## Смета
Идентификатор инвестиционного проекта: 21-1-08-7-11-00-1-0163
ЛОКАЛЬНАЯ СМЕТА №1
Установка интеллектуального прибора учета электроэнергии РиМ на ВЛ-6(10)кВ
№ | Шифр и номер позиции норматива | Наименование работ и затрат | Количество и единица измерения | Стоимость единицы, руб. |  | Общая стоимость, руб. |  |  | Затраты труда рабочих, чел.-ч
п/п |  |  |  | всего | эксплуата- | всего | оплаты труда | эксплуата- | не занятых обслуживанием машин
[5 empty] | ции машин |  |  | ции машин | занятых обслуживанием машин
|  |  |  | оплаты труда | в т. ч. оплаты труда |  |  | в т. ч. оплаты труда | на единицу | всего
1 | 2 | 3 | 4 | 5 | 6 | 7 | 8 | 9 | 10 | 11
Демонтажные работы
1 | ТЕР-33-04-031-03 | Установка оборудования пунктов секционирования на железобетонных стойках опор ВЛ (демонтаж (разборка) металлоконструкций)Прим. демонтаж ПКУ высоковольтного отсека 10кВ | 1 | 10086.06 | 5475.66 | 10086 | 4610 | 5476 | 20.01 | 20.01
| МДС 81-36.2004 п3.3.1Д Козп=0,7 Кэм=0,7 Кмат=0 | ОЗП=365,04*12,63 ЭМ=753,19*7,27
Козп=12,63 Кэм=7,27 (Инд_ЛО2014_12_2020)
НР = 105%*0,85 (НР = 5449 руб.)
|  | СП = 60%*0,8 (СП = 2939 руб.) | пункт | 4610.4 | 1512.08 |  |  | 1512 | 5.92 | 5.92
3 | ТЕР-33-04-009-02 | Подвеска проводов ВЛ 6-10 кВ в ненаселенной местности сечением свыше 35 мм2 с помощью механизмов (демонтаж (разборка) металлоконструкций) | 0.018 | 15457.11 | 7837.67 | 278 | 137 | 141 | 34.26 | 0.62
| МДС 81-36.2004 п3.3.1Д Козп=0,7 Кэм=0,7 Кмат=0 | ОЗП=603,28*12,63 ЭМ=1124,49*6,97
Козп=12,63 Кмат=22,18 Кэм=6,97 (Инд_ЛО2014_12_2020)
НР = 105%*0,85 (НР = 166 руб.)
|  | СП = 60%*0,8 (СП = 89 руб.) | км линии (3 провода) при | 7619.44 | 2709.77 |  |  | 49 | 9.93 | 0.18
4 | ТЕРм-08-02-148-01 | Кабель до 35 кВ в проложенных трубах, блоках и коробах, масса 1 м кабеля до 1 кг (демонтаж оборудования, не предназначенного для дальнейшего использования (предназначено в лом) без разборки и резки на части)Прим.Кабель КВВГ 10х2,5мм2 | 0.06 | 818.7 | 133.12 | 49 | 41 | 8 | 2.98 | 0.18
| МДС 81-37.2004 п3.2.1 Козп=0,3 Кэм=0,3 Кмат=0 | ОЗП=54,28*12,63 ЭМ=20,29*6,56
Козп=12,63 Кмат=10,42 Кэм=6,56 (Инд_ЛО2014_12_2020)
НР = 95%*0,85 (НР = 34 руб.)
|  | СП = 65%*0,8 (СП = 22 руб.) | 100м кабеля | 685.58 | 18.6 |  |  | 1 | 0.06
5 | ТЕРм-08-02-407-01 | Труба стальная по установленным конструкциям, по стенам с креплением скобами, диаметр до 25 мм (при производстве работ на высоте св. 2 м до 8 м) (демонтаж оборудования, не предназначенного для дальнейшего использования (предназначено в лом) без разборки и резки на части) | 0.06 | 2075.7 | 327.85 | 125 | 105 | 20 | 7.76 | 0.47
| ОП п1.8.3 Козп=1,05 МДС 81-37.2004 п3.2.1 Козп=0,3 Кэм=0,3 Кмат=0 | ОЗП=138,39*12,63 ЭМ=46,5*7,05
Козп=12,63 Кмат=9,48 Кэм=7,05 (Инд_ЛО2014_12_2020)
НР = 95%*0,85 (НР = 87 руб.)
|  | СП = 65%*0,8 (СП = 56 руб.) | 100м | 1747.85 | 35.31 |  |  | 2 | 0.11 | 0.01
6 | ТЕРм-08-03-573-04 | Шкаф (пульт) управления навесной, высота, ширина и глубина до 600х600х350 мм (демонтаж оборудования, не предназначенного для дальнейшего использования (предназначено в лом) без разборки и резки на части)Шкаф учета внизу | 1 | 261.52 | 92.68 | 262 | 169 | 93 | 0.71 | 0.71
| МДС 81-37.2004 п3.2.1 Козп=0,3 Кэм=0,3 Кмат=0 | ОЗП=13,37*12,63 ЭМ=14,21*6,52
Козп=12,63 Кмат=8,63 Кэм=6,52 (Инд_ЛО2014_12_2020)
НР = 95%*0,85 (НР = 155 руб.)
|  | СП = 65%*0,8 (СП = 99 руб.) | шт | 168.84 | 21.71 |  |  | 22 | 0.09 | 0.09
7 | ТЕРм-08-03-545-01 | Коробка (ящик) с зажимами для кабелей и проводов сечением до 6 мм2, устанавливаемая на конструкции на стене или колонне, количество зажимов до 10 (демонтаж оборудования, не предназначенного для дальнейшего использования (предназначено в лом) без разборки и резки на части)ИКК | 1 | 228.49 | 4.86 | 228 | 223 | 5 | 0.99 | 0.99
| МДС 81-37.2004 п3.2.1 Козп=0,3 Кэм=0,3 Кмат=0 | ОЗП=17,71*12,63 ЭМ=0,65*7,5
Козп=12,63 Кмат=7,11 Кэм=7,5 (Инд_ЛО2014_12_2020)
НР = 95%*0,85 (НР = 181 руб.)
|  | СП = 65%*0,8 (СП = 116 руб.) | шт | 223.63
8 | ТЕРм-08-01-080-03 | Прибор измерения и защиты, количество подключаемых концов до 12.Прим. дем счетчика (демонтаж оборудования, не предназначенного для дальнейшего использования (предназначено в лом) без разборки и резки на части) | 1 | 200.2 | 44.7 | 200 | 155 | 45 | 0.68 | 0.68
| МДС 81-37.2004 п3.2.1 Козп=0,3 Кэм=0,3 Кмат=0 | ОЗП=12,31*12,63 ЭМ=6,44*6,94
Козп=12,63 Кмат=10,57 Кэм=6,94 (Инд_ЛО2014_12_2020)
НР = 95%*0,85 (НР = 131 руб.)
|  | СП = 65%*0,8 (СП = 84 руб.) | шт | 155.5 | 7.43 |  |  | 7 | 0.02 | 0.02
9 | ТЕРм-08-03-575-01 | Прибор или аппарат (демонтаж оборудования, не предназначенного для дальнейшего использования (предназначено в лом) без разборки и резки на части)Нагрев.эл-т | 1 | 79.8 |  | 80 | 80 |  | 0.34 | 0.34
| МДС 81-37.2004 п3.2.1 Козп=0,3 Кэм=0,3 Кмат=0 | ОЗП=6,32*12,63
Козп=12,63 Кмат=10,61 (Инд_ЛО2014_12_2020)
НР = 95%*0,85 (НР = 65 руб.)
|  | СП = 65%*0,8 (СП = 42 руб.) | шт | 79.8
Итого: Демонтажные работы |  |  |  |  | 11308 |  | 5520 | 5788 |  | 23.99
[8 empty] | 1593 |  | 6.22
Монтажные работы
11 |  | ИПУЭ
12 | ТЕР-33-04-030-02 | Установка разрядников вручную Прим. установка ДИЭ1,ДИЭ2 | 2 | 1108.62 | 160.19 | 2217 | 1858 | 320 | 4.38 | 8.76
ОЗП=73,54*12,63 МЗ=3,4*5,77 ЭМ=26,39*6,07
Козп=12,63 Кмат=5,77 Кэм=6,07 (Инд_ЛО2014_12_2020)
НР = 105%*0,85 (НР = 1654 руб.)
|  | СП = 60%*0,8 (СП = 892 руб.) | компл | 928.81
13 | ТЕРм-08-03-526-01 | Автомат одно-, двух-, трехполюсный, устанавливаемый на конструкции на стене или колонне, на ток до 25 А.Прим. Установка модема,пломб, (при производстве работ на высоте св. 2 м до 8 м) | 2 | 586.94 | 8.54 | 1174 | 746 | 17 | 1.64 | 3.28
| ОП п1.8.3 Козп=1,05 | ОЗП=29,54*12,63 МЗ=19,67*10,44 ЭМ=1,16*7,36
Козп=12,63 Кмат=10,44 Кэм=7,36 (Инд_ЛО2014_12_2020)
НР = 95%*0,85 (НР = 604 руб.)
|  | СП = 65%*0,8 (СП = 388 руб.) | шт | 373.05
14 | ТЕРм-10-06-037-08 | Ящик для трубных проводок протяжной или коробка, размер до 200х200 мм.Прим.установка корпуса ИПУЭ | 2 | 236.03 | 1.99 | 472 | 445 | 4 | 1.09 | 2.18
ОЗП=17,63*12,63 МЗ=1,42*8,01 ЭМ=0,27*7,37
Козп=12,63 Кмат=8,01 Кэм=7,37 (Инд_ЛО2014_12_2020)
НР = 100%*0,85 (НР = 378 руб.)
|  | СП = 65%*0,8 (СП = 231 руб.) | шт | 222.67
15 | ТЕРм-08-03-574-05 | Разводка по устройствам и подключение жил кабелей или проводов сечением до 95 мм2.Прим монтаж прокалывающих зажимов (при производстве работ на высоте св. 2 м до 8 м) | 0.06 | 17580.78 | 194.28 | 1055 | 911 | 12 | 63.95 | 3.84
| ОП п1.8.3 Козп=1,05 | ОЗП=1202,17*12,63 МЗ=367,19*6 ЭМ=30,79*6,31
Козп=12,63 Кмат=6 Кэм=6,31 (Инд_ЛО2014_12_2020)
НР = 95%*0,85 (НР = 739 руб.)
|  | СП = 65%*0,8 (СП = 474 руб.) | 100жил | 15183.36 | 9.35 |  |  | 1 | 0.03
16 |  | Устройство защиты от перенапряжения на линии:
17 | ТЕР-34-02-035-11 | Крепление хомутами на установленных железобетонных опорах линий связи траверс стальных четырехштырных одинарных | 1 | 1808.4 |  | 1808 | 139 |  | 0.64 | 0.64
ОЗП=11,01*12,63 МЗ=271,88*6,14
Козп=12,63 Кмат=6,14 (Инд_ЛО2014_12_2020)
НР = 100%*0,85 (НР = 118 руб.)
|  | СП = 65%*0,8 (СП = 72 руб.) | траверса | 139.06
МЗ=271.88-33.43(110-0130)+33,43(110-0130);
18 | ТЕРм-08-01-066-01 | Разрядник напряжением до 10 кВ.Прим.УЗПНол (при производстве работ на высоте св. 2 м до 8 м) | 1 | 1076.6 | 204.87 | 1077 | 726 | 205 | 3.15 | 3.15
| ОП п1.8.3 Козп=1,05 | ОЗП=57,46*12,63 МЗ=10,5*13,91 ЭМ=29,52*6,94
Козп=12,63 Кмат=13,91 Кэм=6,94 (Инд_ЛО2014_12_2020)
НР = 95%*0,85 (НР = 616 руб.)
|  | СП = 65%*0,8 (СП = 395 руб.) | компл (3 фазы) | 725.67 | 34.1 |  |  | 34 | 0.11 | 0.11
19 | ТЕРм-08-01-066-01 | Разрядник напряжением до 10 кВ.Прим.ОПН (при производстве работ на высоте св. 2 м до 8 м) | 1 | 1076.6 | 204.87 | 1077 | 726 | 205 | 3.15 | 3.15
| ОП п1.8.3 Козп=1,05 | ОЗП=57,46*12,63 МЗ=10,5*13,91 ЭМ=29,52*6,94
Козп=12,63 Кмат=13,91 Кэм=6,94 (Инд_ЛО2014_12_2020)
НР = 95%*0,85 (НР = 616 руб.)
|  | СП = 65%*0,8 (СП = 395 руб.) | компл (3 фазы) | 725.67 | 34.1 |  |  | 34 | 0.11 | 0.11
20 | ТЕР-33-04-009-02 | Подвеска проводов ВЛ 6-10 кВ в ненаселенной местности сечением свыше 35 мм2 с помощью механизмов | 0.03 | 22164.54 | 11196.68 | 665 | 327 | 336 | 48.94 | 1.47
ОЗП=861,83*12,63 МЗ=3,74*22,18 ЭМ=1606,41*6,97
Козп=12,63 Кмат=22,18 Кэм=6,97 (Инд_ЛО2014_12_2020)
НР = 105%*0,85 (НР = 394 руб.)
|  | СП = 60%*0,8 (СП = 213 руб.) | км линии (3 провода) при | 10884.91 | 3871.1 |  |  | 116 | 14.19 | 0.43
МЗ=322.44-267.00(509-0455)-51.70(506-0853);
21 | ТЕР-33-04-013-01 | Устройство ответвлений от ВЛ 0,38 кВ к зданиям с помощью механизмов при количестве проводов в ответвлении 1 к зданию ТП | 3 | 902.11 | 524.09 | 2706 | 1134 | 1572 | 1.74 | 5.22
ОЗП=29,93*12,63 ЭМ=72,79*7,2
Козп=12,63 Кэм=7,2 (Инд_ЛО2014_12_2020)
НР = 105%*0,85 (НР = 1397 руб.)
|  | СП = 60%*0,8 (СП = 754 руб.) | ответвление | 378.02 | 145.25 |  |  | 436 | 0.63 | 1.89
22 | ТЕРм-10-06-068-15 | Настройка простых сетевых трактов конфигурация и настройка сетевых компонентов (мост, маршрутизатор, модем и т.п.) | 1 | 8091.55 |  | 8092 | 7933 |  | 22.4 | 22.4
ОЗП=897,28*0,7*12,63 МЗ=17,95*0,7*12,63
Козп=12,63 Кмат=12,63 (Инд_ЛО2014_12_2020)Кпз=0,7 (Индексация ПЗ)
НР = 80%*0,85 (НР = 5394 руб.)
|  | СП = 60%*0,8 (СП = 3808 руб.) | шт | 7932.85
23 | ТЕРм-08-02-472-08 | Проводник заземляющий открыто по строительным основаниям из круглой стали диаметром 8 мм | 0.08 | 6744.99 | 418.74 | 540 | 363 | 33 | 20.1 | 1.61
ОЗП=358,38*12,63 МЗ=288,91*6,23 ЭМ=57,44*7,29
Козп=12,63 Кмат=6,23 Кэм=7,29 (Инд_ЛО2014_12_2020)
НР = 95%*0,85 (НР = 296 руб.)
|  | СП = 65%*0,8 (СП = 190 руб.) | 100м | 4526.34 | 34.1 |  |  | 3 | 0.11 | 0.01
24 | ТЕРм-08-02-471-01 | Заземлитель вертикальный из угловой стали размером 50х50х5 мм | 0.3 | 3117.64 | 465.26 | 935 | 722 | 140 | 10.7 | 3.21
ОЗП=190,78*12,63 МЗ=69,58*3,49 ЭМ=65,53*7,1
Козп=12,63 Кмат=3,49 Кэм=7,1 (Инд_ЛО2014_12_2020)
НР = 95%*0,85 (НР = 599 руб.)
|  | СП = 65%*0,8 (СП = 385 руб.) | 10шт | 2409.55 | 58.86 |  |  | 18 | 0.19 | 0.06
Итого: Монтажные работы |  |  |  |  | 21818 |  | 16030 | 2844 |  | 58.9
[8 empty] | 642 |  | 2.6
Материалы, не учтенные расценками
35 | прайс | Зажим прокалывающий SLIP 12.1 | 3 | 162.43 |  | 487
ШТ
36 | прайс | Наконечник CPTAU 70 | 3 | 238.39 |  | 715
ШТ
37 | прайс | Лента СОТ 37 | 5 | 82.4 |  | 412
М
38 | прайс | Скрепа СОТ 36 | 5 | 16.19 |  | 81
ШТ
Итого: Материалы, не учтенные расценками |  |  |  |  | 1695 |  | 0 | 0 |  | 0
[8 empty] | 0 |  | 0
Материалы, не учтенные расценками в ССЦ
39 | 502-0868 | Провода самонесущие изолированные для воздушных линий электропередачи с алюминиевыми жилами марки СИП-3 1х70-35 | 0.03 | 135781.33 |  | 4073
1000м
40 | 101-3731 | Сталь круглая (катанка), диаметром 8 мм | 0.0032 | 54264.88 |  | 174
|  | Объем: 8 * 0.395 : 1000 | т
41 | 101-1641 | Сталь угловая равнополочная, марка стали ВСт3кп2, размером 50x50x5 мм | 0.0113 | 39272.96 |  | 444
|  | Объем: 3 * 3.77 : 1000 | т
42 | 509-1715 | Зажим соединительный плашечный ПС-1-1 | 1 | 32.21 |  | 32
шт
Итого: Материалы, не учтенные расценками в ССЦ |  |  |  |  | 4723 |  | 0 | 0 |  | 0
[8 empty] | 0 |  | 0
Оборудование
61 | прайс | Интеллектуальные приборы учета электроэнергии РиМ 384.02/02 (1ф ДИЭ-2шт.ДДРиМ-040.03-12) с УЗПНол с терминалом мобильным РиМ 099.01-09 | 1 | 269863.4873 |  | 269863.4873
ШТ
Итого: Оборудование |  |  |  |  | 269863.4873 |  | 0 | 0 |  | 0
[8 empty] | 0 |  | 0
|  | Оборудование |  |  | 269863.4873
|  | Заготовительно-складские расходы |  | 1.2% | 3238.3618
|  | Итого |  |  | 273101.8491
Итого по смете: |  |  |  |  | 273101.8491
|  | Итого |  |  | 312645.8491
|  | Затраты на удаленность |  | 3.4% | 10629.9589
|  | Итого без НДС |  |  | 323275.808
|  | НДС |  | 20% | 80818.952
|  | ВСЕГО ПО СМЕТЕ на 1 СУЭ |  | руб. с НДС | 404094.76
|  | Количество СУЭ в скорректированном ИПР |  | шт. | 1
|  | Оценка полной стоимости скорректированного ИПР |  | тыс.руб. с НДС | 404.0948