## 163
Система выпуска сметной документации А0 v. 2.11.1.19 Copyright InfoStroy Ltd. | [10 empty] | Образец №4
[7 empty] | УТВЕРЖДАЮ: |  | Заместитель генерального директора по капитальному строительству
АО "ЛОЭСК"
Садыхов Ю.И.
"_____" ______________ 20___ г.
ЛОКАЛЬНАЯ СМЕТА №3
Подключение единичного рабочего места сотрудника (163 места) по титулу: Киров, Создание ЛВС (21-1-10-1-11-04-2-0119)
Основание:
Сметная стоимость |  |  |  |  | 4616462 |  | руб.
|  |  | строительных работ |  | 3484139 |  | руб.
|  |  | монтажных работ |  | 1132324 |  | руб.
|  |  | оборудования |  | 0 |  | руб.
|  |  | прочих работ |  | 0 |  | руб.
Средства на оплату труда |  |  |  |  | 368075 |  | руб.
Нормативная трудоемкость |  |  |  |  | 1087 |  | чел. час.
Смета составлена в ценах июль 2022 г. года
№ п/п | Шифр и номер позиции норматива |  | Наименование работ и затрат |  | Количество и единица измерения | Стоимость единицы, руб. |  | Общая стоимость, руб. |  |  | Затраты труда рабочих, не занятых обслуживанием машин, чел.-ч
[6 empty] | всего | эксплуата- ции машин | всего | оплаты труда | эксплуата- ции машин
[6 empty] | оплаты труда | в т. ч. оплаты труда |  |  | в т. ч. оплаты труда | на единицу | всего
1 | 2 |  | 3 |  | 4 | 5 | 6 | 7 | 8 | 9 | 10 | 11
Подключение рабочего места
1 | ТЕРм-08-03-591-08 |  | Розетка штепсельная неутопленного типа при открытой проводке Козп=16,1 Кэм=6,22 Кзпм=16,1 Кмат=12,21 (Инд_ЛО2014_07_2022) НР = 97% СП = 51% Объем: 2 * 163 |  | 3.26 | 11903.2 | 92.86 | 38804 | 34101 | 303 | 34.56 | 112.67
[5 empty] | 100шт | 10460.65 | 11.91 |  |  | 39
2 | ТЕРм-08-03-591-08 |  | Розетка штепсельная неутопленного типа при открытой проводке Козп=16,1 Кэм=6,22 Кзпм=16,1 Кмат=12,21 (Инд_ЛО2014_07_2022) НР = 97% СП = 51% Объем: 2 * 163 |  | 3.26 | 11903.2 | 92.86 | 38804 | 34101 | 303 | 34.56 | 112.67
[5 empty] | 100шт | 10460.65 | 11.91 |  |  | 39
3 | ТЕРм-08-02-395-02 |  | Лоток металлический штампованный по установленным конструкциям, ширина лотка до 400 мм (коридор) Козп=16,1 Кэм=8,82 Кзпм=16,1 Кмат=14,31 (Инд_ЛО2014_07_2022) НР = 97% СП = 51% Объем: 6.57 * 33 : 1000 |  | 0.2168 | 17988.76 | 3579.95 | 3900 | 2893 | 776 | 46.48 | 10.08
[5 empty] | т | 13342.71 | 493.63 |  |  | 107
4 | ТЕРм-08-02-399-02 |  | Провод в коробах, сечением до 35 мм2 (силовой) Козп=16,1 Кэм=8,67 Кзпм=16,1 Кмат=10,59 (Инд_ЛО2014_07_2022) НР = 97% СП = 51% Объем: 100 * 2 |  | 2 | 1360.66 | 23.24 | 2721 | 2159 | 46 | 3.76 | 7.52
[5 empty] | 100м | 1079.34 | 4.03 |  |  | 8
5 | ТЕРм-08-02-399-03 |  | Провод в коробах, сечением до 70 мм2 (компьютерный) Козп=16,1 Кэм=8,67 Кзпм=16,1 Кмат=10,68 (Инд_ЛО2014_07_2022) НР = 97% СП = 51% Объем: 100 * 3 |  | 3 | 1641.98 | 23.24 | 4926 | 4047 | 70 | 4.7 | 14.1
[5 empty] | 100м | 1349.18 | 4.03 |  |  | 12
6 | ТЕРм-08-02-390-02 |  | Короба пластмассовые шириной до 63 мм (помещения) Козп=16,1 Кэм=5,47 Кзпм=16,1 Кмат=6,78 (Инд_ЛО2014_07_2022) НР = 97% СП = 51% |  | 5.4 | 6000.3 | 194.95 | 32402 | 28827 | 1053 | 18.39 | 99.31
[5 empty] | 100м | 5338.28 | 4.03 |  |  | 22
7 | ТЕРм-08-02-399-02 |  | Провод в коробах, сечением до 35 мм2 (силовой) Козп=16,1 Кэм=8,67 Кзпм=16,1 Кмат=10,59 (Инд_ЛО2014_07_2022) НР = 97% СП = 51% |  | 5.4 | 1360.66 | 23.24 | 7348 | 5829 | 125 | 3.76 | 20.3
[5 empty] | 100м | 1079.34 | 4.03 |  |  | 22
8 | ТЕРм-08-02-399-03 |  | Провод в коробах, сечением до 70 мм2 (компьютерный) Козп=16,1 Кэм=8,67 Кзпм=16,1 Кмат=10,68 (Инд_ЛО2014_07_2022) НР = 97% СП = 51% |  | 5.4 | 1641.98 | 23.24 | 8867 | 7286 | 125 | 4.7 | 25.38
[5 empty] | 100м | 1349.18 | 4.03 |  |  | 22
9 | ТЕРм-11-04-008-01 |  | Съемные и выдвижные блоки (модули, ячейки, ТЭЗ), масса до 5 кг (патч-панели) Козп=16,1 Кэм=7,57 Кзпм=16,1 Кмат=15,97 (Инд_ЛО2014_07_2022) НР = 90% СП = 46% |  | 7 | 285.96 | 9.08 | 2002 | 1900 | 64 | 1.03 | 7.21
[5 empty] | шт | 271.45
10 | ТЕРм-11-06-001-01 |  | Щиты и пульты, масса до 50 кг Козп=16,1 Кэм=8,86 Кзпм=16,1 Кмат=10,39 (Инд_ЛО2014_07_2022) НР = 90% СП = 46% |  | 1 | 2453.09 | 112.52 | 2453 | 1392 | 113 | 5.15 | 5.15
[5 empty] | шт | 1392.17 | 15.78 |  |  | 16
11 | ТЕРм-11-04-026-01 |  | Разъемы штепсельные с разделкой и включением кабеля с экранированными парами, емкость 5х2 Козп=16,1 Кмат=8,36 (Инд_ЛО2014_07_2022) НР = 90% СП = 46% Объем: 4 * 163 |  | 652 | 361.79 |  | 235887 | 197243 |  | 1.03 | 671.56
[5 empty] | шт | 302.52
|  |  | Прямые затраты |  |  |  | 378114
|  |  | Материальные затраты, в т.ч. |  |  |  | 55358
|  |  | Материалы, учтенные расценками |  |  |  | 55358
|  |  | Основная зарплата |  |  |  | 319778
|  |  | Эксплуатация машин |  |  |  | 2978
|  |  | в тч ЗП машинистов |  |  |  | 287
|  |  | Накладные расходы |  |  |  | 296425
|  |  | Сметная прибыль |  |  |  | 153205
|  |  | ОЗП с учетом стесненности |  |  | 1,15 | 367745
|  |  | ЭМ с учетом стесненности |  |  | 1,15 | 3425
|  |  | ЗМ с учетом стесненности |  |  | 1,15 | 330
---Переход в текущие цены---
|  |  | Итого в текущих ценах |  |  |  | 426528
|  |  | ФОТ |  |  |  | 368075
|  |  | НР с учетом стесненности |  |  | 1,15 | 340889
|  |  | СП с учетом стесненности |  |  | 1,15 | 176186
|  |  | Итого |  |  |  | 943603
Материалы по прайсу
12 |  |  | Розетка RJ45 Объем: 2 * 163 |  | 326 | 256.96 |  | 83769
ШТ
13 |  |  | Розетка CEE 7 (220В) Объем: 2 * 163 |  | 326 | 286.81 |  | 93500
ШТ
14 |  |  | Кабель UTP-4P-Cat.5e Объем: 85 * 163 * 2 |  | 27710 | 24 |  | 665040
М
15 |  |  | Кабель силовой типа ВВГнг 3х2,5 |  | 1180 | 87.5 |  | 103250
М
16 |  |  | Кабель-канал |  | 540 | 302.92 |  | 163577
М
17 |  |  | Лоток металлический |  | 100 | 1333 |  | 133300
М
|  |  | Итого |  |  |  | 1242436
|  |  | Загот-складские расходы |  |  | 2 % | 24849
|  |  | Итого |  |  |  | 1267285
Оборудование
18 |  |  | Патч-панель 48-Cat.5t 19" (стоимость одного порта) 2 порта на 1 рабочее место |  | 8 | 250 |  | 2000
19 |  |  | Стойка/шкаф 19" коммутационная (стоимость одного порта) для одного рабочего места |  | 2 | 12500 |  | 25000
20 | Прайс |  | Межсетевой экран FG-60F |  | 3 | 145589.61 |  | 436769
ШТ
21 | Прайс |  | Коммутатор FS-148F-FPOE в комплекте |  | 5 | 230598.72 |  | 1152994
ШТ
|  |  | Итого |  |  |  | 1616763
|  |  | Загот-складские расходы |  |  | 1,2 % | 19401
|  |  | Итого |  |  |  | 1636164
Итого по смете: | [6 empty] | 3237313 |  | 319778 | 2978 |  | 1085.94
287
|  |  | Итого без НДС |  |  |  | 3847052
|  |  | НДС |  |  | 20 % | 769410,40
|  |  | ВСЕГО ПО СМЕТЕ |  |  |  | 4616462,40
|  | Составил: |  | Проверил: