## 80
Система выпуска сметной документации А0 v. 2.11.1.19 Copyright InfoStroy Ltd. | [10 empty] | Образец №4
[7 empty] | УТВЕРЖДАЮ: |  | Заместитель генерального директора по капитальному строительству
АО "ЛОЭСК"
Садыхов Ю.И.
"_____" ______________ 20___ г.
ЛОКАЛЬНАЯ СМЕТА №5
Подключение единичного рабочего места сотрудника (80 мест) по титулу: Тихв, Создание ЛВС (21-1-20-1-11-04-2-0118)
Основание:
Сметная стоимость |  |  |  |  | 3422652 |  | руб.
|  |  | строительных работ |  | 2808536 |  | руб.
|  |  | монтажных работ |  | 614116 |  | руб.
|  |  | оборудования |  | 0 |  | руб.
|  |  | прочих работ |  | 0 |  | руб.
Средства на оплату труда |  |  |  |  | 199178 |  | руб.
Нормативная трудоемкость |  |  |  |  | 590 |  | чел. час.
Смета составлена в ценах июнь 2022 г. года
№ п/п | Шифр и номер позиции норматива |  | Наименование работ и затрат |  | Количество и единица измерения | Стоимость единицы, руб. |  | Общая стоимость, руб. |  |  | Затраты труда рабочих, не занятых обслуживанием машин, чел.-ч
[6 empty] | всего | эксплуата- ции машин | всего | оплаты труда | эксплуата- ции машин
[6 empty] | оплаты труда | в т. ч. оплаты труда |  |  | в т. ч. оплаты труда | на единицу | всего
1 | 2 |  | 3 |  | 4 | 5 | 6 | 7 | 8 | 9 | 10 | 11
Подключение рабочего места
1 | ТЕРм-08-03-591-08 |  | Розетка штепсельная неутопленного типа при открытой проводке Козп=16,1 Кэм=6,22 Кзпм=16,1 Кмат=12,21 (Инд_ЛО2014_07_2022) НР = 97% СП = 51% Объем: 2 * 80 |  | 1.6 | 11903.2 | 92.86 | 19045 | 16736 | 149 | 34.56 | 55.3
[5 empty] | 100шт | 10460.65 | 11.91 |  |  | 19
2 | ТЕРм-08-03-591-08 |  | Розетка штепсельная неутопленного типа при открытой проводке Козп=16,1 Кэм=6,22 Кзпм=16,1 Кмат=12,21 (Инд_ЛО2014_07_2022) НР = 97% СП = 51% Объем: 2 * 80 |  | 1.6 | 11903.2 | 92.86 | 19045 | 16736 | 149 | 34.56 | 55.3
[5 empty] | 100шт | 10460.65 | 11.91 |  |  | 19
3 | ТЕРм-08-02-395-02 |  | Лоток металлический штампованный по установленным конструкциям, ширина лотка до 400 мм (коридор) Козп=16,1 Кэм=8,82 Кзпм=16,1 Кмат=14,31 (Инд_ЛО2014_07_2022) НР = 97% СП = 51% Объем: 6.57 * 16 : 1000 |  | 0.1051 | 17988.76 | 3579.95 | 1891 | 1403 | 376 | 46.48 | 4.89
[5 empty] | т | 13342.71 | 493.63 |  |  | 52
4 | ТЕРм-08-02-399-02 |  | Провод в коробах, сечением до 35 мм2 (силовой) Козп=16,1 Кэм=8,67 Кзпм=16,1 Кмат=10,59 (Инд_ЛО2014_07_2022) НР = 97% СП = 51% Объем: 50 * 2 |  | 1 | 1360.66 | 23.24 | 1361 | 1080 | 23 | 3.76 | 3.76
[5 empty] | 100м | 1079.34 | 4.03 |  |  | 4
5 | ТЕРм-08-02-399-03 |  | Провод в коробах, сечением до 70 мм2 (компьютерный) Козп=16,1 Кэм=8,67 Кзпм=16,1 Кмат=10,68 (Инд_ЛО2014_07_2022) НР = 97% СП = 51% Объем: 50 * 3 |  | 1.5 | 1641.98 | 23.24 | 2463 | 2024 | 35 | 4.7 | 7.05
[5 empty] | 100м | 1349.18 | 4.03 |  |  | 6
6 | ТЕРм-08-02-390-02 |  | Короба пластмассовые шириной до 63 мм (помещения) Козп=16,1 Кэм=5,47 Кзпм=16,1 Кмат=6,78 (Инд_ЛО2014_07_2022) НР = 97% СП = 51% |  | 4.5 | 6000.3 | 194.95 | 27001 | 24022 | 877 | 18.39 | 82.76
[5 empty] | 100м | 5338.28 | 4.03 |  |  | 18
7 | ТЕРм-08-02-399-02 |  | Провод в коробах, сечением до 35 мм2 (силовой) Козп=16,1 Кэм=8,67 Кзпм=16,1 Кмат=10,59 (Инд_ЛО2014_07_2022) НР = 97% СП = 51% |  | 4.5 | 1360.66 | 23.24 | 6123 | 4857 | 105 | 3.76 | 16.92
[5 empty] | 100м | 1079.34 | 4.03 |  |  | 18
8 | ТЕРм-08-02-399-03 |  | Провод в коробах, сечением до 70 мм2 (компьютерный) Козп=16,1 Кэм=8,67 Кзпм=16,1 Кмат=10,68 (Инд_ЛО2014_07_2022) НР = 97% СП = 51% |  | 4.5 | 1641.98 | 23.24 | 7389 | 6071 | 105 | 4.7 | 21.15
[5 empty] | 100м | 1349.18 | 4.03 |  |  | 18
9 | ТЕРм-11-04-008-01 |  | Съемные и выдвижные блоки (модули, ячейки, ТЭЗ), масса до 5 кг (патч-панели) Козп=16,1 Кэм=7,57 Кзпм=16,1 Кмат=15,97 (Инд_ЛО2014_07_2022) НР = 90% СП = 46% |  | 7 | 285.96 | 9.08 | 2002 | 1900 | 64 | 1.03 | 7.21
[5 empty] | шт | 271.45
10 | ТЕРм-11-06-001-01 |  | Щиты и пульты, масса до 50 кг Козп=16,1 Кэм=8,86 Кзпм=16,1 Кмат=10,39 (Инд_ЛО2014_07_2022) НР = 90% СП = 46% |  | 1 | 2453.09 | 112.52 | 2453 | 1392 | 113 | 5.15 | 5.15
[5 empty] | шт | 1392.17 | 15.78 |  |  | 16
11 | ТЕРм-11-04-026-01 |  | Разъемы штепсельные с разделкой и включением кабеля с экранированными парами, емкость 5х2 Козп=16,1 Кмат=8,36 (Инд_ЛО2014_07_2022) НР = 90% СП = 46% Объем: 4 * 80 |  | 320 | 361.79 |  | 115773 | 96807 |  | 1.03 | 329.6
[5 empty] | шт | 302.52
|  |  | Прямые затраты |  |  |  | 204546
|  |  | Материальные затраты, в т.ч. |  |  |  | 29522
|  |  | Материалы, учтенные расценками |  |  |  | 29522
|  |  | Основная зарплата |  |  |  | 173028
|  |  | Эксплуатация машин |  |  |  | 1996
|  |  | в тч ЗП машинистов |  |  |  | 170
|  |  | Накладные расходы |  |  |  | 160992
|  |  | Сметная прибыль |  |  |  | 83324
|  |  | ОЗП с учетом стесненности |  |  | 1,15 | 198982
|  |  | ЭМ с учетом стесненности |  |  | 1,15 | 2295
|  |  | ЗМ с учетом стесненности |  |  | 1,15 | 196
---Переход в текущие цены---
|  |  | Итого в текущих ценах |  |  |  | 230799
|  |  | ФОТ |  |  |  | 199178
|  |  | НР с учетом стесненности |  |  | 1,15 | 185141
|  |  | СП с учетом стесненности |  |  | 1,15 | 95823
|  |  | Итого |  |  |  | 511763
Материалы по прайсу
12 |  |  | Розетка RJ45 Объем: 2 * 80 |  | 160 | 256.96 |  | 41114
ШТ
13 |  |  | Розетка CEE 7 (220В) Объем: 2 * 80 |  | 160 | 286.81 |  | 45890
ШТ
14 |  |  | Кабель UTP-4P-Cat.5e Объем: 85 * 80 * 2 |  | 13600 | 24 |  | 326400
М
15 |  |  | Кабель силовой типа ВВГнг 3х2,5 |  | 1000 | 87.5 |  | 87500
М
16 |  |  | Кабель-канал |  | 450 | 302.92 |  | 136314
М
17 |  |  | Лоток металлический |  | 50 | 1333 |  | 66650
М
|  |  | Итого |  |  |  | 703868
|  |  | Загот-складские расходы |  |  | 2 % | 14077
|  |  | Итого |  |  |  | 717945
Оборудование
18 |  |  | Патч-панель 48-Cat.5t 19" (стоимость одного порта) 2 порта на 1 рабочее место |  | 4 | 250 |  | 1000
19 |  |  | Стойка/шкаф 19" коммутационная (стоимость одного порта) для одного рабочего места |  | 1 | 12500 |  | 12500
20 | Прайс |  | Межсетевой экран FG-60F |  | 3 | 145589.61 |  | 436769
ШТ
21 | Прайс |  | Коммутатор FS-148F-FPOE в комплекте |  | 5 | 230598.72 |  | 1152994
ШТ
|  |  | Итого |  |  |  | 1603263
|  |  | Загот-складские расходы |  |  | 1,2 % | 19239
|  |  | Итого |  |  |  | 1622502
Итого по смете: | [6 empty] | 2511677 |  | 173028 | 1996 |  | 589.07
170
|  |  | Итого без НДС |  |  |  | 2852210
|  |  | НДС |  |  | 20 % | 570442
|  |  | ВСЕГО ПО СМЕТЕ |  |  |  | 3422652
|  | Составил: |  | Проверил: