## Лист1 (66)
Система выпуска сметной документации А0 v. 2.9.6.2 Copyright InfoStroy Ltd. | [12 empty] | Образец №4
[8 empty] | УТВЕРЖДАЮ: |  | Заместитель генерального директора по капитальному строительству
АО "ЛОЭСК"
Садыхов Ю.И.
"_____" ______________ 20___ г.
Типовые сметы
(наименование стройки)
база 2000 г.ТП
(наименование объекта)
ЛОКАЛЬНАЯ СМЕТА №
временная Строительство КТП П -250/10/0,4 кВ без стоимости оборудования
Основание:
Сметная стоимость | [5 empty] | 48360 |  | руб.
Средства на оплату труда | [5 empty] | 9673 |  | руб.
Нормативная трудоемкость | [5 empty] | 492 |  | чел. час.
Смета составлена в ценах база года
№ п/п | Шифр и номер позиции норматива |  | Наименование работ и затрат |  |  | Количество и единица измерения | Стоимость единицы, руб. |  | Общая стоимость, руб. |  |  |  | Затраты труда рабочих, не занятых обслуживанием машин, чел.-ч
[7 empty] | всего | эксплуата- ции машин | всего | оплаты труда | эксплуата- ции машин
[7 empty] | оплаты труда | в т. ч. оплаты труда |  |  | в т. ч. оплаты труда |  | на единицу | всего
1 | 2 |  | 3 |  |  | 4 | 5 | 6 | 7 | 8 | 9 |  | 10 | 11
стр-во ктп
1 | ТЕР-01-01-036-01 |  | Планировка площадей бульдозерами мощностью 59 кВт (80л.с.) |  |  | 0.037 | 28.47 | 28.47 | 1.05 |  | 1.05
[6 empty] | 1000м2 спланированной по |  | 7.98 |  |  | 0.3
2 | ТЕР-01-01-004-02 |  | Разработка грунта в отвал экскаваторами «драглайн» или «обратная лопата» с ковшом вместимостью 0,4 (0,3-0,45) м3, группа грунтов 2 |  |  | 0.0077 | 4449.55 | 4323.24 | 34.26 | 0.97 | 33.29 |  | 8.54 | 0.07
[6 empty] | 1000м3 грунта | 126.31 | 911.78 |  |  | 7.02
3 | ТЕР-01-02-005-01 |  | Уплотнение грунта пневматическими трамбовками, группа грунтов 1-2 |  |  | 0.077 | 513.83 | 311.22 | 39.56 | 15.6 | 23.96 |  | 12.53 | 0.96
[6 empty] | 100м3 уплотненного грунт | 202.61 | 55.51 |  |  | 4.27
4 | ТЕР-08-01-002-01 |  | Устройство основания под фундаменты песчаного |  |  | 3.4 | 189.45 | 38.71 | 644.13 | 121.04 | 131.61 |  | 2.3 | 7.82
[6 empty] | м3 основания | 35.6 | 5.51 |  |  | 18.73
5 | ТЕР-08-01-002-02 |  | Устройство основания под фундаменты щебеночного |  |  | 4 | 436.36 | 64.03 | 1745.44 | 148.6 | 256.12 |  | 2.4 | 9.6
[6 empty] | м3 основания | 37.15 | 10.08 |  |  | 40.32
6 | ТЕР-07-01-001-01 |  | Укладка блоков и плит ленточных фундаментов при глубине котлована до 4 м, масса конструкций до 0,5 т |  |  | 0.07 | 4644.44 | 2774.23 | 325.11 | 83.94 | 194.2 |  | 72.37 | 5.07
[6 empty] | 100шт сборных конструкци | 1199.17 | 565.09 |  |  | 39.56
7 | ТЕР-07-01-001-02 |  | Укладка блоков и плит ленточных фундаментов при глубине котлована до 4 м, масса конструкций до 1,5 т |  |  | 0.03 | 6995.31 | 3919.88 | 209.86 | 46.13 | 117.6 |  | 91.58 | 2.75
[6 empty] | 100шт сборных конструкци | 1537.63 | 747.43 |  |  | 22.42
8 | ТЕР-33-04-029-08 |  | Установка оборудования для комплектных трансформаторных подстанций киоскового типа проходных подстанций с воздушными вводами |  |  | 1 | 1526.83 | 702.83 | 1526.83 | 824 | 702.83 |  | 43.83 | 43.83
[6 empty] | подстанция | 824 | 137.12 |  |  | 137.12
9 | ТЕР-07-01-044-01 |  | Установка арматурных стыковых накладок обвязка блоков уголком 50*50*5 Объем: 3.77 * 16 : 1000 |  |  | 0.0603 | 4878.61 | 550.33 | 294.18 | 198.36 | 33.18 |  | 170 | 10.25
[6 empty] | т стальных элементов | 3289.5
10 | ТЕР-08-01-003-07 |  | Гидроизоляция боковая обмазочная битумная в 2 слоя по выровненной поверхности бутовой кладки, кирпичу, бетону Объем: 2.773 * 10 |  |  | 0.2773 | 1530.35 | 83.64 | 424.37 | 106 | 23.19 |  | 21.2 | 5.88
[6 empty] | 100м2 изолируемой поверх | 382.24
11 | ТЕР-33-04-030-01 |  | Установка разрядников с помощью механизмов Объем: 1 + 1 |  |  | 2 | 197.27 | 121.84 | 394.54 | 144.06 | 243.68 |  | 4.29 | 8.58
[6 empty] | компл | 72.03 | 17.71 |  |  | 35.42
Итого: стр-во ктп | [7 empty] | 5639.33 |  | 1688.7 | 1760.71 |  |  | 94.8
305.16
|  |  | Прямые затраты |  |  |  |  | 5639,33
|  |  | Материальные затраты, в т.ч. |  |  |  |  | 2189,92
|  |  | Материалы, учтенные расценками |  |  |  |  | 2189,92
|  |  | Основная зарплата |  |  |  |  | 1688,70
|  |  | Эксплуатация машин |  |  |  |  | 1760,71
|  |  | в тч ЗП машинистов |  |  |  |  | 305,16
|  |  | Накладные расходы |  |  |  |  | 2262,24
|  |  | Сметная прибыль |  |  |  |  | 1378,07
|  |  | ОЗП с учетом стесненности |  |  |  | 1,15 | 1942,01
|  |  | ЭМ с учетом стесненности |  |  |  | 1,15 | 2024,82
|  |  | ЗМ с учетом стесненности |  |  |  | 1,15 | 350,93
---Переход в текущие цены---
|  |  | Итого в текущих ценах |  |  |  |  | 6156,75
|  |  | ФОТ |  |  |  |  | 2292,94
|  |  | НР с учетом стесненности |  |  |  | 1,15 | 2601,58
|  |  | СП с учетом стесненности |  |  |  | 1,15 | 1584,78
|  |  | Итого |  |  |  |  | 10343,11
Монтажные работы
12 | ТЕРм-08-01-062-01 |  | Трансформатор силовой, автотрансформатор или масляный реактор, масса до 1 т |  |  | 1 | 1466.04 | 607.24 | 1466.04 | 392.16 | 607.24 |  | 21.5 | 21.5
[6 empty] | шт | 392.16 | 80.95 |  |  | 80.95
13 | ТЕРм-08-01-068-02 |  | Шина сборная - одна полоса в фазе, медная или алюминиевая сечением до 500 мм2 |  |  | 0.09 | 1732.51 | 338.29 | 155.93 | 105.88 | 30.45 |  | 64.5 | 5.81
[6 empty] | 100м | 1176.48 | 154.13 |  |  | 13.87
14 | ТЕРм-08-02-144-05 |  | Присоединение к зажимам жил проводов или кабелей сечением до 70 мм2 |  |  | 0.06 | 281.31 |  | 16.88 | 16.55 |  |  | 15.12 | 0.91
[6 empty] | 100шт | 275.79
15 | ТЕРм-08-01-079-01 |  | Мост шинный для сборных распределительных устройств, количество опорных изоляторов 9 |  |  | 1 | 563.22 | 42.29 | 563.22 | 280.9 | 42.29 |  | 15.4 | 15.4
[6 empty] | шт | 280.9 | 4.34 |  |  | 4.34
16 | ТЕРм-08-02-471-02 |  | Заземлитель вертикальный из угловой стали размером 63х63х6 мм |  |  | 1.4 | 387.87 | 95.04 | 543.02 | 294.54 | 133.06 |  | 11.8 | 16.52
[6 empty] | 10шт | 210.39 | 7.36 |  |  | 10.3
Итого: Монтажные работы | [7 empty] | 2745.09 |  | 1090.03 | 813.04 |  |  | 60.13
109.46
|  |  | Прямые затраты |  |  |  |  | 2745,09
|  |  | Материальные затраты, в т.ч. |  |  |  |  | 842,02
|  |  | Материалы, учтенные расценками |  |  |  |  | 842,02
|  |  | Основная зарплата |  |  |  |  | 1090,03
|  |  | Эксплуатация машин |  |  |  |  | 813,04
|  |  | в тч ЗП машинистов |  |  |  |  | 109,46
|  |  | Накладные расходы |  |  |  |  | 1139,51
|  |  | Сметная прибыль |  |  |  |  | 779,68
|  |  | ОЗП с учетом стесненности |  |  |  | 1,15 | 1253,53
|  |  | ЭМ с учетом стесненности |  |  |  | 1,15 | 935
|  |  | ЗМ с учетом стесненности |  |  |  | 1,15 | 125,88
---Переход в текущие цены---
|  |  | Итого в текущих ценах |  |  |  |  | 3030,55
|  |  | ФОТ |  |  |  |  | 1379,41
|  |  | НР с учетом стесненности |  |  |  | 1,15 | 1310,44
|  |  | СП с учетом стесненности |  |  |  | 1,15 | 896,63
|  |  | Итого |  |  |  |  | 5237,62
Заземление
17 | ТЕР-01-02-055-02 ОП п.1.1.82; прил.1.12 п.3.184 прим. Козп=1,15 |  | Разработка грунта вручную с креплениями в траншеях шириной до 2 м, глубиной до 2 м, группа грунтов 2 (сильно налипающего на инструменты грунта) |  |  | 0.059 | 3453.69 |  | 203.77 | 203.77 |  |  | 217.35 | 12.82
[6 empty] | 100м3 грунта | 3453.69
18 | ТЕР-01-02-061-01 |  | Засыпка вручную траншей, пазух котлованов и ям, группа грунтов 1 |  |  | 0.059 | 1258.47 |  | 74.25 | 74.25 |  |  | 88.5 | 5.22
[6 empty] | 100м3 грунта | 1258.47
19 | ТЕР-33-04-015-01 |  | Устройство заземления опор ВЛ и подстанций |  |  | 2.8 | 49.53 | 19.2 | 138.68 | 80.78 | 53.76 |  | 1.8 | 5.04
[6 empty] | 10м шин заземления | 28.85
Итого: Заземление | [7 empty] | 416.7 |  | 358.8 | 53.76 |  |  | 23.09
0
|  |  | Прямые затраты |  |  |  |  | 416,70
|  |  | Материальные затраты, в т.ч. |  |  |  |  | 4,14
|  |  | Материалы, учтенные расценками |  |  |  |  | 4,14
|  |  | Основная зарплата |  |  |  |  | 358,80
|  |  | Эксплуатация машин |  |  |  |  | 53,76
|  |  | Накладные расходы |  |  |  |  | 307,24
|  |  | Сметная прибыль |  |  |  |  | 173,58
|  |  | ОЗП с учетом стесненности |  |  |  | 1,15 | 412,62
|  |  | ЭМ с учетом стесненности |  |  |  | 1,15 | 61,82
---Переход в текущие цены---
|  |  | Итого в текущих ценах |  |  |  |  | 478,58
|  |  | ФОТ |  |  |  |  | 412,62
|  |  | НР с учетом стесненности |  |  |  | 1,15 | 353,33
|  |  | СП с учетом стесненности |  |  |  | 1,15 | 199,62
|  |  | Итого |  |  |  |  | 1031,53
Ограждение КТП
20 | ТЕР-09-08-001-01 |  | Установка металлических столбов высотой до 4 м с погружением в бетонное основание |  |  | 0.1 | 4761.3 | 3973.7 | 476.13 | 57.63 | 397.37 |  | 35.64 | 3.56
[6 empty] | 100столбов | 576.3 | 492.78 |  |  | 49.28
21 | ТЕР-09-08-002-05 |  | Устройство заграждений из готовых металлических решетчатых панелей высотой до 2 м |  |  | 0.9 | 148.02 | 33.05 | 133.22 | 103.47 | 29.75 |  | 7.11 | 6.4
[6 empty] | 10панелей | 114.97 | 11.96 |  |  | 10.76
22 | ТЕР-07-01-055-08 |  | Устройство калиток с установкой столбов металлических |  |  | 0.01 | 18819.79 | 464.05 | 188.2 | 160.86 | 4.64 |  | 855.65 | 8.56
[6 empty] | 100шт | 16086.22 | 1.68 |  |  | 0.02
Итого: Ограждение КТП | [7 empty] | 797.55 |  | 321.96 | 431.76 |  |  | 18.52
60.06
|  |  | Прямые затраты |  |  |  |  | 797,55
|  |  | Материальные затраты, в т.ч. |  |  |  |  | 43,83
|  |  | Материалы, учтенные расценками |  |  |  |  | 43,83
|  |  | Основная зарплата |  |  |  |  | 321,96
|  |  | Эксплуатация машин |  |  |  |  | 431,76
|  |  | в тч ЗП машинистов |  |  |  |  | 60,06
|  |  | Накладные расходы |  |  |  |  | 408,17
|  |  | Сметная прибыль |  |  |  |  | 324,72
|  |  | ОЗП с учетом стесненности |  |  |  | 1,15 | 370,25
|  |  | ЭМ с учетом стесненности |  |  |  | 1,15 | 496,52
|  |  | ЗМ с учетом стесненности |  |  |  | 1,15 | 69,07
---Переход в текущие цены---
|  |  | Итого в текущих ценах |  |  |  |  | 910,60
|  |  | ФОТ |  |  |  |  | 439,32
|  |  | НР с учетом стесненности |  |  |  | 1,15 | 469,40
|  |  | СП с учетом стесненности |  |  |  | 1,15 | 373,43
|  |  | Итого |  |  |  |  | 1753,43
Наладка КТП
23 | ТЕРп-01-02-002-01 |  | Трансформатор силовой трехфазный масляный двухобмоточный напряжением до 11 кВ, мощностью до 0,32 МВА |  |  | 1 | 154.82 |  | 154.82 | 154.82 |  |  | 6.3 | 6.3
[6 empty] | шт | 154.82
24 | ТЕРп-01-02-017-01 |  | Трансформатор тока измерительный выносной напряжением до 1 кВ |  |  | 6 | 31.02 |  | 186.12 | 186.12 |  |  | 1.35 | 8.1
[6 empty] | шт | 31.02
25 | ТЕРп-01-11-024-02 |  | Фазировка электрической линии или трансформатора с сетью напряжением свыше 1 кВ |  |  | 1 | 39.33 |  | 39.33 | 39.33 |  |  | 1.62 | 1.62
[6 empty] | фазировка | 39.33
26 | ТЕРп-01-11-024-01 |  | Фазировка электрической линии или трансформатора с сетью напряжением до 1 кВ |  |  | 1 | 19.91 |  | 19.91 | 19.91 |  |  | 0.82 | 0.82
[6 empty] | фазировка | 19.91
27 | ТЕРп-01-11-028-01 |  | Измерение сопротивления изоляции мегаомметром кабельных и других линий напряжением до 1 кВ, предназначенных для передачи электроэнергии к распределительным устройствам, щитам, шкафам, коммутационным аппаратам и электропотребителям |  |  | 6 | 7.77 |  | 46.62 | 46.62 |  |  | 0.32 | 1.92
[6 empty] | линия | 7.77
28 | ТЕРп-01-11-011-01 |  | Проверка наличия цепи между заземлителями и заземленными элементами |  |  | 0.14 | 314.6 |  | 44.04 | 44.04 |  |  | 12.96 | 1.81
[6 empty] | 100точек | 314.6
29 | ТЕРп-01-11-010-02 |  | Измерение сопротивления растеканию тока контура с диагональю до 20 м |  |  | 1 | 39.33 |  | 39.33 | 39.33 |  |  | 1.62 | 1.62
[6 empty] | измерение | 39.33
30 | ТЕРп-01-11-013-01 |  | Замер полного сопротивления цепи «фаза-нуль» |  |  | 6 | 29.62 |  | 177.72 | 177.72 |  |  | 1.22 | 7.32
[6 empty] | токоприемник | 29.62
31 | ТЕРп-01-12-024-01 |  | Испытание изолятора опорного отдельного одноэлементного |  |  | 3 | 56.69 |  | 170.07 | 170.07 |  |  | 2.43 | 7.29
[6 empty] | испытание | 56.69
32 | ТЕРп-01-12-020-01 |  | Испытание сборных и соединительных шин напряжением до 11 кВ |  |  | 2 | 158.4 |  | 316.8 | 316.8 |  |  | 7.29 | 14.58
[6 empty] | испытание | 158.4
33 | ТЕРп-01-03-008-01 |  | Выключатель нагрузки напряжением до 11 кВ |  |  | 3 | 187.52 |  | 562.56 | 562.56 |  |  | 8.1 | 24.3
[6 empty] | шт | 187.52
34 | ТЕРп-01-03-002-05 |  | Выключатель трехполюсный напряжением до 1 кВ с электромагнитным, тепловым или комбинированным расцепителем, номинальный ток до 200 А |  |  | 7 | 48.09 |  | 336.63 | 336.63 |  |  | 2.7 | 18.9
[6 empty] | шт | 48.09
35 | ТЕРп-01-11-027-02 |  | Измерение токов утечки ограничителя напряжения |  |  | 6 | 49.04 |  | 294.24 | 294.24 |  |  | 2.02 | 12.12
[6 empty] | измерение | 49.04
36 | ТЕРп-01-12-021-04 |  | Испытание элементов ограничителей перенапряжения напряжением до 75 кВ |  |  | 6 | 74.41 |  | 446.46 | 446.46 |  |  | 3.24 | 19.44
[6 empty] | испытание | 74.41
Итого: Наладка КТП | [7 empty] | 2834.65 |  | 2834.65 | 0 |  |  | 126.14
0
|  |  | Прямые затраты |  |  |  |  | 2834,65
|  |  | Основная зарплата |  |  |  |  | 2834,65
|  |  | Накладные расходы |  |  |  |  | 1842,52
|  |  | Сметная прибыль |  |  |  |  | 1133,86
|  |  | Итого в текущих ценах |  |  |  |  | 2834,65
|  |  | ФОТ |  |  |  |  | 2834,65
|  |  | Итого |  |  |  |  | 5811,03
Материалы по ССЦ
37 | ССЦ01-201-8247 |  | Полотна калиток сетчатые из плетеной сетки S=1,25х2,07=2,59 м2, КМ 5В (серия 3.017-1) |  |  | 1 | 555.28 |  | 555.28
шт
38 | ССЦ01-101-2548 |  | Сталь полосовая 40х4 мм Объем: 40 * 1.26 : 1000 |  |  | 0.0504 | 5145.21 |  | 259.32
т
39 | ССЦ01-101-1641 |  | Сталь угловая равнополочная, марка стали ВСт3кп2, размером 50x50x5 мм Объем: 3.77 * 16 : 1000 |  |  | 0.0603 | 5032.6 |  | 303.47
т
40 | ССЦ01-101-2544 |  | Сталь угловая 63х63 мм Объем: 14 * 1.5 * 4.81 : 1000 |  |  | 0.101 | 4668.56 |  | 471.52
т
41 | ССЦ01-403-8008 |  | Блоки бетонные стен подвалов сплошные (ГОСТ13579-78) ФБС12-4-6-Т /бетон В7,5 (М100), объем 0,265 м3, расход арматуры 1,46 кг/ |  |  | 3 | 146.4 |  | 439.2
шт
42 | ССЦ01-403-8002 |  | Блоки бетонные стен подвалов сплошные (ГОСТ13579-78) ФБС9-4-6-Т /бетон В7,5 (М100), объем 0,195 м3, расход арматуры 0,76 кг/ |  |  | 7 | 107.72 |  | 754.04
шт
43 | ССЦ01-103-0137 |  | Трубы стальные электросварные прямошовные со снятой фаской из стали марок БСт2кп-БСт4кп и БСт2пс-БСт4пс наружный диаметр 57 мм, толщина стенки 2,5 мм Объем: 2.2 * 10 |  |  | 22 | 20.54 |  | 451.88
м
44 | ССЦ01-401-0241 |  | Бетон мелкозернистый, класс В3,5 (М50) Объем: 0.1 * 10 |  |  | 1 | 476.82 |  | 476.82
м3
45 | ССЦ01-201-8225 |  | Панели оград сетчатые из сварной сетки S = 2,75 х 1,56=4,29 м2, ПМ 5 (серия 3.017-1) |  |  | 9 | 200.12 |  | 1801.08
шт
Итого: Материалы по ССЦ | [7 empty] | 5512.61 |  | 0 | 0 |  |  | 0
0
|  |  | Прямые затраты |  |  |  |  | 5512,61
|  |  | Материалы, не учтенные расценками в тек. ценах |  |  |  | 1 | 5512,61
|  |  | Итого |  |  |  |  | 5512,61
Демонтаж
46 | ТЕРм-08-01-062-01 МДС 81-37.2004 п.3.2.1 Козп=0,7 Кэм=0,7 Кмат=0 |  | Трансформатор силовой, автотрансформатор или масляный реактор, масса до 1 т (демонтаж оборудования, предназначенного для дальнейшего использования, с консервацией) |  |  | 1 | 699.58 | 425.07 | 699.58 | 274.51 | 425.07 |  | 15.05 | 15.05
[6 empty] | шт | 274.51 | 56.67 |  |  | 56.67
47 | ТЕРм-08-01-068-02 МДС 81-37.2004 п.3.2.1 Козп=0,7 Кэм=0,7 Кмат=0 |  | Шина сборная - одна полоса в фазе, медная или алюминиевая сечением до 500 мм2 (демонтаж оборудования, предназначенного для дальнейшего использования, с консервацией) |  |  | 0.09 | 1060.34 | 236.8 | 95.43 | 74.12 | 21.31 |  | 45.15 | 4.06
[6 empty] | 100м | 823.54 | 107.89 |  |  | 9.71
48 | ТЕРм-08-02-144-05 МДС 81-37.2004 п.3.2.1 Козп=0,7 Кэм=0,7 Кмат=0 |  | Присоединение к зажимам жил проводов или кабелей сечением до 70 мм2 (демонтаж оборудования, предназначенного для дальнейшего использования, с консервацией) |  |  | 0.06 | 193.05 |  | 11.58 | 11.58 |  |  | 10.58 | 0.64
[6 empty] | 100шт | 193.05
49 | ТЕРм-08-01-079-01 МДС 81-37.2004 п.3.2.1 Козп=0,7 Кэм=0,7 Кмат=0 |  | Мост шинный для сборных распределительных устройств, количество опорных изоляторов 9 (демонтаж оборудования, предназначенного для дальнейшего использования, с консервацией) |  |  | 1 | 226.23 | 29.6 | 226.23 | 196.63 | 29.6 |  | 10.78 | 10.78
[6 empty] | шт | 196.63 | 3.04 |  |  | 3.04
50 | ТЕРм-08-02-471-02 МДС 81-37.2004 п.3.2.1 Козп=0,7 Кэм=0,7 Кмат=0 |  | Заземлитель вертикальный из угловой стали размером 63х63х6 мм (демонтаж оборудования, предназначенного для дальнейшего использования, с консервацией) |  |  | 1.4 | 213.8 | 66.53 | 299.32 | 206.18 | 93.14 |  | 8.26 | 11.56
[6 empty] | 10шт | 147.27 | 5.15 |  |  | 7.21
51 | ТЕР-33-04-029-08 МДС 81-36.2004 п.3.3.1Д Козп=0,7 Кэм=0,7 Кмат=0 |  | Установка оборудования для комплектных трансформаторных подстанций киоскового типа проходных подстанций с воздушными вводами (демонтаж (разборка) металлоконструкций) |  |  | 1 | 1068.78 | 491.98 | 1068.78 | 576.8 | 491.98 |  | 30.68 | 30.68
[6 empty] | подстанция | 576.8 | 95.98 |  |  | 95.98
52 | ТЕР-07-01-001-01 МДС 81-36.2004 п.3.3.1А Козп=0,8 Кэм=0,8 Кмат=0 |  | Укладка блоков и плит ленточных фундаментов при глубине котлована до 4 м, масса конструкций до 0,5 т (демонтаж (разборка) сборных бетонных и ж\б конструкций) |  |  | 0.07 | 3178.72 | 2219.38 | 222.51 | 67.15 | 155.36 |  | 57.9 | 4.05
[6 empty] | 100шт сборных конструкци | 959.34 | 452.07 |  |  | 31.64
53 | ТЕР-07-01-001-02 МДС 81-36.2004 п.3.3.1А Козп=0,8 Кэм=0,8 Кмат=0 |  | Укладка блоков и плит ленточных фундаментов при глубине котлована до 4 м, масса конструкций до 1,5 т (демонтаж (разборка) сборных бетонных и ж\б конструкций) |  |  | 0.03 | 4366 | 3135.9 | 130.98 | 36.9 | 94.08 |  | 73.26 | 2.2
[6 empty] | 100шт сборных конструкци | 1230.1 | 597.94 |  |  | 17.94
54 | СПГ-01-01-001-45 |  | Погрузка при автомобильных перевозках прочих материалов, деталей (с использованием погрузчика) |  |  | 12 | 26.3 | 18.41 | 315.6 | 94.68 | 220.92 |  | 0.66 | 7.95
[6 empty] | т груза | 7.89
55 | СПГ-01-01-002-45 |  | Разгрузка при автомобильных перевозках прочих материалов, деталей (с использованием погрузчика) |  |  | 12 | 19.59 | 13.71 | 235.08 | 70.56 | 164.52 |  | 0.49 | 5.92
[6 empty] | т груза | 5.88
56 | СПГ-03-02-002-25 |  | Перевозка грузов II класса автомобилями бортовыми грузоподъемностью до 5 т на расстояние до 25 км |  |  | 12 | 50.38 | 35.27 | 604.56 | 181.32 | 423.24 |  | 1.27 | 15.24
[6 empty] | т груза | 15.11
Итого: Демонтаж | [7 empty] | 3909.65 |  | 1790.43 | 2119.22 |  |  | 108.14
222.19
|  |  | Прямые затраты |  |  |  |  | 3909,65
|  |  | Основная зарплата |  |  |  |  | 1790,43
|  |  | Эксплуатация машин |  |  |  |  | 2119,22
|  |  | в тч ЗП машинистов |  |  |  |  | 222,19
|  |  | Накладные расходы |  |  |  |  | 1703,81
|  |  | Сметная прибыль |  |  |  |  | 1080,03
|  |  | ОЗП с учетом стесненности |  |  |  | 1,15 | 2058,99
|  |  | ЭМ с учетом стесненности |  |  |  | 1,15 | 2437,11
|  |  | ЗМ с учетом стесненности |  |  |  | 1,15 | 255,51
---Переход в текущие цены---
|  |  | Итого в текущих ценах |  |  |  |  | 4496,10
|  |  | ФОТ |  |  |  |  | 2314,50
|  |  | НР с учетом стесненности |  |  |  | 1,15 | 1959,38
|  |  | СП с учетом стесненности |  |  |  | 1,15 | 1242,04
|  |  | Итого |  |  |  |  | 7697,52
Итого по смете: | [7 empty] | 21855.58 |  | 8084.57 | 5178.49 |  |  | 430.82
696.87
|  |  | Итого |  |  |  |  | 37386,85
|  |  | Временные здания и сооружения |  |  |  | 2,5 % | 934,67
|  |  | Итого |  |  |  |  | 38321,52
|  |  | Удорожание работ в зимнее время |  |  |  | 2,1 % | 804,75
|  |  | Итого |  |  |  |  | 39126,27
|  |  | Непредвиденные работы и затраты |  |  |  | 3 % | 1173,79
|  |  | Итого без НДС |  |  |  |  | 40300,06
|  |  | НДС |  |  |  | 20 % | 8060,01
|  |  | ВСЕГО ПО СМЕТЕ |  |  |  |  | 48360,07
|  | Составил: |  |  | Проверил:
|  | Начальник отдела сметной работы |  | Чернявская Н.П. | Начальник отдела сметной работы | [6 empty] | Чернявская Н.П.

## Лист1 (65)
Система выпуска сметной документации А0 v. 2.9.6.2 Copyright InfoStroy Ltd. | [12 empty] | Образец №4
[8 empty] | УТВЕРЖДАЮ: |  | Заместитель генерального директора по капитальному строительству
АО "ЛОЭСК"
Садыхов Ю.И.
"_____" ______________ 20___ г.
Типовые сметы
(наименование стройки)
база 2000 г.ТП
(наименование объекта)
ЛОКАЛЬНАЯ СМЕТА №
Строительство КТПТ 2*630 кВа
Основание:
Сметная стоимость | [5 empty] | 1075157 |  | руб.
Средства на оплату труда | [5 empty] | 16210 |  | руб.
Нормативная трудоемкость | [5 empty] | 803 |  | чел. час.
Смета составлена в ценах база года
№ п/п | Шифр и номер позиции норматива |  | Наименование работ и затрат |  |  | Количество и единица измерения | Стоимость единицы, руб. |  | Общая стоимость, руб. |  |  |  | Затраты труда рабочих, не занятых обслуживанием машин, чел.-ч
[7 empty] | всего | эксплуата- ции машин | всего | оплаты труда | эксплуата- ции машин
[7 empty] | оплаты труда | в т. ч. оплаты труда |  |  | в т. ч. оплаты труда |  | на единицу | всего
1 | 2 |  | 3 |  |  | 4 | 5 | 6 | 7 | 8 | 9 |  | 10 | 11
Строительные работы
1 | ТЕР-01-01-036-01 |  | Планировка площадей бульдозерами мощностью 59 кВт (80л.с.) |  |  | 0.018 | 28.47 | 28.47 | 0.51 |  | 0.51
[6 empty] | 1000м2 спланированной по |  | 7.98 |  |  | 0.14
2 | ТЕР-01-01-014-02 ОП п.1.1.82; прил.1.12 п.3.46 прим. Козп=1,1; Кэм=1,1 |  | Разработка грунта с погрузкой на автомобили-самосвалы экскаваторами с ковшом вместимостью 0,4 (0,35-0,45) м3, группа грунтов 2 (вязкие грунты повышенной влажности, сильно налипающие на стенки и зубья ковша одноковшовых экскаваторов (кроме грунтов 5-6 группы)) |  |  | 0.01 | 7399.64 | 7050.99 | 74 | 3.38 | 70.51 |  | 22.84 | 0.23
[6 empty] | 1000м3 грунта | 337.74 | 1568.75 |  |  | 15.69
3 | ТЕР-01-02-005-01 |  | Уплотнение грунта пневматическими трамбовками, группа грунтов 1-2 |  |  | 0.1 | 513.83 | 311.22 | 51.38 | 20.26 | 31.12 |  | 12.53 | 1.25
[6 empty] | 100м3 уплотненного грунт | 202.61 | 55.51 |  |  | 5.55
4 | ТЕР-08-01-002-02 |  | Устройство основания под фундаменты щебеночного |  |  | 6 | 436.36 | 64.03 | 2618.16 | 222.9 | 384.18 |  | 2.4 | 14.4
[6 empty] | м3 основания | 37.15 | 10.08 |  |  | 60.48
5 | ТЕР-08-01-002-01 |  | Устройство основания под фундаменты песчаного |  |  | 4 | 189.45 | 38.71 | 757.8 | 142.4 | 154.84 |  | 2.3 | 9.2
[6 empty] | м3 основания | 35.6 | 5.51 |  |  | 22.04
6 | ТЕР-01-02-068-01 |  | Водоотлив из траншей |  |  | 0.09 | 4230.12 | 2777.89 | 380.71 | 130.7 | 250.01 |  | 98.19 | 8.84
[6 empty] | 100м3 мокрого грунта | 1452.23
7 | ТЕР-07-01-001-01 |  | Укладка блоков и плит ленточных фундаментов при глубине котлована до 4 м, масса конструкций до 0,5 т |  |  | 0.07 | 4644.44 | 2774.23 | 325.11 | 83.94 | 194.2 |  | 72.37 | 5.07
[6 empty] | 100шт сборных конструкци | 1199.17 | 565.09 |  |  | 39.56
8 | ТЕР-07-01-001-02 |  | Укладка блоков и плит ленточных фундаментов при глубине котлована до 4 м, масса конструкций до 1,5 т |  |  | 0.05 | 6995.31 | 3919.88 | 349.77 | 76.88 | 196 |  | 91.58 | 4.58
[6 empty] | 100шт сборных конструкци | 1537.63 | 747.43 |  |  | 37.37
9 | ТЕР-06-01-001-01 |  | Устройство бетонной подготовки |  |  | 0.012 | 40889.42 | 1820.27 | 490.67 | 31.95 | 21.84 |  | 180 | 2.16
[6 empty] | 100м3 бетона, бутобетона | 2662.2 | 441.54 |  |  | 5.3
10 | ТЕР-33-04-029-08 |  | Установка оборудования для комплектных трансформаторных подстанций киоскового типа проходных подстанций с воздушными вводами |  |  | 1 | 1526.83 | 702.83 | 1526.83 | 824 | 702.83 |  | 43.83 | 43.83
[6 empty] | подстанция | 824 | 137.12 |  |  | 137.12
11 | ТЕР-08-01-003-07 |  | Гидроизоляция боковая обмазочная битумная в 2 слоя по выровненной поверхности бутовой кладки, кирпичу, бетону |  |  | 0.25 | 1530.35 | 83.64 | 382.59 | 95.56 | 20.91 |  | 21.2 | 5.3
[6 empty] | 100м2 изолируемой поверх | 382.24
12 | ТЕР-33-04-030-01 |  | Установка разрядников с помощью механизмов Объем: 1 + 1 |  |  | 2 | 197.27 | 121.84 | 394.54 | 144.06 | 243.68 |  | 4.29 | 8.58
[6 empty] | компл | 72.03 | 17.71 |  |  | 35.42
Итого: Строительные работы | [7 empty] | 7352.07 |  | 1776.03 | 2270.63 |  |  | 103.43
358.67
|  |  | Прямые затраты |  |  |  |  | 7352,07
|  |  | Материальные затраты, в т.ч. |  |  |  |  | 3305,41
|  |  | Материалы, учтенные расценками |  |  |  |  | 3305,41
|  |  | Основная зарплата |  |  |  |  | 1776,03
|  |  | Эксплуатация машин |  |  |  |  | 2270,63
|  |  | в тч ЗП машинистов |  |  |  |  | 358,67
|  |  | Накладные расходы |  |  |  |  | 2356,07
|  |  | Сметная прибыль |  |  |  |  | 1426,70
|  |  | ОЗП с учетом стесненности |  |  |  | 1,15 | 2042,43
|  |  | ЭМ с учетом стесненности |  |  |  | 1,15 | 2611,22
|  |  | ЗМ с учетом стесненности |  |  |  | 1,15 | 412,47
---Переход в текущие цены---
|  |  | Итого в текущих ценах |  |  |  |  | 7959,06
|  |  | ФОТ |  |  |  |  | 2454,90
|  |  | НР с учетом стесненности |  |  |  | 1,15 | 2709,48
|  |  | СП с учетом стесненности |  |  |  | 1,15 | 1640,71
|  |  | Итого |  |  |  |  | 12309,25
|  |  | Итого |  |  |  |  | 12309,25
Электромонтажные работы
13 | ТЕРм-08-01-062-02 |  | Трансформатор силовой, автотрансформатор или масляный реактор, масса до 3 т |  |  | 2 | 2545.48 | 1297.28 | 5090.96 | 1098.04 | 2594.56 |  | 30.1 | 60.2
[6 empty] | шт | 549.02 | 142.27 |  |  | 284.54
14 | ТЕРм-08-02-144-05 |  | Присоединение к зажимам жил проводов или кабелей сечением до 70 мм2 |  |  | 0.06 | 281.31 |  | 16.88 | 16.55 |  |  | 15.12 | 0.91
[6 empty] | 100шт | 275.79
15 | ТЕРм-08-01-079-01 |  | Мост шинный для сборных распределительных устройств, количество опорных изоляторов 9 |  |  | 2 | 563.22 | 42.29 | 1126.44 | 561.8 | 84.58 |  | 15.4 | 30.8
[6 empty] | шт | 280.9 | 4.34 |  |  | 8.68
16 | ТЕРм-08-01-068-02 |  | Шина сборная - одна полоса в фазе, медная или алюминиевая сечением до 500 мм2 |  |  | 0.18 | 1732.51 | 338.29 | 311.85 | 211.77 | 60.89 |  | 64.5 | 11.61
[6 empty] | 100м | 1176.48 | 154.13 |  |  | 27.74
17 | ТЕРм-08-03-574-02 |  | Разводка по устройствам и подключение жил кабелей или проводов сечением до 16 мм2 |  |  | 0.6 | 830.53 | 16.35 | 498.32 | 391.42 | 9.81 |  | 34.7 | 20.82
[6 empty] | 100жил | 652.36 | 0.25 |  |  | 0.15
18 | ТЕРм-08-02-471-02 |  | Заземлитель вертикальный из угловой стали размером 63х63х6 мм |  |  | 1.2 | 387.87 | 95.04 | 465.44 | 252.46 | 114.05 |  | 11.8 | 14.16
[6 empty] | 10шт | 210.39 | 7.36 |  |  | 8.83
Итого: Электромонтажные работы | [7 empty] | 7509.89 |  | 2532.04 | 2863.89 |  |  | 138.5
329.94
|  |  | Прямые затраты |  |  |  |  | 7509,89
|  |  | Материальные затраты, в т.ч. |  |  |  |  | 2113,96
|  |  | Материалы, учтенные расценками |  |  |  |  | 2113,96
|  |  | Основная зарплата |  |  |  |  | 2532,04
|  |  | Эксплуатация машин |  |  |  |  | 2863,89
|  |  | в тч ЗП машинистов |  |  |  |  | 329,94
|  |  | Накладные расходы |  |  |  |  | 2718,88
|  |  | Сметная прибыль |  |  |  |  | 1860,29
|  |  | ОЗП с учетом стесненности |  |  |  | 1,15 | 2911,85
|  |  | ЭМ с учетом стесненности |  |  |  | 1,15 | 3293,47
|  |  | ЗМ с учетом стесненности |  |  |  | 1,15 | 379,43
---Переход в текущие цены---
|  |  | Итого в текущих ценах |  |  |  |  | 8319,28
|  |  | ФОТ |  |  |  |  | 3291,28
|  |  | НР с учетом стесненности |  |  |  | 1,15 | 3126,71
|  |  | СП с учетом стесненности |  |  |  | 1,15 | 2139,33
|  |  | Итого |  |  |  |  | 13585,32
|  |  | Итого |  |  |  |  | 13585,32
Заземление
19 | ТЕР-33-04-015-01 |  | Устройство заземления опор ВЛ и подстанций |  |  | 3.8 | 49.53 | 19.2 | 188.21 | 109.63 | 72.96 |  | 1.8 | 6.84
[6 empty] | 10м шин заземления | 28.85
20 | ТЕР-01-02-057-02 ОП п.1.1.82; прил.1.12 п.3.184 прим. Козп=1,15 |  | Разработка грунта вручную в траншеях глубиной до 2 м без креплений с откосами, группа грунтов 2 (сильно налипающего на инструменты грунта) |  |  | 0.054 | 2619.31 |  | 141.44 | 141.44 |  |  | 177.1 | 9.56
[6 empty] | 100м3 грунта | 2619.31
21 | ТЕР-01-02-061-01 |  | Засыпка вручную траншей, пазух котлованов и ям, группа грунтов 1 |  |  | 0.054 | 1258.47 |  | 67.96 | 67.96 |  |  | 88.5 | 4.78
[6 empty] | 100м3 грунта | 1258.47
Итого: Заземление | [7 empty] | 397.61 |  | 319.03 | 72.96 |  |  | 21.18
0
|  |  | Прямые затраты |  |  |  |  | 397,61
|  |  | Материальные затраты, в т.ч. |  |  |  |  | 5,62
|  |  | Материалы, учтенные расценками |  |  |  |  | 5,62
|  |  | Основная зарплата |  |  |  |  | 319,03
|  |  | Эксплуатация машин |  |  |  |  | 72,96
|  |  | Накладные расходы |  |  |  |  | 282,63
|  |  | Сметная прибыль |  |  |  |  | 160,01
|  |  | ОЗП с учетом стесненности |  |  |  | 1,15 | 366,88
|  |  | ЭМ с учетом стесненности |  |  |  | 1,15 | 83,90
---Переход в текущие цены---
|  |  | Итого в текущих ценах |  |  |  |  | 456,40
|  |  | ФОТ |  |  |  |  | 366,88
|  |  | НР с учетом стесненности |  |  |  | 1,15 | 325,02
|  |  | СП с учетом стесненности |  |  |  | 1,15 | 184,01
|  |  | Итого |  |  |  |  | 965,43
|  |  | Итого |  |  |  |  | 965,43
монтаж ограждения
22 | ТЕР-07-01-055-01 |  | Устройство ворот распашных с установкой столбов металлических |  |  | 0.01 | 65172.88 | 14856.93 | 651.73 | 359.13 | 148.57 |  | 1940.2 | 19.4
[6 empty] | 100шт | 35913.1 | 2646.63 |  |  | 26.47
23 | ТЕР-07-01-055-08 |  | Устройство калиток с установкой столбов металлических |  |  | 0.01 | 18819.79 | 464.05 | 188.2 | 160.86 | 4.64 |  | 855.65 | 8.56
[6 empty] | 100шт | 16086.22 | 1.68 |  |  | 0.02
24 | ТЕР-09-08-001-01 |  | Установка металлических столбов высотой до 4 м с погружением в бетонное основание |  |  | 0.12 | 4761.3 | 3973.7 | 571.36 | 69.16 | 476.84 |  | 35.64 | 4.28
[6 empty] | 100столбов | 576.3 | 492.78 |  |  | 59.13
25 | ТЕР-09-08-002-05 |  | Устройство заграждений из готовых металлических решетчатых панелей высотой до 2 м |  |  | 1.1 | 148.02 | 33.05 | 162.82 | 126.47 | 36.35 |  | 7.11 | 7.82
[6 empty] | 10панелей | 114.97 | 11.96 |  |  | 13.16
Итого: монтаж ограждения | [7 empty] | 1574.11 |  | 715.62 | 666.4 |  |  | 40.06
98.78
|  |  | Прямые затраты |  |  |  |  | 1574,11
|  |  | Материальные затраты, в т.ч. |  |  |  |  | 192,09
|  |  | Материалы, учтенные расценками |  |  |  |  | 192,09
|  |  | Основная зарплата |  |  |  |  | 715,62
|  |  | Эксплуатация машин |  |  |  |  | 666,40
|  |  | в тч ЗП машинистов |  |  |  |  | 98,78
|  |  | Накладные расходы |  |  |  |  | 951,55
|  |  | Сметная прибыль |  |  |  |  | 692,25
|  |  | ОЗП с учетом стесненности |  |  |  | 1,15 | 822,96
|  |  | ЭМ с учетом стесненности |  |  |  | 1,15 | 766,36
|  |  | ЗМ с учетом стесненности |  |  |  | 1,15 | 113,60
---Переход в текущие цены---
|  |  | Итого в текущих ценах |  |  |  |  | 1781,41
|  |  | ФОТ |  |  |  |  | 936,56
|  |  | НР с учетом стесненности |  |  |  | 1,15 | 1094,28
|  |  | СП с учетом стесненности |  |  |  | 1,15 | 796,09
|  |  | Итого |  |  |  |  | 3671,78
|  |  | Итого |  |  |  |  | 3671,78
Материалы, не учтенные расценками
26 | ССЦ01-201-8247 |  | Полотна калиток сетчатые из плетеной сетки S=1,25х2,07=2,59 м2, КМ 5В (серия 3.017-1) |  |  | 1 | 555.28 |  | 555.28
шт
27 | ССЦ01-201-8232 |  | Панели ворот сетчатые из плетеной сетки S = 1,74 х 2,07=3,6 м2, ПМ 5Б (серия 3.017-1) |  |  | 1 | 1378.97 |  | 1378.97
шт
28 | ССЦ01-403-8002 |  | Блоки бетонные стен подвалов сплошные (ГОСТ13579-78) ФБС9-4-6-Т /бетон В7,5 (М100), объем 0,195 м3, расход арматуры 0,76 кг/ |  |  | 7 | 107.72 |  | 754.04
шт
29 | ССЦ01-403-8008 |  | Блоки бетонные стен подвалов сплошные (ГОСТ13579-78) ФБС12-4-6-Т /бетон В7,5 (М100), объем 0,265 м3, расход арматуры 1,46 кг/ |  |  | 5 | 146.4 |  | 732
шт
30 | ССЦ01-101-2548 |  | Сталь полосовая 40х4 мм Объем: 36 * 1.26 : 1000 |  |  | 0.0454 | 5145.21 |  | 233.59
т
31 | ССЦ01-101-2544 |  | Сталь угловая 63х63 мм Объем: 12 * 3 * 3.9 : 1000 |  |  | 0.1404 | 4668.56 |  | 655.47
т
32 | ССЦ01-103-0137 |  | Трубы стальные электросварные прямошовные со снятой фаской из стали марок БСт2кп-БСт4кп и БСт2пс-БСт4пс наружный диаметр 57 мм, толщина стенки 2,5 мм Объем: 2.2 * 12 |  |  | 26.4 | 20.54 |  | 542.26
м
33 | ССЦ01-401-0241 |  | Бетон мелкозернистый, класс В3,5 (М50) Объем: 0.1 * 12 |  |  | 1.2 | 476.82 |  | 572.18
м3
34 | ССЦ01-201-8225 |  | Панели оград сетчатые из сварной сетки S = 2,75 х 1,56=4,29 м2, ПМ 5 (серия 3.017-1) |  |  | 11 | 200.12 |  | 2201.32
шт
Итого: Материалы, не учтенные расценками | [7 empty] | 7625.11 |  | 0 | 0 |  |  | 0
0
|  |  | Прямые затраты |  |  |  |  | 7625,11
|  |  | Материальные затраты, в т.ч. |  |  |  |  | 7625,11
|  |  | Итого в текущих ценах |  |  |  |  | 7625,11
|  |  | Итого |  |  |  |  | 7625,11
Оборудование
35 | Прайс-лист |  | 2КТП - 630/10/0,4 кВа Кпз=1/5,56 (Индексация ПЗ) |  |  | 1 | 728417.27 |  | 728417.27
ШТ
Итого: Оборудование | [7 empty] | 728417.27 |  | 0 | 0 |  |  | 0
0
|  |  | Прямые затраты |  |  |  |  | 728417,27
|  |  | Материалы, не учтенные расценками по справочникам |  |  |  | 1 | 728417,27
|  |  | Итого в текущих ценах |  |  |  |  | 728417,27
|  |  | Заготовительно-складские расходы |  |  |  | 1,2 % | 8741,01
|  |  | Итого |  |  |  |  | 737158,28
|  |  | Снабженческо-сбытовая надбавка |  |  |  | 5 % | 36857,91
|  |  | Итого СМР |  |  |  |  | 774016,19
Пусконаладочные работы
36 | ТЕРп-01-02-002-02 |  | Трансформатор силовой трехфазный масляный двухобмоточный напряжением до 11 кВ, мощностью до 1,6 МВА |  |  | 2 | 265.4 |  | 530.8 | 530.8 |  |  | 10.8 | 21.6
[6 empty] | шт | 265.4
37 | ТЕРп-01-12-010-01 |  | Испытание обмотки трансформатора силового |  |  | 4 | 59.39 |  | 237.56 | 237.56 |  |  | 2.43 | 9.72
[6 empty] | испытание | 59.39
38 | ТЕРп-01-12-010-02 |  | Испытание первичной обмотки трансформатора измерительного |  |  | 12 | 59.39 |  | 712.68 | 712.68 |  |  | 2.43 | 29.16
[6 empty] | испытание | 59.39
39 | ТЕРп-01-12-010-03 |  | Испытание вторичной обмотки трансформатора измерительного |  |  | 12 | 39.57 |  | 474.84 | 474.84 |  |  | 1.62 | 19.44
[6 empty] | испытание | 39.57
40 | ТЕРп-01-02-018-01 |  | Трансформатор тока измерительный нулевой последовательности без подмагничивания |  |  | 6 | 41.36 |  | 248.16 | 248.16 |  |  | 1.8 | 10.8
[6 empty] | шт | 41.36
41 | ТЕРп-01-02-018-02 |  | Трансформатор тока измерительный нулевой последовательности с подмагничиванием |  |  | 6 | 144.76 |  | 868.56 | 868.56 |  |  | 6.3 | 37.8
[6 empty] | шт | 144.76
42 | ТЕРп-01-03-008-01 |  | Выключатель нагрузки напряжением до 11 кВ |  |  | 4 | 187.52 |  | 750.08 | 750.08 |  |  | 8.1 | 32.4
[6 empty] | шт | 187.52
43 | ТЕРп-01-12-021-02 |  | Испытание аппарата коммутационного напряжением до 35 кВ |  |  | 4 | 65.05 |  | 260.2 | 260.2 |  |  | 2.83 | 11.32
[6 empty] | испытание | 65.05
44 | ТЕРп-01-03-005-01 |  | Разъединитель трехполюсный напряжением до 20 кВ |  |  | 1 | 125.01 |  | 125.01 | 125.01 |  |  | 5.4 | 5.4
[6 empty] | шт | 125.01
45 | ТЕРп-01-12-020-01 |  | Испытание сборных и соединительных шин напряжением до 11 кВ Объем: 3 + 4 |  |  | 7 | 158.4 |  | 1108.8 | 1108.8 |  |  | 7.29 | 51.03
[6 empty] | испытание | 158.4
46 | ТЕРп-01-03-002-02 |  | Выключатель трехполюсный напряжением до 1 кВ с максимальной токовой защитой прямого действия, номинальный ток до 2000 А |  |  | 4 | 208.38 |  | 833.52 | 833.52 |  |  | 11.7 | 46.8
[6 empty] | шт | 208.38
47 | ТЕРп-01-03-002-01 |  | Выключатель трехполюсный напряжением до 1 кВ с максимальной токовой защитой прямого действия, номинальный ток до 1000 А |  |  | 2 | 176.32 |  | 352.64 | 352.64 |  |  | 9.9 | 19.8
[6 empty] | шт | 176.32
48 | ТЕРп-01-03-002-04 |  | Выключатель трехполюсный напряжением до 1 кВ с электромагнитным, тепловым или комбинированным расцепителем, номинальный ток до 50 А |  |  | 6 | 32.06 |  | 192.36 | 192.36 |  |  | 1.8 | 10.8
[6 empty] | шт | 32.06
49 | ТЕРп-01-11-010-02 |  | Измерение сопротивления растеканию тока контура с диагональю до 20 м |  |  | 1 | 39.33 |  | 39.33 | 39.33 |  |  | 1.62 | 1.62
[6 empty] | измерение | 39.33
50 | ТЕРп-01-11-011-01 |  | Проверка наличия цепи между заземлителями и заземленными элементами |  |  | 0.21 | 314.6 |  | 66.07 | 66.07 |  |  | 12.96 | 2.72
[6 empty] | 100точек | 314.6
51 | ТЕРп-01-11-024-01 |  | Фазировка электрической линии или трансформатора с сетью напряжением до 1 кВ |  |  | 2 | 19.91 |  | 39.82 | 39.82 |  |  | 0.82 | 1.64
[6 empty] | фазировка | 19.91
52 | ТЕРп-01-11-024-02 |  | Фазировка электрической линии или трансформатора с сетью напряжением свыше 1 кВ |  |  | 2 | 39.33 |  | 78.66 | 78.66 |  |  | 1.62 | 3.24
[6 empty] | фазировка | 39.33
53 | ТЕРп-01-11-027-02 |  | Измерение токов утечки ограничителя напряжения |  |  | 6 | 49.04 |  | 294.24 | 294.24 |  |  | 2.02 | 12.12
[6 empty] | измерение | 49.04
54 | ТЕРп-01-12-021-04 |  | Испытание элементов ограничителей перенапряжения напряжением до 75 кВ |  |  | 6 | 74.41 |  | 446.46 | 446.46 |  |  | 3.24 | 19.44
[6 empty] | испытание | 74.41
55 | ТЕРп-01-04-007-01 |  | Максимальная токовая защита с однократным АПВ одноступенчатая ЭПЗ-1654 |  |  | 4 | 327.14 |  | 1308.56 | 1308.56 |  |  | 13.68 | 54.72
[6 empty] | компл | 327.14
Итого: Пусконаладочные работы | [7 empty] | 8968.35 |  | 8968.35 | 0 |  |  | 401.57
0
|  |  | Прямые затраты |  |  |  |  | 8968,35
|  |  | Основная зарплата |  |  |  |  | 8968,35
|  |  | Накладные расходы |  |  |  |  | 5829,42
|  |  | Сметная прибыль |  |  |  |  | 3587,32
|  |  | ОЗП с учетом стесненности |  |  |  | 1 | 8968,35
---Переход в текущие цены---
|  |  | Итого в текущих ценах |  |  |  |  | 8968,35
|  |  | ФОТ |  |  |  |  | 8968,35
|  |  | НР с учетом стесненности |  |  |  | 1 | 5829,42
|  |  | СП с учетом стесненности |  |  |  | 1 | 3587,32
|  |  | Итого |  |  |  |  | 18385,09
|  |  | Итого |  |  |  |  | 18385,09
Погрузка-разгрузка
56 | СПГ-01-01-002-45 |  | Разгрузка при автомобильных перевозках прочих материалов, деталей (с использованием погрузчика) |  |  | 7 | 19.59 | 13.71 | 137.13 | 41.16 | 95.97 |  | 0.49 | 3.46
[6 empty] | т груза | 5.88
57 | СПГ-01-01-002-03 |  | Разгрузка при автомобильных перевозках изделий из сборного железобетона, бетона, керамзитобетона массой до 3 т блоки фбс Объем: 0.64 * 5 + 0.47 * 7 |  |  | 6.49 | 15.76 | 11.03 | 102.28 | 30.7 | 71.58 |  | 0.4 | 2.58
[6 empty] | т груза | 4.73
Итого: Погрузка-разгрузка | [7 empty] | 239.41 |  | 71.86 | 167.55 |  |  | 6.03
0
|  |  | Прямые затраты |  |  |  |  | 239,41
|  |  | Основная зарплата |  |  |  |  | 71,86
|  |  | Эксплуатация машин |  |  |  |  | 167,55
|  |  | ОЗП с учетом стесненности |  |  |  | 1,15 | 82,64
|  |  | ЭМ с учетом стесненности |  |  |  | 1,15 | 192,68
---Переход в текущие цены---
|  |  | Итого в текущих ценах |  |  |  |  | 275,32
|  |  | ФОТ |  |  |  |  | 82,64
|  |  | Итого |  |  |  |  | 275,32
|  |  | Итого |  |  |  |  | 275,32
Перевозка
58 | СПГ-03-21-001-20 |  | Перевозка грузов I класса автомобилями-самосвалами грузоподъемностью 10 т работающих вне карьера на расстояние до 20 км Объем: 10 * 1.8 |  |  | 18 | 20.16 | 14.11 | 362.88 | 108.9 | 253.98 |  | 0.51 | 9.14
[6 empty] | т груза | 6.05
Итого: Перевозка | [7 empty] | 362.88 |  | 108.9 | 253.98 |  |  | 9.14
0
|  |  | Прямые затраты |  |  |  |  | 362,88
|  |  | Основная зарплата |  |  |  |  | 108,90
|  |  | Эксплуатация машин |  |  |  |  | 253,98
|  |  | ОЗП с учетом стесненности |  |  |  | 1 | 108,90
|  |  | ЭМ с учетом стесненности |  |  |  | 1 | 253,98
---Переход в текущие цены---
|  |  | Итого в текущих ценах |  |  |  |  | 362,88
|  |  | ФОТ |  |  |  |  | 108,90
|  |  | Итого |  |  |  |  | 362,88
|  |  | Итого |  |  |  |  | 362,88
Итого по смете: | [7 empty] | 762446.7 |  | 14491.83 | 6295.41 |  |  | 719.91
787.39
|  |  | Итого |  |  |  |  | 831196,37
|  |  | Временные здания и сооружения |  |  |  | 2,5 % | 20779,91
|  |  | Итого |  |  |  |  | 851976,28
|  |  | Удорожание работ в зимнее время |  |  |  | 2,1 % | 17891,50
|  |  | Итого |  |  |  |  | 869867,78
|  |  | Непредвиденные затраты |  |  |  | 3 % | 26096,03
|  |  | Итого без НДС |  |  |  |  | 895963,81
|  |  | НДС |  |  |  | 20 % | 179192,76
|  |  | ВСЕГО ПО СМЕТЕ |  |  |  |  | 1075156,57
|  | Составил: |  |  | Проверил:
|  | Начальник отдела сметной работы |  | Чернявская Н.П. | Начальник отдела сметной работы | [6 empty] | Чернявская Н.П.

## Лист1 (64)
Система выпуска сметной документации А0 v. 2.9.6.2 Copyright InfoStroy Ltd. | [12 empty] | Образец №4
[8 empty] | УТВЕРЖДАЮ: |  | Заместитель генерального директора по капитальному строительству
АО "ЛОЭСК"
Садыхов Ю.И.
"_____" ______________ 20___ г.
Типовые сметы
(наименование стройки)
база 2000 г.ТП
(наименование объекта)
ЛОКАЛЬНАЯ СМЕТА №
Строительство МТП 160
Основание:
Сметная стоимость | [5 empty] | 187417 |  | руб.
Средства на оплату труда | [5 empty] | 3449 |  | руб.
Нормативная трудоемкость | [5 empty] | 194 |  | чел. час.
Смета составлена в ценах база года
№ п/п | Шифр и номер позиции норматива |  | Наименование работ и затрат |  |  | Количество и единица измерения | Стоимость единицы, руб. |  | Общая стоимость, руб. |  |  |  | Затраты труда рабочих, не занятых обслуживанием машин, чел.-ч
[7 empty] | всего | эксплуата- ции машин | всего | оплаты труда | эксплуата- ции машин
[7 empty] | оплаты труда | в т. ч. оплаты труда |  |  | в т. ч. оплаты труда |  | на единицу | всего
1 | 2 |  | 3 |  |  | 4 | 5 | 6 | 7 | 8 | 9 |  | 10 | 11
МТП-160
1 | ТЕР-33-04-016-02 |  | Развозка конструкций и материалов опор ВЛ 0,38-10 кВ по трассе одностоечных железобетонных опор |  |  | 2 | 58.9 | 52.09 | 117.8 | 13.62 | 104.18 |  | 0.44 | 0.88
[6 empty] | опора | 6.81 | 11.77 |  |  | 23.54
2 | ТЕР-33-04-016-05 |  | Развозка конструкций и материалов опор ВЛ 0,38-10 кВ по трассе материалов оснастки одностоечных опор |  |  | 2 | 16.66 | 12.79 | 33.32 | 7.74 | 25.58 |  | 0.25 | 0.5
[6 empty] | опора | 3.87 | 3.43 |  |  | 6.86
3 | ТЕР-33-04-027-03 |  | Установка мачтовых трансформаторных подстанций мощностью до 250 кВ·А, установка строительных конструкций |  |  | 1 | 366.88 | 295.49 | 366.88 | 67.66 | 295.49 |  | 4.03 | 4.03
[6 empty] | подстанция | 67.66 | 36.52 |  |  | 36.52
4 | ТЕР-33-04-027-04 |  | Установка мачтовых трансформаторных подстанций мощностью до 250 кВ·А, установка оборудования |  |  | 1 | 1605.45 | 425.57 | 1605.45 | 1179.88 | 425.57 |  | 65.44 | 65.44
[6 empty] | подстанция | 1179.88 | 81 |  |  | 81
5 | ТЕР-01-02-057-02 ОП п.1.1.82; прил.1.12 п.3.184 прим. Козп=1,15 |  | Разработка грунта вручную в траншеях глубиной до 2 м без креплений с откосами, группа грунтов 2 (сильно налипающего на инструменты грунта) |  |  | 0.0675 | 2619.31 |  | 176.8 | 176.8 |  |  | 177.1 | 11.95
[6 empty] | 100м3 грунта | 2619.31
6 | ТЕР-01-02-061-01 |  | Засыпка вручную траншей, пазух котлованов и ям, группа грунтов 1 |  |  | 0.0675 | 1258.47 |  | 84.95 | 84.95 |  |  | 88.5 | 5.97
[6 empty] | 100м3 грунта | 1258.47
7 | ТЕР-33-03-004-01 |  | Забивка вертикальных заземлителей механизированная на глубину до 5 м ПЗ=132,78*2,4 Кпз=2,4 (Индексация ПЗ) |  |  | 4 | 318.67 | 286.63 | 1274.68 | 124.6 | 1146.52 |  | 1.94 | 7.78
[6 empty] | заземлитель | 31.15 | 26.74 |  |  | 106.96
8 | ТЕР-33-04-015-01 |  | Устройство заземления опор ВЛ и подстанций |  |  | 4.5 | 49.53 | 19.2 | 222.89 | 129.83 | 86.4 |  | 1.8 | 8.1
[6 empty] | 10м шин заземления | 28.85
Итого: МТП-160 | [7 empty] | 3882.77 |  | 1785.08 | 2083.74 |  |  | 104.65
254.88
|  |  | Прямые затраты |  |  |  |  | 3882,77
|  |  | Материальные затраты, в т.ч. |  |  |  |  | 13,95
|  |  | Материалы, учтенные расценками |  |  |  |  | 13,95
|  |  | Итого |  |  |  |  | 7144,02
Электромонтажные работы
9 | ТЕРм-08-01-061-01 |  | Предохранитель |  |  | 3 | 30 | 6.79 | 90 | 61.83 | 20.37 |  | 1.13 | 3.39
[6 empty] | шт | 20.61 | 0.7 |  |  | 2.1
10 | ТЕРм-08-02-472-09 |  | Проводник заземляющий открыто по строительным основаниям из круглой стали диаметром 12 мм |  |  | 0.2 | 559.69 | 78.91 | 111.94 | 75.96 | 15.78 |  | 21.3 | 4.26
[6 empty] | 100м | 379.78 | 4.66 |  |  | 0.93
11 | ТЕРм-08-02-144-05 |  | Присоединение к зажимам жил проводов или кабелей сечением до 70 мм2 |  |  | 0.06 | 281.31 |  | 16.88 | 16.55 |  |  | 15.12 | 0.91
[6 empty] | 100шт | 275.79
12 | ТЕРм-08-02-144-06 |  | Присоединение к зажимам жил проводов или кабелей сечением до 150 мм2 |  |  | 0.08 | 422.7 |  | 33.82 | 33.16 |  |  | 22.72 | 1.82
[6 empty] | 100шт | 414.41
13 | ТЕРм-08-02-409-03 |  | Труба винипластовая по установленным конструкциям, по стенам и колоннам с креплением скобами, диаметр до 63 мм |  |  | 0.1 | 717.18 | 126.87 | 71.72 | 55.77 | 12.69 |  | 31.28 | 3.13
[6 empty] | 100м | 557.72 | 8.59 |  |  | 0.86
14 | ТЕРм-08-02-148-04 |  | Кабель до 35 кВ в проложенных трубах, блоках и коробах, масса 1 м кабеля до 6 кг |  |  | 0.1 | 573.08 | 102.19 | 57.31 | 42.03 | 10.22 |  | 23.04 | 2.3
[6 empty] | 100м кабеля | 420.25 | 4.91 |  |  | 0.49
Итого: Электромонтажные работы | [7 empty] | 381.67 |  | 285.3 | 59.06 |  |  | 15.81
4.38
|  |  | Прямые затраты |  |  |  |  | 381,67
|  |  | Материальные затраты, в т.ч. |  |  |  |  | 37,31
|  |  | Материалы, учтенные расценками |  |  |  |  | 37,31
|  |  | Итого |  |  |  |  | 845,15
Оборудование
15 |  |  | мтп 160 с трансформатором (00-0692/2020 РДПДР-1 ООО "Ампер") Кпз=1/5,56 (Индексация ПЗ) |  |  | 1 | 112769.78 |  | 112769.78
Итого: Оборудование | [7 empty] | 112769.78 |  | 0 | 0 |  |  | 0
0
|  |  | Прямые затраты |  |  |  |  | 112769,78
|  |  | Материальные затраты, в т.ч. |  |  |  |  | 112769,78
|  |  | Материалы, не учтенные расценками по справочникам |  |  |  |  | 112769,78
|  |  | Итого |  |  |  |  | 112769,78
|  |  | загот-склад |  |  |  | 1,2 % | 1353,24
|  |  | Итого |  |  |  |  | 114123,02
Материалы, не учтенные расценками
16 | ССЦ01-101-2548 |  | Сталь полосовая 40х4 мм Объем: 45 * 1.26 : 1000 |  |  | 0.0567 | 5145.21 |  | 291.73
т
17 | ССЦ01-101-2210 |  | Сталь круглая оцинкованная диаметром 10-12 мм Объем: 20 * 0.616 : 1000 |  |  | 0.0123 | 12830.41 |  | 157.81
т
18 | ССЦ01-509-6410 |  | Трубы гибкие гофрированные двустенные "DKC" диаметром 63 мм |  |  | 1 | 122.9 |  | 122.9
10м
Итого: Материалы, не учтенные расценками | [7 empty] | 572.44 |  | 0 | 0 |  |  | 0
0
|  |  | Прямые затраты |  |  |  |  | 572,44
|  |  | Материальные затраты, в т.ч. |  |  |  |  | 572,44
|  |  | Материалы, не учтенные расценками в базовых ценах |  |  |  |  | 572,44
|  |  | Итого |  |  |  |  | 572,44
ПНР
19 | ТЕРп-01-11-010-02 |  | Измерение сопротивления растеканию тока контура с диагональю до 20 м |  |  | 1 | 39.33 |  | 39.33 | 39.33 |  |  | 1.62 | 1.62
[6 empty] | измерение | 39.33
20 | ТЕРп-01-11-028-01 |  | Измерение сопротивления изоляции мегаомметром кабельных и других линий напряжением до 1 кВ, предназначенных для передачи электроэнергии к распределительным устройствам, щитам, шкафам, коммутационным аппаратам и электропотребителям |  |  | 3 | 7.77 |  | 23.31 | 23.31 |  |  | 0.32 | 0.96
[6 empty] | линия | 7.77
21 | ТЕРп-01-02-002-01 |  | Трансформатор силовой трехфазный масляный двухобмоточный напряжением до 11 кВ, мощностью до 0,32 МВА |  |  | 1 | 154.82 |  | 154.82 | 154.82 |  |  | 6.3 | 6.3
[6 empty] | шт | 154.82
22 | ТЕРп-01-12-021-04 |  | Испытание элементов ограничителей перенапряжения напряжением до 75 кВ |  |  |  | 74.41 | [5 empty] | 3.24
[6 empty] | испытание | 74.41
23 | ТЕРп-01-11-027-02 |  | Измерение токов утечки ограничителя напряжения |  |  | 6 | 49.04 |  | 294.24 | 294.24 |  |  | 2.02 | 12.12
[6 empty] | измерение | 49.04
24 | ТЕРп-01-02-017-01 |  | Трансформатор тока измерительный выносной напряжением до 1 кВ |  |  | 6 | 31.02 |  | 186.12 | 186.12 |  |  | 1.35 | 8.1
[6 empty] | шт | 31.02
25 | ТЕРп-01-11-021-01 |  | Измерение переходных сопротивлений постоянному току контактов шин распределительных устройств напряжением до 10 кВ |  |  | 1 | 19.91 |  | 19.91 | 19.91 |  |  | 0.82 | 0.82
[6 empty] | измерение | 19.91
26 | ТЕРп-01-03-002-05 |  | Выключатель трехполюсный напряжением до 1 кВ с электромагнитным, тепловым или комбинированным расцепителем, номинальный ток до 200 А |  |  | 2 | 48.09 |  | 96.18 | 96.18 |  |  | 2.7 | 5.4
[6 empty] | шт | 48.09
27 | ТЕРп-01-12-021-02 |  | Испытание аппарата коммутационного напряжением до 35 кВ |  |  | 1 | 65.05 |  | 65.05 | 65.05 |  |  | 2.83 | 2.83
[6 empty] | испытание | 65.05
28 | ТЕРп-01-11-011-01 |  | Проверка наличия цепи между заземлителями и заземленными элементами |  |  | 0.08 | 314.6 |  | 25.17 | 25.17 |  |  | 12.96 | 1.04
[6 empty] | 100точек | 314.6
29 | ТЕРп-01-12-024-01 |  | Испытание изолятора опорного отдельного одноэлементного |  |  | 3 | 56.69 |  | 170.07 | 170.07 |  |  | 2.43 | 7.29
[6 empty] | испытание | 56.69
30 | ТЕРп-01-11-028-01 |  | Измерение сопротивления изоляции мегаомметром кабельных и других линий напряжением до 1 кВ, предназначенных для передачи электроэнергии к распределительным устройствам, щитам, шкафам, коммутационным аппаратам и электропотребителям |  |  | 3 | 7.77 |  | 23.31 | 23.31 |  |  | 0.32 | 0.96
[6 empty] | линия | 7.77
Итого: ПНР | [7 empty] | 1097.51 |  | 1097.51 | 0 |  |  | 47.44
0
|  |  | Прямые затраты |  |  |  |  | 1097,51
|  |  | Итого |  |  |  |  | 2249,89
Погрузка-разгрузка
31 | СПГ-01-01-002-15 |  | Разгрузка при автомобильных перевозках металлических конструкций массой до 1 т |  |  | 1.19 | 32.6 | 22.82 | 38.79 | 11.64 | 27.15 |  | 0.82 | 0.98
[6 empty] | т груза | 9.78
32 | СПГ-01-01-002-03 |  | Разгрузка при автомобильных перевозках изделий из сборного железобетона, бетона, керамзитобетона массой до 3 т Объем: 1.1 * 2 |  |  | 2.2 | 15.76 | 11.03 | 34.67 | 10.41 | 24.26 |  | 0.4 | 0.87
[6 empty] | т груза | 4.73
Итого: Погрузка-разгрузка | [7 empty] | 73.46 |  | 22.05 | 51.41 |  |  | 1.85
0
|  |  | Прямые затраты |  |  |  |  | 73,46
|  |  | Итого |  |  |  |  | 73,46
Материалы по прайсу
33 |  |  | Кабель ВВГнг LS 4*95 Кпз=1/6,44 (Индексация ПЗ) |  |  | 10 | 543.17 |  | 5431.7
М
34 |  |  | Муфта 1КВТпН-5 Кпз=1/6,44 (Индексация ПЗ) |  |  | 2 | 332.92 |  | 665.84
ШТ
35 |  |  | Наконечник НБХ-2 05 Кпз=1/6,44 (Индексация ПЗ) |  |  | 8 | 53.57 |  | 428.56
ШТ
36 | Цена поставщика |  | Аппаратный зажим А1А-70 Кпз=1/6,44 (Индексация ПЗ) |  |  | 12 | 21.02 |  | 252.24
ШТ
37 | Цена поставщика |  | Изолятор ШФ-20Г Кпз=1/6,44 (Индексация ПЗ) |  |  | 6 | 51.77 |  | 310.62
ШТ
38 | Цена поставщика |  | Колпачок К22 Кпз=1/6,44 (Индексация ПЗ) |  |  | 6 | 1.06 |  | 6.36
ШТ
39 | Цена поставщика |  | Опора СВ-110-5 Кпз=1/6,44 (Индексация ПЗ) |  |  | 2 | 1343.82 |  | 2687.64
ШТ
40 | Цена поставщика |  | Провод СИП-3 1*70 Кпз=1/6,44 (Индексация ПЗ) |  |  | 39 | 12.22 |  | 476.58
М
41 | Цена поставщика |  | Зажим SLW 25.2 Кпз=1/6,44 (Индексация ПЗ) |  |  | 6 | 74.69 |  | 448.14
ШТ
42 | Цена поставщика |  | Кожух SP-16 Кпз=1/6,44 (Индексация ПЗ) |  |  | 6 | 19.71 |  | 118.26
ШТ
43 | Цена поставщика |  | Вязка спиральная СО70 Кпз=1/6,44 (Индексация ПЗ) |  |  | 12 | 33.54 |  | 402.48
ШТ
44 | Цена поставщика |  | Лента СОТ37 Кпз=1/6,44 (Индексация ПЗ) |  |  | 8 | 13.35 |  | 106.8
М
45 | Цена поставщика |  | Скрепа СОТ 36 Кпз=1/6,44 (Индексация ПЗ) |  |  | 8 | 3.73 |  | 29.84
ШТ
46 | Цена поставщика |  | Изолятор ЛК-70 Кпз=1/6,44 (Индексация ПЗ) |  |  | 6 | 116.46 |  | 698.76
ШТ
47 | Цена поставщика |  | Аппаратный зажим А2А-70 Кпз=1/6,44 (Индексация ПЗ) |  |  | 3 | 24.57 |  | 73.71
ШТ
48 | Цена поставщика |  | Дистанционный бандаж SO79.5 Кпз=1/6,44 (Индексация ПЗ) |  |  | 4 | 27.33 |  | 109.32
ШТ
49 | Цена поставщика |  | Траверса ТМ-73 Кпз=1/6,44 (Индексация ПЗ) |  |  | 1 | 693.88 |  | 693.88
ШТ
50 | Цена поставщика |  | Хомут Х-51 Кпз=1/6,44 (Индексация ПЗ) |  |  | 1 | 38.48 |  | 38.48
ШТ
51 | Цена поставщика |  | Зажим анкерный натяжной НБ2-6А Кпз=1/6,44 (Индексация ПЗ) |  |  | 6 | 53.66 |  | 321.96
ШТ
52 | Цена поставщика |  | Ушко двухлапчатое У2-7-16 Кпз=1/6,44 (Индексация ПЗ) |  |  | 6 | 39.93 |  | 239.58
ШТ
53 |  |  | глубинный заземлитель 12 м Кпз=1/6,44 (Индексация ПЗ) |  |  | 4 | 1488.04 |  | 5952.16
ШТ
Итого: Материалы по прайсу | [7 empty] | 19492.91 |  | 0 | 0 |  |  | 0
0
|  |  | Прямые затраты |  |  |  |  | 19492,91
|  |  | Материальные затраты, в т.ч. |  |  |  |  | 19492,91
|  |  | Материалы, не учтенные расценками в базовых ценах |  |  |  |  | 1614,15
|  |  | Материалы, не учтенные расценками по справочникам |  |  |  |  | 17878,76
|  |  | Итого |  |  |  |  | 19492,91
|  |  | загот-склад |  |  |  | 2 % | 389,86
|  |  | Итого |  |  |  |  | 19882,77
Итого по смете: | [7 empty] | 138270.54 |  | 3189.94 | 2194.21 |  |  | 169.75
259.26
|  |  | Итого |  |  |  |  | 144890,75
|  |  | Временные здания и сооружения |  |  |  | 2,5 % | 3622,27
|  |  | Итого |  |  |  |  | 148513,02
|  |  | Удорожание работ в зимнее время |  |  |  | 2,1 % | 3118,78
|  |  | Итого |  |  |  |  | 151631,80
|  |  | Непредвиденные расходы |  |  |  | 3 % | 4548,95
|  |  | Итого без НДС |  |  |  |  | 156180,75
|  |  | НДС |  |  |  | 20 % | 31236,15
|  |  | ВСЕГО ПО СМЕТЕ |  |  |  |  | 187416,90
|  | Составил: |  |  | Проверил:
|  | Начальник отдела сметной работы |  | Чернявская Н.П. | Начальник отдела сметной работы | [6 empty] | Чернявская Н.П.

## Лист1 (63)
Система выпуска сметной документации А0 v. 2.9.6.2 Copyright InfoStroy Ltd. | [12 empty] | Образец №4
[8 empty] | УТВЕРЖДАЮ: |  | Заместитель генерального директора по капитальному строительству
АО "ЛОЭСК"
Садыхов Ю.И.
"_____" ______________ 20___ г.
Типовые сметы
(наименование стройки)
база 2000 г.ТП
(наименование объекта)
ЛОКАЛЬНАЯ СМЕТА №
Строительство РТП 6 кВ 10 ячеек 2 ТМГ 1250
Основание:
Сметная стоимость | [5 empty] | 3079988 |  | руб.
Средства на оплату труда | [5 empty] | 72628 |  | руб.
Нормативная трудоемкость | [5 empty] | 3118 |  | чел. час.
Смета составлена в ценах база года
№ п/п | Шифр и номер позиции норматива |  | Наименование работ и затрат |  |  | Количество и единица измерения | Стоимость единицы, руб. |  | Общая стоимость, руб. |  |  |  | Затраты труда рабочих, не занятых обслуживанием машин, чел.-ч
[7 empty] | всего | эксплуата- ции машин | всего | оплаты труда | эксплуата- ции машин
[7 empty] | оплаты труда | в т. ч. оплаты труда |  |  | в т. ч. оплаты труда |  | на единицу | всего
1 | 2 |  | 3 |  |  | 4 | 5 | 6 | 7 | 8 | 9 |  | 10 | 11
Подготовительные работы
1 | ТЕРр-68-34-001 |  | Валка деревьев с применением автогидроподъемника без корчевки пня мягколиственных, твердолиственных (кроме породы тополь) при диаметре ствола до 36 см |  |  | 3.6 | 483.59 | 417.71 | 1740.92 | 237.17 | 1503.75 |  | 3.83 | 13.79
[6 empty] | м3 дерева | 65.88 | 39.04 |  |  | 140.54
2 | ТЕРр-68-34-004 |  | Валка деревьев с применением автогидроподъемника без корчевки пня породы тополь при диаметре ствола до 100 см |  |  | 40.2 | 140.35 | 121.26 | 5642.07 | 767.42 | 4874.65 |  | 1.11 | 44.62
[6 empty] | м3 дерева | 19.09 | 11.33 |  |  | 455.47
3 | ТЕР-01-02-119-02 |  | Расчистка площадей от кустарника и мелколесья вручную при средней поросли |  |  | 0.52 | 71.63 |  | 37.25 | 37.25 |  |  | 4.43 | 2.3
[6 empty] | 100м2 | 71.63
4 | ТЕР-01-02-116-02 |  | Сгребание срезанного или выкорчеванного кустарника и мелколесья кустарниковыми граблями на тракторе мощностью 79 кВт (108 л.с.) с перемещением до 20 м, кустарник и мелколесье средние |  |  | 0.0052 | 264.89 | 264.89 | 1.38 |  | 1.38
[6 empty] | га |  | 68.04 |  |  | 0.35
5 | ТЕР-01-02-105-01 |  | Корчевка пней в грунтах естественного залегания корчевателями-собирателями на тракторе мощностью 79 кВт (108 л.с.) с перемещением пней до 5 м, диаметр пней до 24 см |  |  | 0.12 | 253.39 | 253.39 | 30.41 |  | 30.41
[6 empty] | 100пней |  | 63.85 |  |  | 7.66
6 | ТЕР-01-02-105-03 |  | Корчевка пней в грунтах естественного залегания корчевателями-собирателями на тракторе мощностью 79 кВт (108 л.с.) с перемещением пней до 5 м, диаметр пней свыше 32 см |  |  | 0.12 | 696.83 | 696.83 | 83.62 |  | 83.62
[6 empty] | 100пней |  | 175.6 |  |  | 21.07
7 | ТЕР-01-02-108-01 |  | Обивка земли с выкорчеванных пней корчевателями-собирателями на тракторе мощностью 79 кВт (108 л.с.), диаметр пней до 24 см |  |  | 0.12 | 78.93 | 78.93 | 9.47 |  | 9.47
[6 empty] | 100пней |  | 19.89 |  |  | 2.39
8 | ТЕР-01-02-108-02 |  | Обивка земли с выкорчеванных пней корчевателями-собирателями на тракторе мощностью 79 кВт (108 л.с.), диаметр пней свыше до 24 см |  |  | 0.12 | 159.93 | 159.93 | 19.19 |  | 19.19
[6 empty] | 100пней |  | 40.3 |  |  | 4.84
9 | ТЕР-01-02-107-01 |  | Засыпка ям подкоренных бульдозерами мощностью 79 кВт (108 л.с.) |  |  | 0.24 | 220.74 | 220.74 | 52.98 |  | 52.98
[6 empty] | 100ям |  | 57.15 |  |  | 13.72
10 | СПГ-01-01-001-41 |  | Погрузка при автомобильных перевозках мусора строительного с погрузкой вручную |  |  | 24.1 | 61.86 | 43.3 | 1490.83 | 447.3 | 1043.53
[6 empty] | т груза | 18.56
11 | СПГ-03-21-001-25 |  | Перевозка грузов I класса автомобилями-самосвалами грузоподъемностью 10 т работающих вне карьера на расстояние до 25 км |  |  | 24.1 | 22.74 | 15.92 | 548.03 | 164.36 | 383.67
[6 empty] | т груза | 6.82
Итого: Подготовительные работы | [7 empty] | 9656.15 |  | 1653.5 | 8002.65 |  |  | 60.71
646.04
|  |  | Прямые затраты |  |  |  |  | 9656,15
|  |  | Основная зарплата |  |  |  |  | 1653,50
|  |  | Эксплуатация машин |  |  |  |  | 8002,65
|  |  | в тч ЗП машинистов |  |  |  |  | 646,04
|  |  | Накладные расходы |  |  |  |  | 1734,46
|  |  | Сметная прибыль |  |  |  |  | 999,64
|  |  | ОЗП с учетом стесненности |  |  |  | 1,15 | 1901,53
|  |  | ЭМ с учетом стесненности |  |  |  | 1,15 | 9203,05
|  |  | ЗМ с учетом стесненности |  |  |  | 1,15 | 742,95
---Переход в текущие цены---
|  |  | Итого в текущих ценах |  |  |  |  | 11104,58
|  |  | ФОТ |  |  |  |  | 2644,48
|  |  | НР с учетом стесненности |  |  |  | 1,15 | 1994,63
|  |  | СП с учетом стесненности |  |  |  | 1,15 | 1149,59
|  |  | Итого |  |  |  |  | 14248,80
Площадка для строительства
12 | ТЕР-01-01-004-05 |  | Разработка грунта в отвал экскаваторами «драглайн» или «обратная лопата» с ковшом вместимостью 0,25 м3, группа грунтов 2 |  |  | 0.0173 | 4976.2 | 4786 | 86.09 | 3.29 | 82.8 |  | 12.86 | 0.22
[6 empty] | 1000м3 грунта | 190.2 | 1233.37 |  |  | 21.34
13 | ТЕР-01-01-004-05 |  | Разработка грунта в отвал экскаваторами «драглайн» или «обратная лопата» с ковшом вместимостью 0,25 м3, группа грунтов 2 |  |  | 0.0381 | 4976.2 | 4786 | 189.59 | 7.25 | 182.34 |  | 12.86 | 0.49
[6 empty] | 1000м3 грунта | 190.2 | 1233.37 |  |  | 46.99
14 | ТЕР-01-01-036-02 |  | Планировка площадей бульдозерами мощностью 79 кВт (108 л.с.) |  |  | 0.1732 | 23.69 | 23.69 | 4.1 |  | 4.1
[6 empty] | 1000м2 спланированной по |  | 6.13 |  |  | 1.06
15 | ТЕР-27-04-001-01 |  | Устройство подстилающих и выравнивающих слоев оснований из песка |  |  | 0.2599 | 2609.85 | 2360.11 | 678.3 | 62.1 | 613.39 |  | 15.72 | 4.09
[6 empty] | 100м3 материала основани | 238.94 | 322.57 |  |  | 83.84
16 | ТЕР-27-12-010-02 |  | Устройство дорог из сборных железобетонных плит площадью более 3 м2 |  |  | 0.2945 | 6630.17 | 4330.72 | 1952.59 | 652.9 | 1275.4 |  | 139.52 | 41.09
[6 empty] | 100м3 сборных железобето | 2216.97 | 843.24 |  |  | 248.33
17 | ТЕР-27-12-010-04 |  | Разборка дорог из сборных железобетонных плит площадью более 3 м2 |  |  | 0.2945 | 4242.99 | 3645.37 | 1249.56 | 176 | 1073.56 |  | 38.26 | 11.27
[6 empty] | 100м3 сборных железобето | 597.62 | 387.37 |  |  | 114.08
18 | ТЕР-01-01-034-01 |  | Засыпка траншей и котлованов с перемещением грунта до 5 м бульдозерами мощностью 96 кВт (130 л.с.), группа грунтов 1 |  |  | 0.0121 | 648.39 | 648.39 | 7.85 |  | 7.85
[6 empty] | 1000м3 грунта |  | 144.97 |  |  | 1.75
Итого: Площадка для строительства | [7 empty] | 4168.08 |  | 901.54 | 3239.44 |  |  | 57.15
517.39
|  |  | Прямые затраты |  |  |  |  | 4168,08
|  |  | Основная зарплата |  |  |  |  | 901,54
|  |  | Эксплуатация машин |  |  |  |  | 3239,44
|  |  | в тч ЗП машинистов |  |  |  |  | 517,39
|  |  | Накладные расходы |  |  |  |  | 1976,49
|  |  | Сметная прибыль |  |  |  |  | 1311,24
|  |  | ОЗП с учетом стесненности |  |  |  | 1,15 | 1036,77
|  |  | ЭМ с учетом стесненности |  |  |  | 1,15 | 3725,36
|  |  | ЗМ с учетом стесненности |  |  |  | 1,15 | 595
---Переход в текущие цены---
|  |  | Итого в текущих ценах |  |  |  |  | 4789,23
|  |  | ФОТ |  |  |  |  | 1631,77
|  |  | НР с учетом стесненности |  |  |  | 1,15 | 2272,96
|  |  | СП с учетом стесненности |  |  |  | 1,15 | 1507,93
|  |  | Итого |  |  |  |  | 8570,12
Временный демонтаж/монтаж ВЛ-0,4 кВ
19 | ТЕР-33-04-040-01 |  | Демонтаж 3-х проводов ВЛ 0,38 кВ |  |  | 2 | 61.82 | 41.64 | 123.64 | 40.36 | 83.28 |  | 1.27 | 2.54
[6 empty] | опора (3 провода) | 20.18 | 6.39 |  |  | 12.78
20 | ТЕР-33-04-040-02 |  | Демонтаж одного дополнительного провода |  |  | -4 | 10.43 | 8.09 | -41.72 | -9.36 | -32.36 |  | 0.15 | -0.6
[6 empty] | опора (3 провода) | 2.34 | 1.28 |  |  | -5.12
21 | ТЕР-33-04-040-01 |  | Демонтаж 3-х проводов ВЛ 0,38 кВ |  |  | 1 | 61.82 | 41.64 | 61.82 | 20.18 | 41.64 |  | 1.27 | 1.27
[6 empty] | опора (3 провода) | 20.18 | 6.39 |  |  | 6.39
22 | ТЕР-33-04-040-02 |  | Демонтаж одного дополнительного провода |  |  | -1 | 10.43 | 8.09 | -10.43 | -2.34 | -8.09 |  | 0.15 | -0.15
[6 empty] | опора (3 провода) | 2.34 | 1.28 |  |  | -1.28
23 | ТЕР-33-04-042-01 |  | Демонтаж опор ВЛ 0,38-10 кВ без приставок одностоечных |  |  | 1 | 93.45 | 79.52 | 93.45 | 13.93 | 79.52 |  | 0.81 | 0.81
[6 empty] | опора | 13.93 | 9.24 |  |  | 9.24
24 | ТЕР-33-04-003-04 ОП п.1.33.3, п.1.33.7; прил.33.4 п.3.10 Козп=1,25 Кэм=1,25 |  | Установка железобетонных опор для совместной подвески проводов ВЛ 0,38; 6-10 кВ без приставок одностоечных |  |  | 1 | 409.18 | 218.18 | 409.18 | 116.69 | 218.18 |  | 6.95 | 6.95
[6 empty] | опора | 116.69 | 21.78 |  |  | 21.78
25 | ТЕР-33-04-017-01 |  | Подвеска самонесущих изолированных проводов (СИП-2А) напряжением от 0,4 кВ до 1 кВ (со снятием напряжения) при количестве 29 опор с использованием автогидроподъемника |  |  | 0.1055 | 11958.41 | 3649.18 | 1261.61 | 124.1 | 384.99 |  | 65.24 | 6.88
[6 empty] | 1000м | 1176.28 | 716.83 |  |  | 75.63
26 | ТЕРм-08-02-144-05 |  | Присоединение к зажимам жил проводов или кабелей сечением до 70 мм2 |  |  | 0.12 | 281.31 |  | 33.76 | 33.1 |  |  | 15.12 | 1.81
[6 empty] | 100шт | 275.79
Итого: Временный демонтаж/монтаж ВЛ-0,4 кВ | [7 empty] | 1931.31 |  | 336.66 | 767.16 |  |  | 19.52
119.42
|  |  | Прямые затраты |  |  |  |  | 1931,31
|  |  | Основная зарплата |  |  |  |  | 336,66
|  |  | Эксплуатация машин |  |  |  |  | 767,16
|  |  | в тч ЗП машинистов |  |  |  |  | 119,42
|  |  | Накладные расходы |  |  |  |  | 475,59
|  |  | Сметная прибыль |  |  |  |  | 275,30
|  |  | ОЗП с учетом стесненности |  |  |  | 1,15 | 387,16
|  |  | ЭМ с учетом стесненности |  |  |  | 1,15 | 882,23
|  |  | ЗМ с учетом стесненности |  |  |  | 1,15 | 137,33
---Переход в текущие цены---
|  |  | Итого в текущих ценах |  |  |  |  | 2096,88
|  |  | ФОТ |  |  |  |  | 524,49
|  |  | НР с учетом стесненности |  |  |  | 1,15 | 546,93
|  |  | СП с учетом стесненности |  |  |  | 1,15 | 316,60
|  |  | Итого |  |  |  |  | 2960,41
Устройство котлована под фундамент РТП.
27 | ТЕР-01-01-036-02 |  | Планировка площадей бульдозерами мощностью 79 кВт (108 л.с.) |  |  | 0.15 | 23.69 | 23.69 | 3.55 |  | 3.55
[6 empty] | 1000м2 спланированной по |  | 6.13 |  |  | 0.92
28 | ТЕР-01-01-004-05 |  | Разработка грунта в отвал экскаваторами «драглайн» или «обратная лопата» с ковшом вместимостью 0,25 м3, группа грунтов 2 |  |  | 0.015 | 4976.2 | 4786 | 74.64 | 2.85 | 71.79 |  | 12.86 | 0.19
[6 empty] | 1000м3 грунта | 190.2 | 1233.37 |  |  | 18.5
29 | ТЕР-01-01-004-05 |  | Разработка грунта в отвал экскаваторами «драглайн» или «обратная лопата» с ковшом вместимостью 0,25 м3, группа грунтов 2 |  |  | 0.1321 | 4976.2 | 4786 | 657.36 | 25.13 | 632.23 |  | 12.86 | 1.7
[6 empty] | 1000м3 грунта | 190.2 | 1233.37 |  |  | 162.93
30 | ТЕР-01-01-004-05 ОП п.1.1.82; прил.1.12 п.3.46 прим. Козп=1,1; Кэм=1,1 |  | Разработка грунта в отвал экскаваторами «драглайн» или «обратная лопата» с ковшом вместимостью 0,25 м3, группа грунтов 2 (вязкие грунты повышенной влажности, сильно налипающие на стенки и зубья ковша одноковшовых экскаваторов (кроме грунтов 5-6 группы)) |  |  | 0.066 | 5473.82 | 5264.6 | 361.27 | 13.81 | 347.46 |  | 14.15 | 0.93
[6 empty] | 1000м3 грунта | 209.22 | 1356.71 |  |  | 89.54
31 | ТЕР-01-02-057-02 |  | Разработка грунта вручную в траншеях глубиной до 2 м без креплений с откосами, группа грунтов 2 |  |  | 0.1042 | 2277.66 |  | 237.33 | 237.33 |  |  | 154 | 16.05
[6 empty] | 100м3 грунта | 2277.66
32 | ТЕР-01-02-068-01 |  | Водоотлив из траншей ПЗ=4230,12*0,5 Кпз=0,5 (Индексация ПЗ) |  |  | 0.7645 | 2115.07 | 1388.95 | 1616.97 | 555.12 | 1061.85 |  | 49.1 | 37.53
[6 empty] | 100м3 мокрого грунта | 726.12
33 | ТЕР-01-02-005-01 |  | Уплотнение грунта пневматическими трамбовками, группа грунтов 1-2 |  |  | 0.77 | 513.83 | 311.22 | 395.65 | 156.01 | 239.64 |  | 12.53 | 9.65
[6 empty] | 100м3 уплотненного грунт | 202.61 | 55.51 |  |  | 42.74
Итого: Устройство котлована под фундамент РТП. | [7 empty] | 3346.77 |  | 990.25 | 2356.52 |  |  | 66.05
314.63
|  |  | Прямые затраты |  |  |  |  | 3346,77
|  |  | Основная зарплата |  |  |  |  | 990,25
|  |  | Эксплуатация машин |  |  |  |  | 2356,52
|  |  | в тч ЗП машинистов |  |  |  |  | 314,63
|  |  | Накладные расходы |  |  |  |  | 1120,76
|  |  | Сметная прибыль |  |  |  |  | 612,83
|  |  | ОЗП с учетом стесненности |  |  |  | 1,15 | 1138,79
|  |  | ЭМ с учетом стесненности |  |  |  | 1,15 | 2710
|  |  | ЗМ с учетом стесненности |  |  |  | 1,15 | 361,82
---Переход в текущие цены---
|  |  | Итого в текущих ценах |  |  |  |  | 3848,79
|  |  | ФОТ |  |  |  |  | 1500,61
|  |  | НР с учетом стесненности |  |  |  | 1,15 | 1288,87
|  |  | СП с учетом стесненности |  |  |  | 1,15 | 704,75
|  |  | Итого |  |  |  |  | 5842,41
Устройство фундаментной плиты
34 | ТЕР-27-04-016-04 |  | Устройство прослойки из нетканого синтетического материала (НСМ) в земляном полотне сплошной |  |  | 0.077 | 1044.38 | 580.28 | 80.42 | 35.66 | 44.68 |  | 30.75 | 2.37
[6 empty] | 1000м2 поверхности | 463.1 | 110.87 |  |  | 8.54
35 | ТЕР-08-01-002-01 |  | Устройство основания под фундаменты песчаного |  |  | 24.8 | 189.45 | 38.71 | 4698.36 | 882.88 | 960.01 |  | 2.3 | 57.04
[6 empty] | м3 основания | 35.6 | 5.51 |  |  | 136.65
36 | ТЕР-08-01-002-02 |  | Устройство основания под фундаменты щебеночного |  |  | 28.3 | 101.51 | 64.03 | 2872.73 | 1051.35 | 1812.04 |  | 2.4 | 67.92
[6 empty] | м3 основания | 37.15 | 10.08 |  |  | 285.26
37 | ТЕР-06-01-001-01 |  | Устройство бетонной подготовки |  |  | 0.077 | 40889.42 | 1820.27 | 3148.49 | 204.99 | 140.16 |  | 180 | 13.86
[6 empty] | 100м3 бетона, бутобетона | 2662.2 | 441.54 |  |  | 34
38 | ТЕР-06-01-001-16 |  | Устройство фундаментных плит железобетонных плоских |  |  | 0.198 | 7159.3 | 2961.95 | 1417.54 | 706.47 | 586.47 |  | 220.66 | 43.69
[6 empty] | 100м3 бетона, бутобетона | 3568.07 | 668.28 |  |  | 132.32
39 | ТЕР-08-01-003-07 |  | Гидроизоляция боковая обмазочная битумная в 2 слоя по выровненной поверхности бутовой кладки, кирпичу, бетону |  |  | 0.105 | 1530.35 | 83.64 | 160.69 | 40.14 | 8.78 |  | 21.2 | 2.23
[6 empty] | 100м2 изолируемой поверх | 382.24
40 | ТЕР-08-01-003-07 |  | Гидроизоляция боковая обмазочная битумная в 2 слоя по выровненной поверхности бутовой кладки, кирпичу, бетону |  |  | 0.67 | 1530.35 | 83.64 | 1025.33 | 256.1 | 56.04 |  | 21.2 | 14.2
[6 empty] | 100м2 изолируемой поверх | 382.24
41 | ТЕР-11-01-011-01 |  | Устройство стяжек цементных толщиной 20 мм |  |  | 0.67 | 1744.26 | 57.58 | 1168.65 | 398.66 | 38.58 |  | 39.51 | 26.47
[6 empty] | 100м2 стяжки | 595.02 | 31.15 |  |  | 20.87
42 | ТЕР-11-01-011-02 |  | Устройство стяжек на каждые 5 мм изменения толщины стяжки добавлять или исключать к расценке 11-01-011-01 |  |  | 0.67 | 288.49 | 9.94 | 193.29 | 5.05 | 6.66 |  | 0.5 | 0.34
[6 empty] | 100м2 стяжки | 7.53 | 5.15 |  |  | 3.45
Итого: Устройство фундаментной плиты | [7 empty] | 14765.5 |  | 3581.3 | 3653.42 |  |  | 228.12
621.09
|  |  | Прямые затраты |  |  |  |  | 14765,50
|  |  | Основная зарплата |  |  |  |  | 3581,30
|  |  | Эксплуатация машин |  |  |  |  | 3653,42
|  |  | в тч ЗП машинистов |  |  |  |  | 621,09
|  |  | Накладные расходы |  |  |  |  | 4956,81
|  |  | Сметная прибыль |  |  |  |  | 3185,47
|  |  | ОЗП с учетом стесненности |  |  |  | 1,15 | 4118,50
|  |  | ЭМ с учетом стесненности |  |  |  | 1,15 | 4201,43
|  |  | ЗМ с учетом стесненности |  |  |  | 1,15 | 714,25
---Переход в текущие цены---
|  |  | Итого в текущих ценах |  |  |  |  | 15850,71
|  |  | ФОТ |  |  |  |  | 4832,75
|  |  | НР с учетом стесненности |  |  |  | 1,15 | 5700,33
|  |  | СП с учетом стесненности |  |  |  | 1,15 | 3663,29
|  |  | Итого |  |  |  |  | 25214,33
Установка РТП
43 | ТЕР-07-01-034-03 |  | Установка панелей наружных стен одноэтажных зданий длиной до 7 м, площадью более 10 м2 при высоте здания до 25 м |  |  | 0.16 | 39062.25 | 20807.92 | 6249.96 | 2307.64 | 3329.26 |  | 790.72 | 126.52
[6 empty] | 100шт сборных конструкци | 14422.73 | 3233.54 |  |  | 517.37
44 | ТЕР-07-05-035-01 |  | Установка сантехкабин |  |  | 0.02 | 16354.08 | 7885.38 | 327.08 | 105.15 | 157.7 |  | 298.54 | 5.97
[6 empty] | 100шт | 5257.29 | 1877.27 |  |  | 37.55
45 | ТЕР-46-03-017-03 |  | Заделка отверстий, гнезд и борозд в стенах и перегородках железобетонных площадью до 0,1 м2 |  |  | 0.05 | 2890.14 | 51.97 | 144.51 | 57.93 | 2.6 |  | 75.58 | 3.78
[6 empty] | м3 заделки | 1158.64
46 | ТЕР-46-03-010-03 |  | Пробивка в бетонных стенах и полах толщиной 100 мм отверстий площадью до 500 см2 |  |  | 0.36 | 5150.58 | 3155.74 | 1854.21 | 718.14 | 1136.07 |  | 110.64 | 39.83
[6 empty] | 100отверстий | 1994.84 | 558.21 |  |  | 200.96
47 | ТЕР-34-02-001-03 |  | Устройство трубопроводов из хризотилцементных труб с соединением полиэтиленовыми муфтами до 2 отверстий |  |  | 0.0648 | 3636.85 |  | 235.67 | 149.58 |  |  | 144 | 9.33
[6 empty] | канало/километр трубопро | 2308.32
48 | ТЕР-46-03-017-03 |  | Заделка отверстий, гнезд и борозд в стенах и перегородках железобетонных площадью до 0,1 м2 |  |  | 0.05 | 2890.14 | 51.97 | 144.51 | 57.93 | 2.6 |  | 75.58 | 3.78
[6 empty] | м3 заделки | 1158.64
49 | ТЕРм-10-06-034-27 |  | Герметизация канала кабельной канализации свободного |  |  | 126 | 82.3 |  | 10369.8 | 229.32 |  |  | 0.1 | 12.6
[6 empty] | канал | 1.82
50 | ТЕР-08-01-003-07 |  | Гидроизоляция боковая обмазочная битумная в 2 слоя по выровненной поверхности бутовой кладки, кирпичу, бетону |  |  | 0.441 | 1530.35 | 83.64 | 674.88 | 168.57 | 36.89 |  | 21.2 | 9.35
[6 empty] | 100м2 изолируемой поверх | 382.24
51 | ТЕРм-08-02-152-08 |  | Полка кабельная, устанавливаемая на стойках, масса до 0,7 кг |  |  | 1.32 | 45.22 | 2.68 | 59.69 | 43.33 | 3.54 |  | 1.8 | 2.38
[6 empty] | 100шт | 32.83 | 0.25 |  |  | 0.33
52 | ТЕР-06-01-018-01 |  | Устройство деформационного осадочного шва фундаментов под оборудование с заполнением битумом при толщине шва 25 мм, глубине 20 см |  |  | 0.45 | 3467.71 | 348.49 | 1560.47 | 482.36 | 156.82 |  | 65.48 | 29.47
[6 empty] | 100м шва | 1071.91 | 3.92 |  |  | 1.76
53 | ТЕР-07-01-034-01 |  | Установка панелей наружных стен одноэтажных зданий длиной до 7 м, площадью до 10 м2 при высоте здания до 25 м |  |  | 0.16 | 30739.67 | 15236.4 | 4918.35 | 1867.47 | 2437.82 |  | 630.56 | 100.89
[6 empty] | 100шт сборных конструкци | 11671.67 | 2481.95 |  |  | 397.11
54 | ТЕР-07-05-011-03 |  | Установка панелей перекрытий с опиранием по контуру площадью до 20 м2 |  |  | 0.12 | 16335.36 | 6877.83 | 1960.24 | 812.97 | 825.34 |  | 389.13 | 46.7
[6 empty] | 100шт сборных конструкци | 6774.75 | 1596.66 |  |  | 191.6
55 | ТЕР-46-03-017-03 |  | Заделка отверстий, гнезд и борозд в стенах и перегородках железобетонных площадью до 0,1 м2 |  |  | 0.08 | 2890.14 | 51.97 | 231.21 | 92.69 | 4.16 |  | 75.58 | 6.05
[6 empty] | м3 заделки | 1158.64
56 | ТЕР-06-01-070-03 |  | Загрузка фильтров в емкостных сооружениях щебнем |  |  | 0.001 | 25985.44 | 2228.74 | 25.99 | 2.72 | 2.23 |  | 183.88 | 0.18
[6 empty] | 100м3 загрузки | 2719.59 | 409.5 |  |  | 0.41
57 | ТЕР-09-03-029-01 |  | Монтаж лестниц прямолинейных и криволинейных, пожарных с ограждением |  |  | 0.37 | 1459.32 | 778.51 | 539.95 | 213.55 | 288.05 |  | 32.37 | 11.98
[6 empty] | т конструкций | 577.16 | 138.57 |  |  | 51.27
58 | ТЕР-08-01-003-07 |  | Гидроизоляция боковая обмазочная битумная в 2 слоя по выровненной поверхности бутовой кладки, кирпичу, бетону |  |  | 0.56 | 1530.35 | 83.64 | 857 | 214.05 | 46.84 |  | 21.2 | 11.87
[6 empty] | 100м2 изолируемой поверх | 382.24
59 | ТЕР-12-01-001-05 |  | Устройство кровель скатных из наплавляемых материалов в два слоя |  |  | 0.56 | 8989.19 | 48.72 | 5033.95 | 157.06 | 27.28 |  | 15.73 | 8.81
[6 empty] | 100м2 кровли | 280.47 | 4.91 |  |  | 2.75
60 | ТЕР-07-05-030-11 |  | Установка мелких конструкций (подоконников, сливов, парапетов и др.) массой до 0,5 т |  |  | 0.36 | 4010.01 | 311.54 | 1443.6 | 758.95 | 112.15 |  | 122.57 | 44.13
[6 empty] | 100шт сборных конструкци | 2108.2 | 77.27 |  |  | 27.82
Итого: Установка РТП | [7 empty] | 36631.07 |  | 8439.41 | 8569.35 |  |  | 473.6
1428.93
|  |  | Прямые затраты |  |  |  |  | 36631,07
|  |  | Основная зарплата |  |  |  |  | 8439,41
|  |  | Эксплуатация машин |  |  |  |  | 8569,35
|  |  | в тч ЗП машинистов |  |  |  |  | 1428,93
|  |  | Накладные расходы |  |  |  |  | 12683,54
|  |  | Сметная прибыль |  |  |  |  | 8276
|  |  | ОЗП с учетом стесненности |  |  |  | 1,15 | 9705,32
|  |  | ЭМ с учетом стесненности |  |  |  | 1,15 | 9854,75
|  |  | ЗМ с учетом стесненности |  |  |  | 1,15 | 1643,27
---Переход в текущие цены---
|  |  | Итого в текущих ценах |  |  |  |  | 39182,38
|  |  | ФОТ |  |  |  |  | 11348,59
|  |  | НР с учетом стесненности |  |  |  | 1,15 | 14586,07
|  |  | СП с учетом стесненности |  |  |  | 1,15 | 9517,40
|  |  | Итого |  |  |  |  | 63285,85
Монтаж заземляющего устройства (контур заземления РТП).
61 | ТЕРм-08-02-471-02 |  | Заземлитель вертикальный из угловой стали размером 63х63х6 мм |  |  | 1.6 | 387.87 | 95.04 | 620.59 | 336.63 | 152.06 |  | 11.8 | 18.88
[6 empty] | 10шт | 210.39 | 7.36 |  |  | 11.78
62 | ТЕРм-08-02-472-02 |  | Заземлитель горизонтальный из стали полосовой сечением 160 мм2 |  |  | 0.765 | 505.18 | 85.05 | 386.46 | 226.43 | 65.06 |  | 16.6 | 12.7
[6 empty] | 100м | 295.98 | 5.4 |  |  | 4.13
Итого: Монтаж заземляющего устройства (контур заземления РТП). | [7 empty] | 1007.05 |  | 563.06 | 217.12 |  |  | 31.58
15.91
|  |  | Прямые затраты |  |  |  |  | 1007,05
|  |  | Основная зарплата |  |  |  |  | 563,06
|  |  | Эксплуатация машин |  |  |  |  | 217,12
|  |  | в тч ЗП машинистов |  |  |  |  | 15,91
|  |  | Накладные расходы |  |  |  |  | 550,02
|  |  | Сметная прибыль |  |  |  |  | 376,33
|  |  | ОЗП с учетом стесненности |  |  |  | 1,15 | 647,52
|  |  | ЭМ с учетом стесненности |  |  |  | 1,15 | 249,69
|  |  | ЗМ с учетом стесненности |  |  |  | 1,15 | 18,30
---Переход в текущие цены---
|  |  | Итого в текущих ценах |  |  |  |  | 1124,08
|  |  | ФОТ |  |  |  |  | 665,82
|  |  | НР с учетом стесненности |  |  |  | 1,15 | 632,52
|  |  | СП с учетом стесненности |  |  |  | 1,15 | 432,78
|  |  | Итого |  |  |  |  | 2189,38
Устройство асфальтовой площадки и отмостки вокруг РТП
63 | ТЕР-01-01-036-01 |  | Планировка площадей бульдозерами мощностью 59 кВт (80л.с.) |  |  | 0.0363 | 28.47 | 28.47 | 1.03 |  | 1.03
[6 empty] | 1000м2 спланированной по |  | 7.98 |  |  | 0.29
64 | ТЕР-01-01-004-05 |  | Разработка грунта в отвал экскаваторами «драглайн» или «обратная лопата» с ковшом вместимостью 0,25 м3, группа грунтов 2 |  |  | 0.0036 | 4976.2 | 4786 | 17.91 | 0.68 | 17.23 |  | 12.86 | 0.05
[6 empty] | 1000м3 грунта | 190.2 | 1233.37 |  |  | 4.44
65 | ТЕР-01-01-034-01 |  | Засыпка траншей и котлованов с перемещением грунта до 5 м бульдозерами мощностью 96 кВт (130 л.с.), группа грунтов 1 |  |  | 0.088 | 648.39 | 648.39 | 57.06 |  | 57.06
[6 empty] | 1000м3 грунта |  | 144.97 |  |  | 12.76
66 | ТЕР-27-04-001-01 |  | Устройство подстилающих и выравнивающих слоев оснований из песка |  |  | 0.114 | 2609.85 | 2360.11 | 297.52 | 27.24 | 269.05 |  | 15.72 | 1.79
[6 empty] | 100м3 материала основани | 238.94 | 322.57 |  |  | 36.77
67 | ТЕР-27-04-001-04 |  | Устройство подстилающих и выравнивающих слоев оснований из щебня |  |  | 0.114 | 4052.09 | 3666.14 | 461.94 | 42.27 | 417.95 |  | 24.19 | 2.76
[6 empty] | 100м3 материала основани | 370.83 | 506.14 |  |  | 57.7
68 | ТЕР-27-06-020-10 |  | Устройство покрытия толщиной 4 см из горячих асфальтобетонных смесей высокопористых крупнозернистых, плотность каменных материалов 2,5-2,9 т/м3 |  |  | 0.076 | 43832.42 | 2656.18 | 3331.26 | 53.09 | 201.87 |  | 38.3 | 2.91
[6 empty] | 1000м2 покрытия | 698.59 | 477.31 |  |  | 36.28
69 | ТЕР-27-06-020-01 |  | Устройство покрытия толщиной 4 см из горячих асфальтобетонных смесей плотных мелкозернистых типа АБВ, плотность каменных материалов 2,5-2,9 т/м3 |  |  | 0.076 | 73800.97 | 2648.86 | 5608.87 | 53.09 | 201.31 |  | 38.3 | 2.91
[6 empty] | 1000м2 покрытия | 698.59 | 476.81 |  |  | 36.24
70 | ТЕР-27-06-020-01 |  | Устройство покрытия толщиной 4 см из горячих асфальтобетонных смесей плотных мелкозернистых типа АБВ, плотность каменных материалов 2,5-2,9 т/м3 |  |  | 0.0364 | 73800.97 | 2648.86 | 2686.36 | 25.43 | 96.42 |  | 38.3 | 1.39
[6 empty] | 1000м2 покрытия | 698.59 | 476.81 |  |  | 17.36
71 | ТЕР-27-06-021-01 |  | На каждые 0,5 см изменения толщины покрытия добавлять или исключать к расценке 27-06-020-01 ПЗ=8791,61*4 Кпз=4 (Индексация ПЗ) |  |  | 0.0364 | 35166.44 | 12.4 | 1280.06 | 0.24 | 0.45 |  | 0.36 | 0.01
[6 empty] | 1000м2 покрытия | 6.56
72 | ТЕР-47-01-046-03 |  | Подготовка почвы для устройства партерного и обыкновенного газона с внесением растительной земли слоем 15 см механизированным способом |  |  | 4.96 | 1365.26 | 7.46 | 6771.69 | 2620.37 | 37 |  | 35.08 | 174
[6 empty] | 100м2 | 528.3 | 1.72 |  |  | 8.53
73 | ТЕР-47-01-046-05 |  | На каждые 5 см изменения толщины слоя добавлять или исключать к расценкам с 47-01-046-01 по 47-01-046-04 |  |  | -4.96 | 358.88 |  | -1780.04 | -408.6 |  |  | 5.47 | -27.13
[6 empty] | 100м2 | 82.38
74 | ТЕР-47-01-046-06 |  | Посев газонов партерных, мавританских и обыкновенных вручную |  |  | 4.96 | 733.73 | 355.49 | 3639.3 | 476.26 | 1763.23 |  | 5.99 | 29.71
[6 empty] | 100м2 | 96.02 | 57.51 |  |  | 285.25
75 | СПГ-01-01-001-39 |  | Погрузка при автомобильных перевозках грунта растительного слоя (земля, перегной) |  |  | 365 | 5.19 | 3.63 | 1894.35 | 569.4 | 1324.95
[6 empty] | т груза | 1.56
76 | СПГ-03-21-001-25 |  | Перевозка грузов I класса автомобилями-самосвалами грузоподъемностью 10 т работающих вне карьера на расстояние до 25 км |  |  | 365 | 22.74 | 15.92 | 8300.1 | 2489.3 | 5810.8
[6 empty] | т груза | 6.82
Итого: Устройство асфальтовой площадки и отмостки вокруг РТП | [7 empty] | 32567.41 |  | 5948.77 | 10198.35 |  |  | 188.4
495.62
|  |  | Прямые затраты |  |  |  |  | 32567,41
|  |  | Основная зарплата |  |  |  |  | 5948,77
|  |  | Эксплуатация машин |  |  |  |  | 10198,35
|  |  | в тч ЗП машинистов |  |  |  |  | 495,62
|  |  | Накладные расходы |  |  |  |  | 3994,06
|  |  | Сметная прибыль |  |  |  |  | 3059,13
|  |  | ОЗП с учетом стесненности |  |  |  | 1,15 | 6841,09
|  |  | ЭМ с учетом стесненности |  |  |  | 1,15 | 11728,10
|  |  | ЗМ с учетом стесненности |  |  |  | 1,15 | 569,96
---Переход в текущие цены---
|  |  | Итого в текущих ценах |  |  |  |  | 34989,48
|  |  | ФОТ |  |  |  |  | 7411,05
|  |  | НР с учетом стесненности |  |  |  | 1,15 | 4593,17
|  |  | СП с учетом стесненности |  |  |  | 1,15 | 3518
|  |  | Итого |  |  |  |  | 43100,65
ССЦ
77 | ССЦ01-403-5553 |  | Плиты дорожные 2П30.18.30 /бетон В22,5 (М300), объем 0,88 м3, расход арматуры 46,48 кг/ (ГОСТ 21924.2-84) |  |  | 10 | 1183.69 |  | 11836.9
шт
78 | ССЦ01-101-2261 |  | Трубы хризотилцементные безнапорные БНТ, диаметр условного прохода 150 мм |  |  | 64.8 | 21.66 |  | 1403.57
м
79 | ССЦ01-204-0135 |  | Горячекатанная арматурная сталь класса А500 С, диаметром 6 мм |  |  | 0.048 | 10116.56 |  | 485.59
т
80 | ССЦ01-204-0109 |  | Горячекатанная арматурная сталь класса А500 С, диаметром 12 мм |  |  | 0.995 | 10116.56 |  | 10065.98
т
81 | ССЦ01-101-2695 |  | Нетканый геотекстиль Дорнит 200 г/м2 |  |  | 77 | 4.87 |  | 374.99
м2
82 | ССЦ01-408-0122 |  | Песок природный для строительных работ средний |  |  | 140.37 | 69.9 |  | 9811.86
м3
83 | ССЦ01-408-0006 |  | Щебень из природного камня для строительных работ марка 1200, фракция 10-20 мм |  |  | 10.32 | 278.93 |  | 2878.56
м3
84 | ССЦ01-408-0004 |  | Щебень из природного камня для строительных работ марка 1400, фракция 40-70 мм |  |  | 41.42 | 273.48 |  | 11327.54
м3
85 | ССЦ01-401-0275 |  | Смеси бетонные, БСГ, тяжелого бетона на гранитном щебне, фракция 5-20 мм, класс В25 (М350), П3, F150, W6 |  |  | 19.8 | 704.63 |  | 13951.67
м3
86 | ССЦ01-401-0277 |  | Смеси бетонные, БСГ, тяжелого бетона на гранитном щебне, фракция 5-20 мм, класс В30 (М400), П4, F300, W12 |  |  | 0.36 | 767.04 |  | 276.13
м3
87 | ССЦ01-101-2544 |  | Сталь угловая 63х63 мм |  |  | 0.3078 | 4668.56 |  | 1436.98
т
88 | ССЦ01-101-2548 |  | Сталь полосовая 40х4 мм |  |  | 0.0964 | 5145.21 |  | 496
т
Итого: ССЦ | [7 empty] | 64345.77 |  | 0 | 0 |  |  | 0
0
|  |  | Прямые затраты |  |  |  |  | 64345,77
|  |  | Итого |  |  |  |  | 64345,77
Электромонтажные работы
89 | ТЕРм-08-02-147-04 |  | Кабель до 35 кВ по установленным конструкциям и лоткам с креплением на поворотах и в конце трассы, масса 1 м кабеля до 6 кг |  |  | 0.36 | 519.25 | 97.75 | 186.93 | 132.9 | 35.19 |  | 20.24 | 7.29
[6 empty] | 100м кабеля | 369.18 | 4.91 |  |  | 1.77
90 | ТЕРм-08-03-574-09 |  | Разводка по устройствам и подключение жил кабелей или проводов сечением до 240 мм2 |  |  | 0.06 | 2713.11 | 58.53 | 162.79 | 112.81 | 3.51 |  | 100 | 6
[6 empty] | 100жил | 1880 | 2.21 |  |  | 0.13
91 | ТЕРм-08-03-593-06 |  | Светильник потолочный или настенный с креплением винтами или болтами для помещений с нормальными условиями среды, одноламповый |  |  | 0.08 | 2111.15 | 267.21 | 168.89 | 106.24 | 21.38 |  | 70.64 | 5.65
[6 empty] | 100шт | 1328.03 | 21.59 |  |  | 1.73
92 | ТЕРм-08-02-147-10 |  | Кабель до 35 кВ по установленным конструкциям и лоткам с креплением по всей длине, масса 1 м кабеля до 1 кг |  |  | 0.45 | 387.29 | 73.11 | 174.28 | 115.57 | 32.9 |  | 14.08 | 6.34
[6 empty] | 100м кабеля | 256.82 | 4.91 |  |  | 2.21
93 | ТЕРм-08-01-062-02 |  | Трансформатор силовой, автотрансформатор или масляный реактор, масса до 3 т |  |  | 2 | 2545.48 | 1297.28 | 5090.96 | 1098.04 | 2594.56 |  | 30.1 | 60.2
[6 empty] | шт | 549.02 | 142.27 |  |  | 284.54
94 | ТЕРм-08-01-062-01 |  | Трансформатор силовой, автотрансформатор или масляный реактор, масса до 1 т |  |  | 2 | 1466.04 | 607.24 | 2932.08 | 784.32 | 1214.48 |  | 21.5 | 43
[6 empty] | шт | 392.16 | 80.95 |  |  | 161.9
Итого: Электромонтажные работы | [7 empty] | 8715.93 |  | 2349.88 | 3902.02 |  |  | 128.47
452.28
|  |  | Прямые затраты |  |  |  |  | 8715,93
|  |  | Материальные затраты, в т.ч. |  |  |  |  | 2464,03
|  |  | Материалы, учтенные расценками |  |  |  |  | 2464,03
|  |  | Основная зарплата |  |  |  |  | 2349,88
|  |  | Эксплуатация машин |  |  |  |  | 3902,02
|  |  | в тч ЗП машинистов |  |  |  |  | 452,28
|  |  | Накладные расходы |  |  |  |  | 2662,05
|  |  | Сметная прибыль |  |  |  |  | 1821,41
|  |  | ОЗП с учетом стесненности |  |  |  | 1,15 | 2702,36
|  |  | ЭМ с учетом стесненности |  |  |  | 1,15 | 4487,32
|  |  | ЗМ с учетом стесненности |  |  |  | 1,15 | 520,12
---Переход в текущие цены---
|  |  | Итого в текущих ценах |  |  |  |  | 9653,71
|  |  | ФОТ |  |  |  |  | 3222,48
|  |  | НР с учетом стесненности |  |  |  | 1,15 | 3061,36
|  |  | СП с учетом стесненности |  |  |  | 1,15 | 2094,62
|  |  | Итого |  |  |  |  | 14809,69
Оборудование
95 |  |  | Блочная комплексная распределительная подстанция с возможностью установки двух силовых траснсформаторов мощностью 1250 кВА (РТП) , напряжением 6 кВ , 50 Гц, кабельными вводами в кабельный этаж РУ-6 кВ и РУ-0,4 кВ Кпз=1/5,56 (Индексация ПЗ) |  |  | 1 | 1935739.54 |  | 1935739.54
ШТ
Итого: Оборудование | [7 empty] | 1935739.54 |  | 0 | 0 |  |  | 0
0
|  |  | Прямые затраты |  |  |  |  | 1935739,54
|  |  | Итого |  |  |  |  | 1935739,54
|  |  | з/с |  |  |  | 1,2 % | 23228,87
|  |  | Итого |  |  |  |  | 1958968,41
|  |  | Транспортные расходы |  |  |  | 5 % | 97948,42
|  |  | Итого СМР |  |  |  |  | 2056916,83
ПНР
96 | ТЕРп-01-12-020-01 |  | Испытание сборных и соединительных шин напряжением до 11 кВ |  |  | 2 | 158.4 |  | 316.8 | 316.8 |  |  | 7.29 | 14.58
[6 empty] | испытание | 158.4
97 | ТЕРп-01-03-008-05 |  | Выключатель автоматический с электромагнитным дутьем или вакуумный и элегазовый напряжением до 11 кВ |  |  | 8 | 500.04 |  | 4000.32 | 4000.32 |  |  | 21.6 | 172.8
[6 empty] | шт | 500.04
98 | ТЕРп-01-03-008-01 |  | Выключатель нагрузки напряжением до 11 кВ |  |  | 2 | 187.52 |  | 375.04 | 375.04 |  |  | 8.1 | 16.2
[6 empty] | шт | 187.52
99 | ТЕРп-01-03-005-01 |  | Разъединитель трехполюсный напряжением до 20 кВ |  |  | 21 | 125.01 |  | 2625.21 | 2625.21 |  |  | 5.4 | 113.4
[6 empty] | шт | 125.01
100 | ТЕРп-01-02-018-02 |  | Трансформатор тока измерительный нулевой последовательности с подмагничиванием |  |  | 6 | 144.76 |  | 868.56 | 868.56 |  |  | 6.3 | 37.8
[6 empty] | шт | 144.76
101 | ТЕРп-01-02-002-01 |  | Трансформатор силовой трехфазный масляный двухобмоточный напряжением до 11 кВ, мощностью до 0,32 МВА ТСН |  |  | 2 | 154.82 |  | 309.64 | 309.64 |  |  | 6.3 | 12.6
[6 empty] | шт | 154.82
102 | ТЕРп-01-02-002-02 |  | Трансформатор силовой трехфазный масляный двухобмоточный напряжением до 11 кВ, мощностью до 1,6 МВА |  |  | 2 | 265.4 |  | 530.8 | 530.8 |  |  | 10.8 | 21.6
[6 empty] | шт | 265.4
103 | ТЕРп-01-02-017-02 |  | Трансформатор тока измерительный выносной напряжением до 11 кВ, с твердой изоляцией |  |  | 27 | 103.4 |  | 2791.8 | 2791.8 |  |  | 4.5 | 121.5
[6 empty] | шт | 103.4
104 | ТЕРп-01-02-016-02 |  | Трансформатор напряжения измерительный трехфазный напряжением до 11 кВ |  |  | 2 | 330.88 |  | 661.76 | 661.76 |  |  | 14.4 | 28.8
[6 empty] | шт | 330.88
105 | ТЕРп-01-12-029-01 |  | Испытание цепи вторичной коммутации |  |  | 14 | 37 |  | 518 | 518 |  |  | 1.62 | 22.68
[6 empty] | испытание | 37
106 | ТЕРп-01-03-025-04 |  | Схема электромагнитной блокировки коммутационных аппаратов, количество блокируемых аппаратов до 20 |  |  | 2 | 992.52 |  | 1985.04 | 1985.04 |  |  | 45 | 90
[6 empty] | схема | 992.52
107 | ТЕРп-01-05-016-01 |  | Устройство АВР трансформаторов и линий с резервированием секций 1 шт. |  |  | 1 | 363.79 |  | 363.79 | 363.79 |  |  | 15.12 | 15.12
[6 empty] | устройство | 363.79
108 | ТЕРп-01-05-015-02 |  | Устройство АВР линии напряжением ниже 1 кВ без схемы восстановления напряжения |  |  | 1 | 259.85 |  | 259.85 | 259.85 |  |  | 10.8 | 10.8
[6 empty] | устройство | 259.85
109 | ТЕРп-01-12-027-01 |  | Испытание кабеля силового длиной до 500 м напряжением до 10 кВ |  |  | 1 | 105.64 |  | 105.64 | 105.64 |  |  | 4.86 | 4.86
[6 empty] | испытание | 105.64
110 | ТЕРп-01-11-021-01 |  | Измерение переходных сопротивлений постоянному току контактов шин распределительных устройств напряжением до 10 кВ |  |  | 96 | 19.91 |  | 1911.36 | 1911.36 |  |  | 0.82 | 78.72
[6 empty] | измерение | 19.91
111 | ТЕРп-01-04-017-10 |  | Защита дифференциальная токовая с реле SPAD346C |  |  | 8 | 2065.91 |  | 16527.28 | 16527.28 |  |  | 86.4 | 691.2
[6 empty] | компл | 2065.91
112 | ТЕРп-01-04-063-01 |  | Дуговая защита секций комплектных распределительных устройств (КРУ) |  |  | 2 | 1015.78 |  | 2031.56 | 2031.56 |  |  | 42.48 | 84.96
[6 empty] | компл | 1015.78
113 | ТЕРп-01-11-010-02 |  | Измерение сопротивления растеканию тока контура с диагональю до 20 м |  |  | 1 | 39.33 |  | 39.33 | 39.33 |  |  | 1.62 | 1.62
[6 empty] | измерение | 39.33
114 | ТЕРп-01-11-024-02 |  | Фазировка электрической линии или трансформатора с сетью напряжением свыше 1 кВ |  |  | 3 | 39.33 |  | 117.99 | 117.99 |  |  | 1.62 | 4.86
[6 empty] | фазировка | 39.33
115 | ТЕРп-01-03-024-01 |  | Схема вторичной коммутации разъединителя с дистанционным управлением, привод общий, напряжение разъединителя до 20 кВ (21 СХЕМА) |  |  | 10 | 198.5 |  | 1985 | 1985 |  |  | 9 | 90
[6 empty] | схема | 198.5
116 | ТЕРп-01-10-002-01 |  | Схема образования участка сигнализации (центральной, технологической, местной, аварийной, предупредительной и др.) |  |  | 1 | 520.9 |  | 520.9 | 520.9 |  |  | 23.49 | 23.49
[6 empty] | участок | 520.9
117 | ТЕРп-01-12-021-02 |  | Испытание аппарата коммутационного напряжением до 35 кВ (32 ИСП.) |  |  |  | 65.05 | [5 empty] | 2.83
[6 empty] | испытание | 65.05
118 | ТЕРп-01-11-027-02 |  | Измерение токов утечки ограничителя напряжения (27 ИЗМЕРЕНИЙ) |  |  |  | 49.04 | [5 empty] | 2.02
[6 empty] | измерение | 49.04
Итого: ПНР | [7 empty] | 38845.67 |  | 38845.67 | 0 |  |  | 1657.59
0
|  |  | Прямые затраты |  |  |  |  | 38845,67
|  |  | Итого |  |  |  |  | 79633,62
Итого по смете: | [7 empty] | 2151720.25 |  | 63610.04 | 40906.03 |  |  | 2911.19
4611.31
|  |  | Итого |  |  |  |  | 2381117,86
|  |  | Временные здания и сооружения |  |  |  | 2,5 % | 59527,95
|  |  | Итого |  |  |  |  | 2440645,81
|  |  | Удорожание работ в зимнее время |  |  |  | 2,1 % | 51253,56
|  |  | Итого |  |  |  |  | 2491899,37
|  |  | Непредвиденные работы и затраты |  |  |  | 3 % | 74756,98
|  |  | Итого без НДС |  |  |  |  | 2566656,35
|  |  | НДС |  |  |  | 20 % | 513331,28
|  |  | ВСЕГО ПО СМЕТЕ |  |  |  |  | 3079987,63
|  | Составил: |  |  | Проверил:
|  | Начальник отдела сметной работы |  | Чернявская Н.П. | Начальник отдела сметной работы | [6 empty] | Чернявская Н.П.

## Лист1 (62)
Система выпуска сметной документации А0 v. 2.9.6.2 Copyright InfoStroy Ltd. | [12 empty] | Образец №4
[8 empty] | УТВЕРЖДАЮ: |  | Заместитель генерального директора по капитальному строительству
АО "ЛОЭСК"
Садыхов Ю.И.
"_____" ______________ 20___ г.
Типовые сметы
(наименование стройки)
база 2000 г.ТП
(наименование объекта)
ЛОКАЛЬНАЯ СМЕТА №
Строительство сэндвич-панельной КТПТ 2*1000 кВа
Основание:
Сметная стоимость | [5 empty] | 1430991 |  | руб.
Средства на оплату труда | [5 empty] | 16024 |  | руб.
Нормативная трудоемкость | [5 empty] | 793 |  | чел. час.
Смета составлена в ценах база года
№ п/п | Шифр и номер позиции норматива |  | Наименование работ и затрат |  |  | Количество и единица измерения | Стоимость единицы, руб. |  | Общая стоимость, руб. |  |  |  | Затраты труда рабочих, не занятых обслуживанием машин, чел.-ч
[7 empty] | всего | эксплуата- ции машин | всего | оплаты труда | эксплуата- ции машин
[7 empty] | оплаты труда | в т. ч. оплаты труда |  |  | в т. ч. оплаты труда |  | на единицу | всего
1 | 2 |  | 3 |  |  | 4 | 5 | 6 | 7 | 8 | 9 |  | 10 | 11
Строительные работы
1 | ТЕР-01-01-036-01 |  | Планировка площадей бульдозерами мощностью 59 кВт (80л.с.) |  |  | 0.018 | 28.47 | 28.47 | 0.51 |  | 0.51
[6 empty] | 1000м2 спланированной по |  | 7.98 |  |  | 0.14
2 | ТЕР-01-01-014-02 ОП п.1.1.82; прил.1.12 п.3.46 прим. Козп=1,1; Кэм=1,1 |  | Разработка грунта с погрузкой на автомобили-самосвалы экскаваторами с ковшом вместимостью 0,4 (0,35-0,45) м3, группа грунтов 2 (вязкие грунты повышенной влажности, сильно налипающие на стенки и зубья ковша одноковшовых экскаваторов (кроме грунтов 5-6 группы)) |  |  | 0.01 | 7399.64 | 7050.99 | 74 | 3.38 | 70.51 |  | 22.84 | 0.23
[6 empty] | 1000м3 грунта | 337.74 | 1568.75 |  |  | 15.69
3 | ТЕР-01-02-005-01 |  | Уплотнение грунта пневматическими трамбовками, группа грунтов 1-2 |  |  | 0.1 | 513.83 | 311.22 | 51.38 | 20.26 | 31.12 |  | 12.53 | 1.25
[6 empty] | 100м3 уплотненного грунт | 202.61 | 55.51 |  |  | 5.55
4 | ТЕР-08-01-002-02 |  | Устройство основания под фундаменты щебеночного |  |  | 6 | 436.36 | 64.03 | 2618.16 | 222.9 | 384.18 |  | 2.4 | 14.4
[6 empty] | м3 основания | 37.15 | 10.08 |  |  | 60.48
5 | ТЕР-08-01-002-01 |  | Устройство основания под фундаменты песчаного |  |  | 4 | 189.45 | 38.71 | 757.8 | 142.4 | 154.84 |  | 2.3 | 9.2
[6 empty] | м3 основания | 35.6 | 5.51 |  |  | 22.04
6 | ТЕР-07-01-001-01 |  | Укладка блоков и плит ленточных фундаментов при глубине котлована до 4 м, масса конструкций до 0,5 т |  |  | 0.07 | 4644.44 | 2774.23 | 325.11 | 83.94 | 194.2 |  | 72.37 | 5.07
[6 empty] | 100шт сборных конструкци | 1199.17 | 565.09 |  |  | 39.56
7 | ТЕР-07-01-001-02 |  | Укладка блоков и плит ленточных фундаментов при глубине котлована до 4 м, масса конструкций до 1,5 т |  |  | 0.05 | 6995.31 | 3919.88 | 349.77 | 76.88 | 196 |  | 91.58 | 4.58
[6 empty] | 100шт сборных конструкци | 1537.63 | 747.43 |  |  | 37.37
8 | ТЕР-06-01-001-01 |  | Устройство бетонной подготовки |  |  | 0.012 | 40889.42 | 1820.27 | 490.67 | 31.95 | 21.84 |  | 180 | 2.16
[6 empty] | 100м3 бетона, бутобетона | 2662.2 | 441.54 |  |  | 5.3
9 | ТЕР-33-04-029-07 |  | Установка оборудования для комплектных трансформаторных подстанций киоскового типа проходных подстанций с кабельными вводами |  |  | 1 | 871.9 | 536.87 | 871.9 | 335.03 | 536.87 |  | 18.1 | 18.1
[6 empty] | подстанция | 335.03 | 104.74 |  |  | 104.74
10 | ТЕР-08-01-003-07 |  | Гидроизоляция боковая обмазочная битумная в 2 слоя по выровненной поверхности бутовой кладки, кирпичу, бетону Объем: 2.773 * 10 |  |  | 0.2773 | 1530.35 | 83.64 | 424.37 | 106 | 23.19 |  | 21.2 | 5.88
[6 empty] | 100м2 изолируемой поверх | 382.24
11 | ТЕР-33-04-030-01 |  | Установка разрядников с помощью механизмов Объем: 1 + 1 |  |  | 2 | 197.27 | 121.84 | 394.54 | 144.06 | 243.68 |  | 4.29 | 8.58
[6 empty] | компл | 72.03 | 17.71 |  |  | 35.42
Итого: Строительные работы | [7 empty] | 6358.21 |  | 1166.8 | 1856.94 |  |  | 69.45
326.29
|  |  | Прямые затраты |  |  |  |  | 6358,21
|  |  | Материальные затраты, в т.ч. |  |  |  |  | 3334,47
|  |  | Материалы, учтенные расценками |  |  |  |  | 3334,47
|  |  | Основная зарплата |  |  |  |  | 1166,80
|  |  | Эксплуатация машин |  |  |  |  | 1856,94
|  |  | в тч ЗП машинистов |  |  |  |  | 326,29
|  |  | Накладные расходы |  |  |  |  | 1716,83
|  |  | Сметная прибыль |  |  |  |  | 1063,42
|  |  | ОЗП с учетом стесненности |  |  |  | 1,15 | 1341,82
|  |  | ЭМ с учетом стесненности |  |  |  | 1,15 | 2135,48
|  |  | ЗМ с учетом стесненности |  |  |  | 1,15 | 375,23
---Переход в текущие цены---
|  |  | Итого в текущих ценах |  |  |  |  | 6811,77
|  |  | ФОТ |  |  |  |  | 1717,05
|  |  | НР с учетом стесненности |  |  |  | 1,15 | 1974,35
|  |  | СП с учетом стесненности |  |  |  | 1,15 | 1222,93
|  |  | Итого |  |  |  |  | 10009,05
Электромонтажные работы
12 | ТЕРм-08-01-062-02 |  | Трансформатор силовой, автотрансформатор или масляный реактор, масса до 3 т |  |  | 2 | 2545.48 | 1297.28 | 5090.96 | 1098.04 | 2594.56 |  | 30.1 | 60.2
[6 empty] | шт | 549.02 | 142.27 |  |  | 284.54
13 | ТЕРм-08-02-144-05 |  | Присоединение к зажимам жил проводов или кабелей сечением до 70 мм2 |  |  | 0.06 | 281.31 |  | 16.88 | 16.55 |  |  | 15.12 | 0.91
[6 empty] | 100шт | 275.79
14 | ТЕРм-08-01-079-01 |  | Мост шинный для сборных распределительных устройств, количество опорных изоляторов 9 |  |  | 2 | 563.22 | 42.29 | 1126.44 | 561.8 | 84.58 |  | 15.4 | 30.8
[6 empty] | шт | 280.9 | 4.34 |  |  | 8.68
15 | ТЕРм-08-01-068-02 |  | Шина сборная - одна полоса в фазе, медная или алюминиевая сечением до 500 мм2 |  |  | 0.18 | 1732.51 | 338.29 | 311.85 | 211.77 | 60.89 |  | 64.5 | 11.61
[6 empty] | 100м | 1176.48 | 154.13 |  |  | 27.74
16 | ТЕРм-08-02-471-02 |  | Заземлитель вертикальный из угловой стали размером 63х63х6 мм |  |  | 1.2 | 387.87 | 95.04 | 465.44 | 252.46 | 114.05 |  | 11.8 | 14.16
[6 empty] | 10шт | 210.39 | 7.36 |  |  | 8.83
17 | ТЕРм-08-03-574-02 |  | Разводка по устройствам и подключение жил кабелей или проводов сечением до 16 мм2 |  |  | 0.6 | 830.53 | 16.35 | 498.32 | 391.42 | 9.81 |  | 34.7 | 20.82
[6 empty] | 100жил | 652.36 | 0.25 |  |  | 0.15
Итого: Электромонтажные работы | [7 empty] | 7509.89 |  | 2532.04 | 2863.89 |  |  | 138.5
329.94
|  |  | Прямые затраты |  |  |  |  | 7509,89
|  |  | Материальные затраты, в т.ч. |  |  |  |  | 2113,96
|  |  | Материалы, учтенные расценками |  |  |  |  | 2113,96
|  |  | Основная зарплата |  |  |  |  | 2532,04
|  |  | Эксплуатация машин |  |  |  |  | 2863,89
|  |  | в тч ЗП машинистов |  |  |  |  | 329,94
|  |  | Накладные расходы |  |  |  |  | 2718,88
|  |  | Сметная прибыль |  |  |  |  | 1860,29
|  |  | ОЗП с учетом стесненности |  |  |  | 1,15 | 2911,85
|  |  | ЭМ с учетом стесненности |  |  |  | 1,15 | 3293,47
|  |  | ЗМ с учетом стесненности |  |  |  | 1,15 | 379,43
---Переход в текущие цены---
|  |  | Итого в текущих ценах |  |  |  |  | 8319,28
|  |  | ФОТ |  |  |  |  | 3291,28
|  |  | НР с учетом стесненности |  |  |  | 1,15 | 3126,71
|  |  | СП с учетом стесненности |  |  |  | 1,15 | 2139,33
|  |  | Итого |  |  |  |  | 13585,32
монтаж ограждения
18 | ТЕР-07-01-055-01 |  | Устройство ворот распашных с установкой столбов металлических |  |  | 0.01 | 65172.88 | 14856.93 | 651.73 | 359.13 | 148.57 |  | 1940.2 | 19.4
[6 empty] | 100шт | 35913.1 | 2646.63 |  |  | 26.47
19 | ТЕР-07-01-055-08 |  | Устройство калиток с установкой столбов металлических |  |  | 0.01 | 18819.79 | 464.05 | 188.2 | 160.86 | 4.64 |  | 855.65 | 8.56
[6 empty] | 100шт | 16086.22 | 1.68 |  |  | 0.02
20 | ТЕР-09-08-001-01 |  | Установка металлических столбов высотой до 4 м с погружением в бетонное основание |  |  | 0.14 | 4761.3 | 3973.7 | 666.58 | 80.68 | 556.32 |  | 35.64 | 4.99
[6 empty] | 100столбов | 576.3 | 492.78 |  |  | 68.99
21 | ТЕР-09-08-002-05 |  | Устройство заграждений из готовых металлических решетчатых панелей высотой до 2 м |  |  | 1.3 | 148.02 | 33.05 | 192.43 | 149.46 | 42.97 |  | 7.11 | 9.24
[6 empty] | 10панелей | 114.97 | 11.96 |  |  | 15.55
22 | ТЕР-09-03-029-01 |  | Монтаж лестниц прямолинейных и криволинейных, пожарных с ограждением |  |  | 0.15 | 1459.32 | 778.51 | 218.9 | 86.57 | 116.78 |  | 32.37 | 4.86
[6 empty] | т конструкций | 577.16 | 138.57 |  |  | 20.79
23 | ТЕР-09-03-030-01 |  | Монтаж площадок с настилом и ограждением из листовой, рифленой, просечной и круглой стали |  |  | 0.45 | 1503.15 | 718.25 | 676.42 | 306.56 | 323.22 |  | 39.13 | 17.61
[6 empty] | т конструкций | 681.25 | 116.11 |  |  | 52.25
Итого: монтаж ограждения | [7 empty] | 2594.26 |  | 1143.26 | 1192.5 |  |  | 64.66
184.07
|  |  | Прямые затраты |  |  |  |  | 2594,26
|  |  | Материальные затраты, в т.ч. |  |  |  |  | 258,50
|  |  | Материалы, учтенные расценками |  |  |  |  | 258,50
|  |  | Основная зарплата |  |  |  |  | 1143,26
|  |  | Эксплуатация машин |  |  |  |  | 1192,50
|  |  | в тч ЗП машинистов |  |  |  |  | 184,07
|  |  | Накладные расходы |  |  |  |  | 1413,18
|  |  | Сметная прибыль |  |  |  |  | 1128,24
|  |  | ОЗП с учетом стесненности |  |  |  | 1,15 | 1314,75
|  |  | ЭМ с учетом стесненности |  |  |  | 1,15 | 1371,38
|  |  | ЗМ с учетом стесненности |  |  |  | 1,15 | 211,68
---Переход в текущие цены---
|  |  | Итого в текущих ценах |  |  |  |  | 2944,63
|  |  | ФОТ |  |  |  |  | 1526,43
|  |  | НР с учетом стесненности |  |  |  | 1,15 | 1625,16
|  |  | СП с учетом стесненности |  |  |  | 1,15 | 1297,48
|  |  | Итого |  |  |  |  | 5867,27
Заземление
24 | ТЕР-33-04-015-01 |  | Устройство заземления опор ВЛ и подстанций |  |  | 3.6 | 49.53 | 19.2 | 178.31 | 103.86 | 69.12 |  | 1.8 | 6.48
[6 empty] | 10м шин заземления | 28.85
25 | ТЕР-01-02-057-02 ОП п.1.1.82; прил.1.12 п.3.184 прим. Козп=1,15 |  | Разработка грунта вручную в траншеях глубиной до 2 м без креплений с откосами, группа грунтов 2 (сильно налипающего на инструменты грунта) |  |  | 0.054 | 2619.31 |  | 141.44 | 141.44 |  |  | 177.1 | 9.56
[6 empty] | 100м3 грунта | 2619.31
26 | ТЕР-01-02-061-01 |  | Засыпка вручную траншей, пазух котлованов и ям, группа грунтов 1 |  |  | 0.054 | 1258.47 |  | 67.96 | 67.96 |  |  | 88.5 | 4.78
[6 empty] | 100м3 грунта | 1258.47
Итого: Заземление | [7 empty] | 387.71 |  | 313.26 | 69.12 |  |  | 20.82
0
|  |  | Прямые затраты |  |  |  |  | 387,71
|  |  | Материальные затраты, в т.ч. |  |  |  |  | 5,33
|  |  | Материалы, учтенные расценками |  |  |  |  | 5,33
|  |  | Основная зарплата |  |  |  |  | 313,26
|  |  | Эксплуатация машин |  |  |  |  | 69,12
|  |  | Накладные расходы |  |  |  |  | 276,57
|  |  | Сметная прибыль |  |  |  |  | 156,55
|  |  | ОЗП с учетом стесненности |  |  |  | 1,15 | 360,25
|  |  | ЭМ с учетом стесненности |  |  |  | 1,15 | 79,49
---Переход в текущие цены---
|  |  | Итого в текущих ценах |  |  |  |  | 445,07
|  |  | ФОТ |  |  |  |  | 360,25
|  |  | НР с учетом стесненности |  |  |  | 1,15 | 318,06
|  |  | СП с учетом стесненности |  |  |  | 1,15 | 180,03
|  |  | Итого |  |  |  |  | 943,16
Материалы, не учтенные расценками
27 | ССЦ01-403-8002 |  | Блоки бетонные стен подвалов сплошные (ГОСТ13579-78) ФБС9-4-6-Т /бетон В7,5 (М100), объем 0,195 м3, расход арматуры 0,76 кг/ |  |  | 7 | 107.72 |  | 754.04
шт
28 | ССЦ01-403-8008 |  | Блоки бетонные стен подвалов сплошные (ГОСТ13579-78) ФБС12-4-6-Т /бетон В7,5 (М100), объем 0,265 м3, расход арматуры 1,46 кг/ |  |  | 5 | 146.4 |  | 732
шт
29 | ССЦ01-101-2548 |  | Сталь полосовая 40х4 мм Объем: 36 * 1.26 : 1000 |  |  | 0.0454 | 5145.21 |  | 233.59
т
30 | ССЦ01-101-2544 |  | Сталь угловая 63х63 мм Объем: 12 * 3 * 4.81 : 1000 |  |  | 0.1732 | 4668.56 |  | 808.59
т
31 | ССЦ01-103-0137 |  | Трубы стальные электросварные прямошовные со снятой фаской из стали марок БСт2кп-БСт4кп и БСт2пс-БСт4пс наружный диаметр 57 мм, толщина стенки 2,5 мм Объем: 2.2 * 14 |  |  | 30.8 | 20.54 |  | 632.63
м
32 | ССЦ01-401-0241 |  | Бетон мелкозернистый, класс В3,5 (М50) Объем: 0.1 * 14 |  |  | 1.4 | 476.82 |  | 667.55
м3
33 | ССЦ01-201-8225 |  | Панели оград сетчатые из сварной сетки S = 2,75 х 1,56=4,29 м2, ПМ 5 (серия 3.017-1) |  |  | 13 | 200.12 |  | 2601.56
шт
34 | ССЦ01-201-8247 |  | Полотна калиток сетчатые из плетеной сетки S=1,25х2,07=2,59 м2, КМ 5В (серия 3.017-1) |  |  | 1 | 555.28 |  | 555.28
шт
35 | ССЦ01-201-8232 |  | Панели ворот сетчатые из плетеной сетки S = 1,74 х 2,07=3,6 м2, ПМ 5Б (серия 3.017-1) |  |  | 1 | 1378.97 |  | 1378.97
шт
36 | ССЦ01-101-2544 |  | Сталь угловая 63х63 мм Объем: 104.01 * 4.81 : 1000 |  |  | 0.5003 | 4668.56 |  | 2335.68
т
Итого: Материалы, не учтенные расценками | [7 empty] | 10699.89 |  | 0 | 0 |  |  | 0
0
|  |  | Прямые затраты |  |  |  |  | 10699,89
|  |  | Итого |  |  |  |  | 10699,89
Оборудование
37 |  |  | КТП У 2 * 1000/10/0,4 кВа сэндвич-панели Кпз=1/5,56 (Индексация ПЗ) |  |  | 1 | 984627.54 |  | 984627.54
ШТ
Итого: Оборудование | [7 empty] | 984627.54 |  | 0 | 0 |  |  | 0
0
|  |  | Прямые затраты |  |  |  |  | 984627,54
|  |  | Материалы, не учтенные расценками по справочникам |  |  |  | 1 | 984627,54
|  |  | Итого в текущих ценах |  |  |  |  | 984627,54
|  |  | Заготовительно-складские расходы |  |  |  | 1,2 % | 11815,53
|  |  | Итого |  |  |  |  | 996443,07
|  |  | Снабженческо-сбытовая надбавка |  |  |  | 5 % | 49822,15
|  |  | Итого СМР |  |  |  |  | 1046265,22
Пусконаладочные работы
38 | ТЕРп-01-02-002-02 |  | Трансформатор силовой трехфазный масляный двухобмоточный напряжением до 11 кВ, мощностью до 1,6 МВА |  |  | 2 | 265.4 |  | 530.8 | 530.8 |  |  | 10.8 | 21.6
[6 empty] | шт | 265.4
39 | ТЕРп-01-12-010-01 |  | Испытание обмотки трансформатора силового |  |  | 4 | 59.39 |  | 237.56 | 237.56 |  |  | 2.43 | 9.72
[6 empty] | испытание | 59.39
40 | ТЕРп-01-12-010-02 |  | Испытание первичной обмотки трансформатора измерительного |  |  | 12 | 59.39 |  | 712.68 | 712.68 |  |  | 2.43 | 29.16
[6 empty] | испытание | 59.39
41 | ТЕРп-01-12-010-03 |  | Испытание вторичной обмотки трансформатора измерительного |  |  | 12 | 39.57 |  | 474.84 | 474.84 |  |  | 1.62 | 19.44
[6 empty] | испытание | 39.57
42 | ТЕРп-01-02-018-01 |  | Трансформатор тока измерительный нулевой последовательности без подмагничивания |  |  | 6 | 41.36 |  | 248.16 | 248.16 |  |  | 1.8 | 10.8
[6 empty] | шт | 41.36
43 | ТЕРп-01-02-018-02 |  | Трансформатор тока измерительный нулевой последовательности с подмагничиванием |  |  | 6 | 144.76 |  | 868.56 | 868.56 |  |  | 6.3 | 37.8
[6 empty] | шт | 144.76
44 | ТЕРп-01-03-008-01 |  | Выключатель нагрузки напряжением до 11 кВ |  |  | 4 | 187.52 |  | 750.08 | 750.08 |  |  | 8.1 | 32.4
[6 empty] | шт | 187.52
45 | ТЕРп-01-12-021-02 |  | Испытание аппарата коммутационного напряжением до 35 кВ |  |  | 4 | 65.05 |  | 260.2 | 260.2 |  |  | 2.83 | 11.32
[6 empty] | испытание | 65.05
46 | ТЕРп-01-03-005-01 |  | Разъединитель трехполюсный напряжением до 20 кВ |  |  | 1 | 125.01 |  | 125.01 | 125.01 |  |  | 5.4 | 5.4
[6 empty] | шт | 125.01
47 | ТЕРп-01-12-020-01 |  | Испытание сборных и соединительных шин напряжением до 11 кВ Объем: 3 + 4 |  |  | 7 | 158.4 |  | 1108.8 | 1108.8 |  |  | 7.29 | 51.03
[6 empty] | испытание | 158.4
48 | ТЕРп-01-03-002-02 |  | Выключатель трехполюсный напряжением до 1 кВ с максимальной токовой защитой прямого действия, номинальный ток до 2000 А |  |  | 4 | 208.38 |  | 833.52 | 833.52 |  |  | 11.7 | 46.8
[6 empty] | шт | 208.38
49 | ТЕРп-01-03-002-01 |  | Выключатель трехполюсный напряжением до 1 кВ с максимальной токовой защитой прямого действия, номинальный ток до 1000 А |  |  | 2 | 176.32 |  | 352.64 | 352.64 |  |  | 9.9 | 19.8
[6 empty] | шт | 176.32
50 | ТЕРп-01-03-002-04 |  | Выключатель трехполюсный напряжением до 1 кВ с электромагнитным, тепловым или комбинированным расцепителем, номинальный ток до 50 А |  |  | 6 | 32.06 |  | 192.36 | 192.36 |  |  | 1.8 | 10.8
[6 empty] | шт | 32.06
51 | ТЕРп-01-11-010-02 |  | Измерение сопротивления растеканию тока контура с диагональю до 20 м |  |  | 1 | 39.33 |  | 39.33 | 39.33 |  |  | 1.62 | 1.62
[6 empty] | измерение | 39.33
52 | ТЕРп-01-11-011-01 |  | Проверка наличия цепи между заземлителями и заземленными элементами |  |  | 0.21 | 314.6 |  | 66.07 | 66.07 |  |  | 12.96 | 2.72
[6 empty] | 100точек | 314.6
53 | ТЕРп-01-11-024-01 |  | Фазировка электрической линии или трансформатора с сетью напряжением до 1 кВ |  |  | 2 | 19.91 |  | 39.82 | 39.82 |  |  | 0.82 | 1.64
[6 empty] | фазировка | 19.91
54 | ТЕРп-01-11-024-02 |  | Фазировка электрической линии или трансформатора с сетью напряжением свыше 1 кВ |  |  | 2 | 39.33 |  | 78.66 | 78.66 |  |  | 1.62 | 3.24
[6 empty] | фазировка | 39.33
55 | ТЕРп-01-11-027-02 |  | Измерение токов утечки ограничителя напряжения |  |  | 6 | 49.04 |  | 294.24 | 294.24 |  |  | 2.02 | 12.12
[6 empty] | измерение | 49.04
56 | ТЕРп-01-12-021-04 |  | Испытание элементов ограничителей перенапряжения напряжением до 75 кВ |  |  | 6 | 74.41 |  | 446.46 | 446.46 |  |  | 3.24 | 19.44
[6 empty] | испытание | 74.41
57 | ТЕРп-01-04-007-01 |  | Максимальная токовая защита с однократным АПВ одноступенчатая ЭПЗ-1654 |  |  | 4 | 327.14 |  | 1308.56 | 1308.56 |  |  | 13.68 | 54.72
[6 empty] | компл | 327.14
Итого: Пусконаладочные работы | [7 empty] | 8968.35 |  | 8968.35 | 0 |  |  | 401.57
0
|  |  | Прямые затраты |  |  |  |  | 8968,35
|  |  | Итого |  |  |  |  | 18385,09
Погрузка-разгрузка
58 | СПГ-01-01-002-03 |  | Разгрузка при автомобильных перевозках изделий из сборного железобетона, бетона, керамзитобетона массой до 3 т блоки фбс Объем: 0.64 * 5 + 0.47 * 7 |  |  | 6.49 | 15.76 | 11.03 | 102.28 | 30.7 | 71.58 |  | 0.4 | 2.58
[6 empty] | т груза | 4.73
59 | СПГ-01-01-002-45 |  | Разгрузка при автомобильных перевозках прочих материалов, деталей (с использованием погрузчика) |  |  | 3.56 | 19.59 | 13.71 | 69.74 | 20.93 | 48.81 |  | 0.49 | 1.76
[6 empty] | т груза | 5.88
Итого: Погрузка-разгрузка | [7 empty] | 172.02 |  | 51.63 | 120.39 |  |  | 4.34
0
|  |  | Прямые затраты |  |  |  |  | 172,02
|  |  | Итого |  |  |  |  | 172,02
Перевозка
60 | СПГ-03-21-001-20 |  | Перевозка грузов I класса автомобилями-самосвалами грузоподъемностью 10 т работающих вне карьера на расстояние до 20 км грунт |  |  | 18 | 20.16 | 14.11 | 362.88 | 108.9 | 253.98 |  | 0.51 | 9.14
[6 empty] | т груза | 6.05
Итого: Перевозка | [7 empty] | 362.88 |  | 108.9 | 253.98 |  |  | 9.14
0
|  |  | Прямые затраты |  |  |  |  | 362,88
|  |  | Итого |  |  |  |  | 362,88
Итого по смете: | [7 empty] | 1021680.75 |  | 14284.24 | 6356.82 |  |  | 708.47
840.3
|  |  | Итого |  |  |  |  | 1106289,90
|  |  | Временные здания и сооружения |  |  |  | 2,5 % | 27657,25
|  |  | Итого |  |  |  |  | 1133947,15
|  |  | Удорожание работ в зимнее время |  |  |  | 2,1 % | 23812,89
|  |  | Итого |  |  |  |  | 1157760,04
|  |  | Непредвиденные работы и затраты |  |  |  | 3 % | 34732,80
|  |  | Итого без НДС |  |  |  |  | 1192492,84
|  |  | НДС |  |  |  | 20 % | 238498,57
|  |  | ВСЕГО ПО СМЕТЕ |  |  |  |  | 1430991,41
|  | Составил: |  |  | Проверил:
|  | Начальник отдела сметной работы |  | Чернявская Н.П. | Начальник отдела сметной работы | [6 empty] | Чернявская Н.П.

## Лист1 (61)
Система выпуска сметной документации А0 v. 2.9.6.2 Copyright InfoStroy Ltd. | [12 empty] | Образец №4
[8 empty] | УТВЕРЖДАЮ: |  | Заместитель генерального директора по капитальному строительству
АО "ЛОЭСК"
Садыхов Ю.И.
"_____" ______________ 20___ г.
Типовые сметы
(наименование стройки)
база 2000 г.ТП
(наименование объекта)
ЛОКАЛЬНАЯ СМЕТА №ЛС №10
Реконструкция ТП. Замена автомата АВ 200 А.
Основание:
Сметная стоимость | [5 empty] | 11939 |  | руб.
Средства на оплату труда | [5 empty] | 2208 |  | руб.
Нормативная трудоемкость | [5 empty] | 13 |  | чел. час.
Смета составлена в ценах база года
№ п/п | Шифр и номер позиции норматива |  | Наименование работ и затрат |  |  | Количество и единица измерения | Стоимость единицы, руб. |  | Общая стоимость, руб. |  |  |  | Затраты труда рабочих, не занятых обслуживанием машин, чел.-ч
[7 empty] | всего | эксплуата- ции машин | всего | оплаты труда | эксплуата- ции машин
[7 empty] | оплаты труда | в т. ч. оплаты труда |  |  | в т. ч. оплаты труда |  | на единицу | всего
1 | 2 |  | 3 |  |  | 4 | 5 | 6 | 7 | 8 | 9 |  | 10 | 11
Демонтаж
1 | ТЕРм-08-03-526-03 МДС 81-37.2004 п.3.2.1 Козп=0,7 Кэм=0,7 Кмат=0 |  | Автомат одно-, двух-, трехполюсный, устанавливаемый на конструкции на стене или колонне, на ток до 250 А (демонтаж оборудования, предназначенного для дальнейшего использования, с консервацией) ОЗП=37,93*12,76 ЭМ=2,87*7,29 Козп=12,76 Кэм=7,29 Кзпм=12,76 Кмат=9,57 (Инд_ЛО2014_05_2021) |  |  | 1 | 504.86 | 20.92 | 504.86 | 483.94 | 20.92 |  | 1.93 | 1.93
[6 empty] | шт | 483.94 | 2.23 |  |  | 2.23
Итого: Демонтаж | [7 empty] | 504.86 |  | 483.94 | 20.92 |  |  | 1.93
2.23
|  |  | Прямые затраты |  |  |  |  | 504,86
|  |  | Основная зарплата |  |  |  |  | 483,94
|  |  | Эксплуатация машин |  |  |  |  | 20,92
|  |  | в тч ЗП машинистов |  |  |  |  | 2,23
|  |  | Накладные расходы |  |  |  |  | 393,80
|  |  | Сметная прибыль |  |  |  |  | 252,81
|  |  | ОЗП с учетом стесненности |  |  |  | 1,35 | 653,32
|  |  | ЭМ с учетом стесненности |  |  |  | 1,35 | 28,24
|  |  | ЗМ с учетом стесненности |  |  |  | 1,35 | 3,01
---Переход в текущие цены---
|  |  | Итого в текущих ценах |  |  |  |  | 681,56
|  |  | ФОТ |  |  |  |  | 656,33
|  |  | НР с учетом стесненности |  |  |  | 1,35 | 531,63
|  |  | СП с учетом стесненности |  |  |  | 1,35 | 341,29
|  |  | Итого |  |  |  |  | 1554,48
Электромонтажные работы
2 | ТЕРм-08-03-526-03 |  | Автомат одно-, двух-, трехполюсный, устанавливаемый на конструкции на стене или колонне, на ток до 250 А ОЗП=54,18*12,76 МЗ=50,69*9,57 ЭМ=4,1*7,29 Козп=12,76 Кэм=7,29 Кзпм=12,76 Кмат=9,57 (Инд_ЛО2014_05_2021) |  |  | 1 | 1206.33 | 29.89 | 1206.33 | 691.34 | 29.89 |  | 2.76 | 2.76
[6 empty] | шт | 691.34 | 3.19 |  |  | 3.19
Итого: Электромонтажные работы | [7 empty] | 1206.33 |  | 691.34 | 29.89 |  |  | 2.76
3.19
|  |  | Прямые затраты |  |  |  |  | 1206,33
|  |  | Материальные затраты, в т.ч. |  |  |  |  | 485,10
|  |  | Материалы, учтенные расценками |  |  |  |  | 485,10
|  |  | Основная зарплата |  |  |  |  | 691,34
|  |  | Эксплуатация машин |  |  |  |  | 29,89
|  |  | в тч ЗП машинистов |  |  |  |  | 3,19
|  |  | Накладные расходы |  |  |  |  | 562,57
|  |  | Сметная прибыль |  |  |  |  | 361,16
|  |  | ОЗП с учетом стесненности |  |  |  | 1,35 | 933,31
|  |  | ЭМ с учетом стесненности |  |  |  | 1,35 | 40,35
|  |  | ЗМ с учетом стесненности |  |  |  | 1,35 | 4,31
---Переход в текущие цены---
|  |  | Итого в текущих ценах |  |  |  |  | 1458,76
|  |  | ФОТ |  |  |  |  | 937,62
|  |  | НР с учетом стесненности |  |  |  | 1,35 | 759,47
|  |  | СП с учетом стесненности |  |  |  | 1,35 | 487,57
|  |  | Итого |  |  |  |  | 2705,80
Пусконаладочные работы
3 | ТЕРп-01-03-002-05 |  | Выключатель трехполюсный напряжением до 1 кВ с электромагнитным, тепловым или комбинированным расцепителем, номинальный ток до 200 А ОЗП=48,09*12,76 Козп=12,76 (Инд_ЛО2014_05_2021) |  |  | 1 | 613.63 |  | 613.63 | 613.63 |  |  | 2.7 | 2.7
[6 empty] | шт | 613.63
Итого: Пусконаладочные работы | [7 empty] | 613.63 |  | 613.63 | 0 |  |  | 2.7
0
|  |  | Прямые затраты |  |  |  |  | 613,63
|  |  | Итого |  |  |  |  | 1147,49
Оборудование
4 | Цена поставщика |  | автомат АВ 200А Кпз=1/5,56 (Индексация ПЗ) |  |  | 1 | 3597.12 |  | 3597.12
ШТ
Итого: Оборудование | [7 empty] | 3597.12 |  | 0 | 0 |  |  | 0
0
|  |  | Прямые затраты |  |  |  |  | 3597,12
|  |  | Итого |  |  |  |  | 3597,12
|  |  | Снабженческо-сбытовая надбавка |  |  |  | 5 % | 179,86
|  |  | Итого |  |  |  |  | 3776,98
|  |  | Заготовительско-складские |  |  |  | 1,2 % | 45,32
|  |  | Итого СМР |  |  |  |  | 3822,30
Итого по смете: | [7 empty] | 5921.94 |  | 1788.91 | 50.81 |  |  | 7.39
5.42
|  |  | Итого |  |  |  |  | 9230,07
|  |  | Временные здания и сооружения |  |  |  | 2,5 % | 230,76
|  |  | Итого |  |  |  |  | 9460,83
|  |  | Удорожание работ в зимнее время |  |  |  | 2,1 % | 198,68
|  |  | Итого |  |  |  |  | 9659,51
|  |  | непредвиденные затраты |  |  |  | 3 % | 289,78
|  |  | Итого без НДС |  |  |  |  | 9949,29
|  |  | НДС |  |  |  | 20 % | 1989,86
|  |  | ВСЕГО ПО СМЕТЕ |  |  |  |  | 11939,15
|  | Составил: |  |  | Проверил:
|  | Начальник отдела сметной работы |  | Чернявская Н.П. | Начальник отдела сметной работы | [6 empty] | Чернявская Н.П.

## Лист1 (60)
Система выпуска сметной документации А0 v. 2.9.6.2 Copyright InfoStroy Ltd. | [12 empty] | Образец №4
[8 empty] | УТВЕРЖДАЮ: |  | Заместитель генерального директора по капитальному строительству
АО "ЛОЭСК"
Садыхов Ю.И.
"_____" ______________ 20___ г.
Типовые сметы
(наименование стройки)
база 2000 г.ТП
(наименование объекта)
ЛОКАЛЬНАЯ СМЕТА №
Строительство КТП П к/к 1*1000 кВа
Основание:
Сметная стоимость | [5 empty] | 753946 |  | руб.
Средства на оплату труда | [5 empty] | 13006 |  | руб.
Нормативная трудоемкость | [5 empty] | 656 |  | чел. час.
Смета составлена в ценах база года
№ п/п | Шифр и номер позиции норматива |  | Наименование работ и затрат |  |  | Количество и единица измерения | Стоимость единицы, руб. |  | Общая стоимость, руб. |  |  |  | Затраты труда рабочих, не занятых обслуживанием машин, чел.-ч
[7 empty] | всего | эксплуата- ции машин | всего | оплаты труда | эксплуата- ции машин
[7 empty] | оплаты труда | в т. ч. оплаты труда |  |  | в т. ч. оплаты труда |  | на единицу | всего
1 | 2 |  | 3 |  |  | 4 | 5 | 6 | 7 | 8 | 9 |  | 10 | 11
Строительные работы
1 | ТЕР-01-01-036-01 |  | Планировка площадей бульдозерами мощностью 59 кВт (80л.с.) |  |  | 0.036 | 28.47 | 28.47 | 1.02 |  | 1.02
[6 empty] | 1000м2 спланированной по |  | 7.98 |  |  | 0.29
2 | ТЕР-01-02-057-02 ОП п.1.1.82; прил.1.12 п.3.184 прим. Козп=1,15 |  | Разработка грунта вручную в траншеях глубиной до 2 м без креплений с откосами, группа грунтов 2 (сильно налипающего на инструменты грунта) |  |  | 0.14 | 2619.31 |  | 366.7 | 366.7 |  |  | 177.1 | 24.79
[6 empty] | 100м3 грунта | 2619.31
3 | ТЕР-08-01-002-02 |  | Устройство основания под фундаменты щебеночного |  |  | 8 | 436.36 | 64.03 | 3490.88 | 297.2 | 512.24 |  | 2.4 | 19.2
[6 empty] | м3 основания | 37.15 | 10.08 |  |  | 80.64
4 | ТЕР-08-01-002-01 |  | Устройство основания под фундаменты песчаного |  |  | 6 | 189.45 | 38.71 | 1136.7 | 213.6 | 232.26 |  | 2.3 | 13.8
[6 empty] | м3 основания | 35.6 | 5.51 |  |  | 33.06
5 | ТЕР-01-02-068-01 |  | Водоотлив из траншей |  |  | 0.08 | 4230.12 | 2777.89 | 338.41 | 116.18 | 222.23 |  | 98.19 | 7.86
[6 empty] | 100м3 мокрого грунта | 1452.23
6 | ТЕР-07-01-001-01 |  | Укладка блоков и плит ленточных фундаментов при глубине котлована до 4 м, масса конструкций до 0,5 т |  |  | 0.07 | 4644.44 | 2774.23 | 325.11 | 83.94 | 194.2 |  | 72.37 | 5.07
[6 empty] | 100шт сборных конструкци | 1199.17 | 565.09 |  |  | 39.56
7 | ТЕР-07-01-001-02 |  | Укладка блоков и плит ленточных фундаментов при глубине котлована до 4 м, масса конструкций до 1,5 т |  |  | 0.05 | 6995.31 | 3919.88 | 349.77 | 76.88 | 196 |  | 91.58 | 4.58
[6 empty] | 100шт сборных конструкци | 1537.63 | 747.43 |  |  | 37.37
8 | ТЕР-06-01-001-01 |  | Устройство бетонной подготовки |  |  | 0.012 | 40889.42 | 1820.27 | 490.67 | 31.95 | 21.84 |  | 180 | 2.16
[6 empty] | 100м3 бетона, бутобетона | 2662.2 | 441.54 |  |  | 5.3
9 | ТЕР-33-04-029-07 |  | Установка оборудования для комплектных трансформаторных подстанций киоскового типа проходных подстанций с кабельными вводами |  |  | 1 | 871.9 | 536.87 | 871.9 | 335.03 | 536.87 |  | 18.1 | 18.1
[6 empty] | подстанция | 335.03 | 104.74 |  |  | 104.74
10 | ТЕР-08-01-003-07 |  | Гидроизоляция боковая обмазочная битумная в 2 слоя по выровненной поверхности бутовой кладки, кирпичу, бетону Объем: 2.723 * 17 |  |  | 0.4629 | 1530.35 | 83.64 | 708.4 | 176.94 | 38.72 |  | 21.2 | 9.81
[6 empty] | 100м2 изолируемой поверх | 382.24
Итого: Строительные работы | [7 empty] | 8079.56 |  | 1698.42 | 1955.38 |  |  | 105.37
300.96
|  |  | Прямые затраты |  |  |  |  | 8079,56
|  |  | Материальные затраты, в т.ч. |  |  |  |  | 4425,76
|  |  | Материалы, учтенные расценками |  |  |  |  | 4425,76
|  |  | Основная зарплата |  |  |  |  | 1698,42
|  |  | Эксплуатация машин |  |  |  |  | 1955,38
|  |  | в тч ЗП машинистов |  |  |  |  | 300,96
|  |  | Накладные расходы |  |  |  |  | 2174,29
|  |  | Сметная прибыль |  |  |  |  | 1348,75
|  |  | ОЗП с учетом стесненности |  |  |  | 1,15 | 1953,18
|  |  | ЭМ с учетом стесненности |  |  |  | 1,15 | 2248,69
|  |  | ЗМ с учетом стесненности |  |  |  | 1,15 | 346,10
---Переход в текущие цены---
|  |  | Итого в текущих ценах |  |  |  |  | 8627,63
|  |  | ФОТ |  |  |  |  | 2299,28
|  |  | НР с учетом стесненности |  |  |  | 1,15 | 2500,43
|  |  | СП с учетом стесненности |  |  |  | 1,15 | 1551,06
|  |  | Итого |  |  |  |  | 12679,12
Электромонтажные работы
11 | ТЕРм-08-01-062-02 |  | Трансформатор силовой, автотрансформатор или масляный реактор, масса до 3 т |  |  | 1 | 2545.48 | 1297.28 | 2545.48 | 549.02 | 1297.28 |  | 30.1 | 30.1
[6 empty] | шт | 549.02 | 142.27 |  |  | 142.27
12 | ТЕРм-08-02-144-05 |  | Присоединение к зажимам жил проводов или кабелей сечением до 70 мм2 |  |  | 0.06 | 281.31 |  | 16.88 | 16.55 |  |  | 15.12 | 0.91
[6 empty] | 100шт | 275.79
13 | ТЕРм-08-01-079-02 |  | Мост шинный для сборных распределительных устройств, количество опорных изоляторов 12 |  |  | 1 | 734.91 | 54.1 | 734.91 | 366.62 | 54.1 |  | 20.1 | 20.1
[6 empty] | шт | 366.62 | 5.5 |  |  | 5.5
14 | ТЕРм-08-01-068-03 |  | Шина сборная - одна полоса в фазе, медная или алюминиевая сечением до 1000 мм2 |  |  | 0.09 | 2361.69 | 443.53 | 212.55 | 147.25 | 39.92 |  | 89.7 | 8.07
[6 empty] | 100м | 1636.13 | 180.18 |  |  | 16.22
15 | ТЕРм-08-03-574-02 |  | Разводка по устройствам и подключение жил кабелей или проводов сечением до 16 мм2 |  |  | 0.6 | 830.53 | 16.35 | 498.32 | 391.42 | 9.81 |  | 34.7 | 20.82
[6 empty] | 100жил | 652.36 | 0.25 |  |  | 0.15
16 | ТЕРм-08-02-471-02 |  | Заземлитель вертикальный из угловой стали размером 63х63х6 мм |  |  | 1.2 | 387.87 | 95.04 | 465.44 | 252.46 | 114.05 |  | 11.8 | 14.16
[6 empty] | 10шт | 210.39 | 7.36 |  |  | 8.83
Итого: Электромонтажные работы | [7 empty] | 4473.58 |  | 1723.32 | 1515.16 |  |  | 94.16
172.97
|  |  | Прямые затраты |  |  |  |  | 4473,58
|  |  | Материальные затраты, в т.ч. |  |  |  |  | 1235,10
|  |  | Материалы, учтенные расценками |  |  |  |  | 1235,10
|  |  | Основная зарплата |  |  |  |  | 1723,32
|  |  | Эксплуатация машин |  |  |  |  | 1515,16
|  |  | в тч ЗП машинистов |  |  |  |  | 172,97
|  |  | Накладные расходы |  |  |  |  | 1801,48
|  |  | Сметная прибыль |  |  |  |  | 1232,60
|  |  | ОЗП с учетом стесненности |  |  |  | 1,15 | 1981,82
|  |  | ЭМ с учетом стесненности |  |  |  | 1,15 | 1742,43
|  |  | ЗМ с учетом стесненности |  |  |  | 1,15 | 198,92
---Переход в текущие цены---
|  |  | Итого в текущих ценах |  |  |  |  | 4959,35
|  |  | ФОТ |  |  |  |  | 2180,74
|  |  | НР с учетом стесненности |  |  |  | 1,15 | 2071,70
|  |  | СП с учетом стесненности |  |  |  | 1,15 | 1417,49
|  |  | Итого |  |  |  |  | 8448,54
Заземление
17 | ТЕР-33-04-015-01 |  | Устройство заземления опор ВЛ и подстанций |  |  | 3.8 | 49.53 | 19.2 | 188.21 | 109.63 | 72.96 |  | 1.8 | 6.84
[6 empty] | 10м шин заземления | 28.85
18 | ТЕР-01-02-057-02 |  | Разработка грунта вручную в траншеях глубиной до 2 м без креплений с откосами, группа грунтов 2 |  |  | 0.054 | 2277.66 |  | 122.99 | 122.99 |  |  | 154 | 8.32
[6 empty] | 100м3 грунта | 2277.66
19 | ТЕР-01-02-061-01 |  | Засыпка вручную траншей, пазух котлованов и ям, группа грунтов 1 |  |  | 0.054 | 1258.47 |  | 67.96 | 67.96 |  |  | 88.5 | 4.78
[6 empty] | 100м3 грунта | 1258.47
Итого: Заземление | [7 empty] | 379.16 |  | 300.58 | 72.96 |  |  | 19.94
0
|  |  | Прямые затраты |  |  |  |  | 379,16
|  |  | Материальные затраты, в т.ч. |  |  |  |  | 5,62
|  |  | Материалы, учтенные расценками |  |  |  |  | 5,62
|  |  | Основная зарплата |  |  |  |  | 300,58
|  |  | Эксплуатация машин |  |  |  |  | 72,96
|  |  | Накладные расходы |  |  |  |  | 267,87
|  |  | Сметная прибыль |  |  |  |  | 151,71
|  |  | ОЗП с учетом стесненности |  |  |  | 1,15 | 345,67
|  |  | ЭМ с учетом стесненности |  |  |  | 1,15 | 83,90
---Переход в текущие цены---
|  |  | Итого в текущих ценах |  |  |  |  | 435,19
|  |  | ФОТ |  |  |  |  | 345,67
|  |  | НР с учетом стесненности |  |  |  | 1,15 | 308,05
|  |  | СП с учетом стесненности |  |  |  | 1,15 | 174,47
|  |  | Итого |  |  |  |  | 917,71
монтаж ограждения
20 | ТЕР-07-01-055-01 |  | Устройство ворот распашных с установкой столбов металлических |  |  | 0.01 | 65172.88 | 14856.93 | 651.73 | 359.13 | 148.57 |  | 1940.2 | 19.4
[6 empty] | 100шт | 35913.1 | 2646.63 |  |  | 26.47
21 | ТЕР-07-01-055-08 |  | Устройство калиток с установкой столбов металлических |  |  | 0.01 | 18819.79 | 464.05 | 188.2 | 160.86 | 4.64 |  | 855.65 | 8.56
[6 empty] | 100шт | 16086.22 | 1.68 |  |  | 0.02
22 | ТЕР-09-08-001-01 |  | Установка металлических столбов высотой до 4 м с погружением в бетонное основание |  |  | 0.13 | 4761.3 | 3973.7 | 618.97 | 74.92 | 516.58 |  | 35.64 | 4.63
[6 empty] | 100столбов | 576.3 | 492.78 |  |  | 64.06
23 | ТЕР-09-08-002-05 |  | Устройство заграждений из готовых металлических решетчатых панелей высотой до 2 м |  |  | 1.2 | 148.02 | 33.05 | 177.62 | 137.96 | 39.66 |  | 7.11 | 8.53
[6 empty] | 10панелей | 114.97 | 11.96 |  |  | 14.35
Итого: монтаж ограждения | [7 empty] | 1636.52 |  | 732.87 | 709.45 |  |  | 41.12
104.9
|  |  | Прямые затраты |  |  |  |  | 1636,52
|  |  | Материальные затраты, в т.ч. |  |  |  |  | 194,20
|  |  | Материалы, учтенные расценками |  |  |  |  | 194,20
|  |  | Основная зарплата |  |  |  |  | 732,87
|  |  | Эксплуатация машин |  |  |  |  | 709,45
|  |  | в тч ЗП машинистов |  |  |  |  | 104,90
|  |  | Накладные расходы |  |  |  |  | 972,58
|  |  | Сметная прибыль |  |  |  |  | 712,10
|  |  | ОЗП с учетом стесненности |  |  |  | 1,15 | 842,80
|  |  | ЭМ с учетом стесненности |  |  |  | 1,15 | 815,87
|  |  | ЗМ с учетом стесненности |  |  |  | 1,15 | 120,64
---Переход в текущие цены---
|  |  | Итого в текущих ценах |  |  |  |  | 1852,87
|  |  | ФОТ |  |  |  |  | 963,44
|  |  | НР с учетом стесненности |  |  |  | 1,15 | 1118,47
|  |  | СП с учетом стесненности |  |  |  | 1,15 | 818,92
|  |  | Итого |  |  |  |  | 3790,26
Материалы, не учтенные расценками
24 | ССЦ01-403-8002 |  | Блоки бетонные стен подвалов сплошные (ГОСТ13579-78) ФБС9-4-6-Т /бетон В7,5 (М100), объем 0,195 м3, расход арматуры 0,76 кг/ |  |  | 7 | 107.72 |  | 754.04
шт
25 | ССЦ01-403-8008 |  | Блоки бетонные стен подвалов сплошные (ГОСТ13579-78) ФБС12-4-6-Т /бетон В7,5 (М100), объем 0,265 м3, расход арматуры 1,46 кг/ |  |  | 5 | 146.4 |  | 732
шт
26 | ССЦ01-201-8247 |  | Полотна калиток сетчатые из плетеной сетки S=1,25х2,07=2,59 м2, КМ 5В (серия 3.017-1) |  |  | 1 | 555.28 |  | 555.28
шт
27 | ССЦ01-201-8232 |  | Панели ворот сетчатые из плетеной сетки S = 1,74 х 2,07=3,6 м2, ПМ 5Б (серия 3.017-1) |  |  | 1 | 1378.97 |  | 1378.97
шт
28 | ССЦ01-101-2544 |  | Сталь угловая 63х63 мм Объем: 12 * 3 * 3.9 : 1000 |  |  | 0.1404 | 4668.56 |  | 655.47
т
29 | ССЦ01-101-2548 |  | Сталь полосовая 40х4 мм Объем: 38 * 1.26 : 1000 |  |  | 0.0479 | 5145.21 |  | 246.46
т
30 | ССЦ01-103-0137 |  | Трубы стальные электросварные прямошовные со снятой фаской из стали марок БСт2кп-БСт4кп и БСт2пс-БСт4пс наружный диаметр 57 мм, толщина стенки 2,5 мм Объем: 2.2 * 13 |  |  | 28.6 | 20.54 |  | 587.44
м
31 | ССЦ01-401-0241 |  | Бетон мелкозернистый, класс В3,5 (М50) Объем: 0.1 * 13 |  |  | 1.3 | 476.82 |  | 619.87
м3
32 | ССЦ01-201-8225 |  | Панели оград сетчатые из сварной сетки S = 2,75 х 1,56=4,29 м2, ПМ 5 (серия 3.017-1) |  |  | 12 | 200.12 |  | 2401.44
шт
Итого: Материалы, не учтенные расценками | [7 empty] | 7930.97 |  | 0 | 0 |  |  | 0
0
|  |  | Прямые затраты |  |  |  |  | 7930,97
|  |  | Материальные затраты, в т.ч. |  |  |  |  | 7930,97
|  |  | Итого |  |  |  |  | 7930,97
Оборудование
33 |  |  | КТП П 1*1000/10/0,4 кВа ООО "Энерго Строй" 00-0024/2020 РДПДР-10 Кпз=1/5,56 (Индексация ПЗ) |  |  | 1 | 502499.28 |  | 502499.28
ШТ
Итого: Оборудование | [7 empty] | 502499.28 |  | 0 | 0 |  |  | 0
0
|  |  | Прямые затраты |  |  |  |  | 502499,28
|  |  | Материалы, не учтенные расценками по справочникам |  |  |  | 1 | 502499,28
|  |  | Итого в текущих ценах |  |  |  |  | 502499,28
|  |  | Заготовительно-складские расходы |  |  |  | 1,2 % | 6029,99
|  |  | Итого |  |  |  |  | 508529,27
|  |  | Снабженческо-сбытовая надбавка |  |  |  | 5 % | 25426,46
|  |  | Итого СМР |  |  |  |  | 533955,73
Пусконаладочные работы
34 | ТЕРп-01-02-002-02 |  | Трансформатор силовой трехфазный масляный двухобмоточный напряжением до 11 кВ, мощностью до 1,6 МВА |  |  | 1 | 265.4 |  | 265.4 | 265.4 |  |  | 10.8 | 10.8
[6 empty] | шт | 265.4
35 | ТЕРп-01-12-010-01 |  | Испытание обмотки трансформатора силового |  |  | 2 | 59.39 |  | 118.78 | 118.78 |  |  | 2.43 | 4.86
[6 empty] | испытание | 59.39
36 | ТЕРп-01-02-018-02 |  | Трансформатор тока измерительный нулевой последовательности с подмагничиванием |  |  | 6 | 144.76 |  | 868.56 | 868.56 |  |  | 6.3 | 37.8
[6 empty] | шт | 144.76
37 | ТЕРп-01-12-010-02 |  | Испытание первичной обмотки трансформатора измерительного |  |  | 6 | 59.39 |  | 356.34 | 356.34 |  |  | 2.43 | 14.58
[6 empty] | испытание | 59.39
38 | ТЕРп-01-12-010-03 |  | Испытание вторичной обмотки трансформатора измерительного |  |  | 6 | 39.57 |  | 237.42 | 237.42 |  |  | 1.62 | 9.72
[6 empty] | испытание | 39.57
39 | ТЕРп-01-12-020-01 |  | Испытание сборных и соединительных шин напряжением до 11 кВ Объем: 3 + 4 |  |  | 7 | 158.4 |  | 1108.8 | 1108.8 |  |  | 7.29 | 51.03
[6 empty] | испытание | 158.4
40 | ТЕРп-01-12-027-01 |  | Испытание кабеля силового длиной до 500 м напряжением до 10 кВ |  |  | 1 | 105.64 |  | 105.64 | 105.64 |  |  | 4.86 | 4.86
[6 empty] | испытание | 105.64
41 | ТЕРп-01-11-024-02 |  | Фазировка электрической линии или трансформатора с сетью напряжением свыше 1 кВ |  |  | 1 | 39.33 |  | 39.33 | 39.33 |  |  | 1.62 | 1.62
[6 empty] | фазировка | 39.33
42 | ТЕРп-01-11-013-01 |  | Замер полного сопротивления цепи «фаза-нуль» |  |  | 2 | 29.62 |  | 59.24 | 59.24 |  |  | 1.22 | 2.44
[6 empty] | токоприемник | 29.62
43 | ТЕРп-01-11-028-01 |  | Измерение сопротивления изоляции мегаомметром кабельных и других линий напряжением до 1 кВ, предназначенных для передачи электроэнергии к распределительным устройствам, щитам, шкафам, коммутационным аппаратам и электропотребителям |  |  | 6 | 7.77 |  | 46.62 | 46.62 |  |  | 0.32 | 1.92
[6 empty] | линия | 7.77
44 | ТЕРп-01-11-010-02 |  | Измерение сопротивления растеканию тока контура с диагональю до 20 м |  |  | 1 | 39.33 |  | 39.33 | 39.33 |  |  | 1.62 | 1.62
[6 empty] | измерение | 39.33
45 | ТЕРп-01-11-011-01 |  | Проверка наличия цепи между заземлителями и заземленными элементами |  |  | 0.4 | 314.6 |  | 125.84 | 125.84 |  |  | 12.96 | 5.18
[6 empty] | 100точек | 314.6
46 | ТЕРп-01-03-008-01 |  | Выключатель нагрузки напряжением до 11 кВ |  |  | 3 | 187.52 |  | 562.56 | 562.56 |  |  | 8.1 | 24.3
[6 empty] | шт | 187.52
47 | ТЕРп-01-03-002-02 |  | Выключатель трехполюсный напряжением до 1 кВ с максимальной токовой защитой прямого действия, номинальный ток до 2000 А Объем: 1 + 1 |  |  | 2 | 208.38 |  | 416.76 | 416.76 |  |  | 11.7 | 23.4
[6 empty] | шт | 208.38
48 | ТЕРп-01-03-005-01 |  | Разъединитель трехполюсный напряжением до 20 кВ |  |  | 1 | 125.01 |  | 125.01 | 125.01 |  |  | 5.4 | 5.4
[6 empty] | шт | 125.01
49 | ТЕРп-01-03-002-07 |  | Выключатель трехполюсный напряжением до 1 кВ с электромагнитным, тепловым или комбинированным расцепителем, номинальный ток до 1000 А |  |  | 1 | 80.15 |  | 80.15 | 80.15 |  |  | 4.5 | 4.5
[6 empty] | шт | 80.15
50 | ТЕРп-01-03-002-06 |  | Выключатель трехполюсный напряжением до 1 кВ с электромагнитным, тепловым или комбинированным расцепителем, номинальный ток до 600 А Объем: 1 + 1 |  |  | 2 | 64.12 |  | 128.24 | 128.24 |  |  | 3.6 | 7.2
[6 empty] | шт | 64.12
51 | ТЕРп-01-03-002-05 |  | Выключатель трехполюсный напряжением до 1 кВ с электромагнитным, тепловым или комбинированным расцепителем, номинальный ток до 200 А |  |  | 1 | 48.09 |  | 48.09 | 48.09 |  |  | 2.7 | 2.7
[6 empty] | шт | 48.09
52 | ТЕРп-01-03-002-04 |  | Выключатель трехполюсный напряжением до 1 кВ с электромагнитным, тепловым или комбинированным расцепителем, номинальный ток до 50 А |  |  | 1 | 32.06 |  | 32.06 | 32.06 |  |  | 1.8 | 1.8
[6 empty] | шт | 32.06
53 | ТЕРп-01-12-021-01 |  | Испытание аппарата коммутационного напряжением до 1 кВ (силовых цепей) |  |  | 7 | 37.21 |  | 260.47 | 260.47 |  |  | 1.62 | 11.34
[6 empty] | испытание | 37.21
54 | ТЕРп-01-12-021-02 |  | Испытание аппарата коммутационного напряжением до 35 кВ |  |  | 3 | 65.05 |  | 195.15 | 195.15 |  |  | 2.83 | 8.49
[6 empty] | испытание | 65.05
55 | ТЕРп-01-04-007-01 |  | Максимальная токовая защита с однократным АПВ одноступенчатая ЭПЗ-1654 |  |  | 3 | 327.14 |  | 981.42 | 981.42 |  |  | 13.68 | 41.04
[6 empty] | компл | 327.14
56 | ТЕРп-01-11-027-02 |  | Измерение токов утечки ограничителя напряжения |  |  | 6 | 49.04 |  | 294.24 | 294.24 |  |  | 2.02 | 12.12
[6 empty] | измерение | 49.04
57 | ТЕРп-01-12-021-04 |  | Испытание элементов ограничителей перенапряжения напряжением до 75 кВ |  |  | 6 | 74.41 |  | 446.46 | 446.46 |  |  | 3.24 | 19.44
[6 empty] | испытание | 74.41
Итого: Пусконаладочные работы | [7 empty] | 6941.91 |  | 6941.91 | 0 |  |  | 308.16
0
|  |  | Прямые затраты |  |  |  |  | 6941,91
|  |  | Итого |  |  |  |  | 14230,93
Погрузка-разгрузка
58 | СПГ-01-01-002-03 |  | Разгрузка при автомобильных перевозках изделий из сборного железобетона, бетона, керамзитобетона массой до 3 тблоки фбс Объем: 0.64 * 5 + 0.47 * 7 |  |  | 6.49 | 15.76 | 11.03 | 102.28 | 30.7 | 71.58 |  | 0.4 | 2.58
[6 empty] | т груза | 4.73
59 | СПГ-01-01-002-45 |  | Разгрузка при автомобильных перевозках прочих материалов, деталей (с использованием погрузчика) |  |  | 9 | 19.59 | 13.71 | 176.31 | 52.92 | 123.39 |  | 0.49 | 4.44
[6 empty] | т груза | 5.88
60 | СПГ-01-01-001-39 |  | Погрузка при автомобильных перевозках грунта растительного слоя (земля, перегной) Объем: 14 * 1.8 |  |  | 25.2 | 5.19 | 3.63 | 130.79 | 39.31 | 91.48 |  | 0.13 | 3.3
[6 empty] | т груза | 1.56
Итого: Погрузка-разгрузка | [7 empty] | 409.38 |  | 122.93 | 286.45 |  |  | 10.32
0
|  |  | Прямые затраты |  |  |  |  | 409,38
|  |  | Итого |  |  |  |  | 409,38
Перевозка
61 | СПГ-03-21-001-20 |  | Перевозка грузов I класса автомобилями-самосвалами грузоподъемностью 10 т работающих вне карьера на расстояние до 20 км |  |  | 25.2 | 20.16 | 14.11 | 508.03 | 152.46 | 355.57 |  | 0.51 | 12.8
[6 empty] | т груза | 6.05
Итого: Перевозка | [7 empty] | 508.03 |  | 152.46 | 355.57 |  |  | 12.8
0
|  |  | Прямые затраты |  |  |  |  | 508,03
|  |  | Итого |  |  |  |  | 508,03
Итого по смете: | [7 empty] | 532858.39 |  | 11672.49 | 4894.97 |  |  | 591.86
578.83
|  |  | Итого |  |  |  |  | 582870,67
|  |  | Временные здания и сооружения |  |  |  | 2,5 % | 14571,76
|  |  | Итого |  |  |  |  | 597442,43
|  |  | Удорожание работ в зимнее время |  |  |  | 2,1 % | 12546,29
|  |  | Итого |  |  |  |  | 609988,72
|  |  | Непредвиденные работы и затраты |  |  |  | 3 % | 18299,66
|  |  | Итого без НДС |  |  |  |  | 628288,38
|  |  | НДС |  |  |  | 20 % | 125657,67
|  |  | ВСЕГО ПО СМЕТЕ |  |  |  |  | 753946,05
|  | Составил: |  |  | Проверил:
|  | Начальник отдела сметной работы |  | Чернявская Н.П. | Начальник отдела сметной работы | [6 empty] | Чернявская Н.П.

## Лист1 (59)
Система выпуска сметной документации А0 v. 2.9.6.2 Copyright InfoStroy Ltd. | [12 empty] | Образец №4
[8 empty] | УТВЕРЖДАЮ: |  | Заместитель генерального директора по капитальному строительству
АО "ЛОЭСК"
Садыхов Ю.И.
"_____" ______________ 20___ г.
Типовые сметы
(наименование стройки)
база 2000 г.ТП
(наименование объекта)
ЛОКАЛЬНАЯ СМЕТА №
Строительство БКТП 1*250
Основание:
Сметная стоимость | [5 empty] | 654005 |  | руб.
Средства на оплату труда | [5 empty] | 19627 |  | руб.
Нормативная трудоемкость | [5 empty] | 1022 |  | чел. час.
Смета составлена в ценах база года
№ п/п | Шифр и номер позиции норматива |  | Наименование работ и затрат |  |  | Количество и единица измерения | Стоимость единицы, руб. |  | Общая стоимость, руб. |  |  |  | Затраты труда рабочих, не занятых обслуживанием машин, чел.-ч
[7 empty] | всего | эксплуата- ции машин | всего | оплаты труда | эксплуата- ции машин
[7 empty] | оплаты труда | в т. ч. оплаты труда |  |  | в т. ч. оплаты труда |  | на единицу | всего
1 | 2 |  | 3 |  |  | 4 | 5 | 6 | 7 | 8 | 9 |  | 10 | 11
Земляные работы
1 | ТЕР-01-01-014-02 |  | Разработка грунта с погрузкой на автомобили-самосвалы экскаваторами с ковшом вместимостью 0,4 (0,35-0,45) м3, группа грунтов 2 |  |  | 0.0794 | 6727.94 | 6409.99 | 534.2 | 24.38 | 508.95 |  | 20.76 | 1.65
[6 empty] | 1000м3 грунта | 307.04 | 1426.14 |  |  | 113.24
2 | ТЕР-01-01-014-02 ОП п.1.1.82; прил.1.12 п.3.46 прим. Козп=1,1; Кэм=1,1 |  | Разработка грунта с погрузкой на автомобили-самосвалы экскаваторами с ковшом вместимостью 0,4 (0,35-0,45) м3, группа грунтов 2 (вязкие грунты повышенной влажности, сильно налипающие на стенки и зубья ковша одноковшовых экскаваторов (кроме грунтов 5-6 группы)) |  |  | 0.034 | 7399.64 | 7050.99 | 251.59 | 11.48 | 239.74 |  | 22.84 | 0.78
[6 empty] | 1000м3 грунта | 337.74 | 1568.75 |  |  | 53.34
3 | ТЕР-01-02-057-02 |  | Разработка грунта вручную в траншеях глубиной до 2 м без креплений с откосами, группа грунтов 2 |  |  | 0.3404 | 2277.66 |  | 775.32 | 775.32 |  |  | 154 | 52.42
[6 empty] | 100м3 грунта | 2277.66
4 | ТЕР-01-02-057-02 ОП п.1.1.82; прил.1.12 п.3.184 прим. Козп=1,15 |  | Разработка грунта вручную в траншеях глубиной до 2 м без креплений с откосами, группа грунтов 2 (сильно налипающего на инструменты грунта) |  |  | 0.1465 | 2619.31 |  | 383.73 | 383.73 |  |  | 177.1 | 25.95
[6 empty] | 100м3 грунта | 2619.31
5 | ТЕР-01-02-068-02 |  | Водоотлив из котлованов ПЗ=5028,83*0,5 Кпз=0,5 (Индексация ПЗ) |  |  | 0.5 | 2514.42 | 1651.2 | 1257.21 | 431.61 | 825.6 |  | 58.37 | 29.18
[6 empty] | 100м3 мокрого грунта | 863.22
6 | ТЕР-01-02-005-01 |  | Уплотнение грунта пневматическими трамбовками, группа грунтов 1-2 Объем: 62.34 * 0.3 |  |  | 0.187 | 513.83 | 311.22 | 96.09 | 37.89 | 58.2 |  | 12.53 | 2.34
[6 empty] | 100м3 уплотненного грунт | 202.61 | 55.51 |  |  | 10.38
7 | ТЕР-01-02-061-01 |  | Засыпка вручную траншей, пазух котлованов и ям, группа грунтов 1 |  |  | 0.2875 | 1258.47 |  | 361.81 | 361.81 |  |  | 88.5 | 25.44
[6 empty] | 100м3 грунта | 1258.47
8 | ТЕР-01-01-033-04 |  | Засыпка траншей и котлованов с перемещением грунта до 5 м бульдозерами мощностью 79 кВт (108 л.с.), группа грунтов 1 |  |  | 0.0671 | 331.59 | 331.59 | 22.25 |  | 22.25
[6 empty] | 1000м3 грунта |  | 85.86 |  |  | 5.76
9 | ТЕР-27-04-016-04 |  | Устройство прослойки из нетканого синтетического материала (НСМ) в земляном полотне сплошной(дно котлована) |  |  | 0.07 | 1044.38 | 580.28 | 73.11 | 32.42 | 40.62 |  | 30.75 | 2.15
[6 empty] | 1000м2 поверхности | 463.1 | 110.87 |  |  | 7.76
10 | ТЕР-08-01-002-02 |  | Устройство основания под фундаменты щебеночного |  |  | 7.79 | 101.51 | 64.03 | 790.76 | 289.4 | 498.79 |  | 2.4 | 18.7
[6 empty] | м3 основания | 37.15 | 10.08 |  |  | 78.52
11 | ТЕР-08-01-002-01 |  | Устройство основания под фундаменты песчаного |  |  | 9.79 | 189.45 | 38.71 | 1854.72 | 348.52 | 378.97 |  | 2.3 | 22.52
[6 empty] | м3 основания | 35.6 | 5.51 |  |  | 53.94
12 | ТЕР-11-01-050-01 |  | Устройство пароизоляции из полиэтиленовой пленки в один слой насухо |  |  | 0.187 | 1585.74 | 2.4 | 296.53 | 10.43 | 0.45 |  | 3.45 | 0.65
[6 empty] | 100м2 поверхности | 55.79
Итого: Земляные работы | [7 empty] | 6697.32 |  | 2706.99 | 2573.57 |  |  | 181.77
322.94
|  |  | Прямые затраты |  |  |  |  | 6697,32
|  |  | Материальные затраты, в т.ч. |  |  |  |  | 1416,76
|  |  | Материалы, учтенные расценками |  |  |  |  | 1416,76
|  |  | Основная зарплата |  |  |  |  | 2706,99
|  |  | Эксплуатация машин |  |  |  |  | 2573,57
|  |  | в тч ЗП машинистов |  |  |  |  | 322,94
|  |  | Накладные расходы |  |  |  |  | 2815,38
|  |  | Сметная прибыль |  |  |  |  | 1669,14
|  |  | ОЗП с учетом стесненности |  |  |  | 1,15 | 3113,04
|  |  | ЭМ с учетом стесненности |  |  |  | 1,15 | 2959,61
|  |  | ЗМ с учетом стесненности |  |  |  | 1,15 | 371,38
---Переход в текущие цены---
|  |  | Итого в текущих ценах |  |  |  |  | 7489,41
|  |  | ФОТ |  |  |  |  | 3484,42
|  |  | НР с учетом стесненности |  |  |  | 1,15 | 3237,69
|  |  | СП с учетом стесненности |  |  |  | 1,15 | 1919,51
|  |  | Итого |  |  |  |  | 12646,61
Строительные работы
13 | ТЕР-06-01-001-01 |  | Устройство бетонной подготовки |  |  | 0.0187 | 6565.4 | 1820.27 | 122.77 | 49.78 | 34.04 |  | 180 | 3.37
[6 empty] | 100м3 бетона, бутобетона | 2662.2 | 441.54 |  |  | 8.26
14 | ТЕР-06-01-001-16 |  | Устройство фундаментных плит железобетонных плоских |  |  | 0.051 | 48305.03 | 2961.95 | 2463.56 | 181.97 | 151.06 |  | 220.66 | 11.25
[6 empty] | 100м3 бетона, бутобетона | 3568.07 | 668.28 |  |  | 34.08
15 | ССЦ01-204-0037 |  | Надбавки к ценам заготовок за сборку и сварку каркасов и сеток плоских, диаметром 12 мм |  |  | 0.3152 | 1198.52 |  | 377.77
т
16 | ТЕР-07-01-034-05 |  | Установка панелей наружных стен одноэтажных зданий длиной более 7 м, площадью до 15 м2 при высоте здания до 25 м |  |  | 0.02 | 64204.59 | 29826.29 | 1284.09 | 301.67 | 596.53 |  | 826.95 | 16.54
[6 empty] | 100шт сборных конструкци | 15083.57 | 3523.01 |  |  | 70.46
17 | ТЕР-07-01-034-02 |  | Установка панелей наружных стен одноэтажных зданий длиной до 7 м, площадью до 10 м2 при высоте здания до 35 м |  |  | 0.02 | 36010.97 | 20507.7 | 720.22 | 233.43 | 410.16 |  | 630.56 | 12.61
[6 empty] | 100шт сборных конструкци | 11671.67 | 2635.74 |  |  | 52.71
18 | ТЕР-07-01-034-09 |  | При установке панелей наружных стен одноэтажных зданий с угловыми блоками добавлять к расценкам 07-01-034-01, 07-01-034-03, 07-01-034-05, 07-01-034-07 |  |  | 0.02 | 14003.55 | 8064.6 | 280.07 | 97.5 | 161.29 |  | 280 | 5.6
[6 empty] | 100шт сборных конструкци | 4874.8 | 1428.63 |  |  | 28.57
19 | ТЕР-07-01-034-10 |  | При установке панелей наружных стен одноэтажных зданий с угловыми блоками добавлять к расценкам 07-01-034-02, 07-01-034-04, 07-01-034-06, 07-01-034-08 |  |  | 0.02 | 17266.74 | 11327.79 | 345.33 | 97.5 | 226.55 |  | 280 | 5.6
[6 empty] | 100шт сборных конструкци | 4874.8 | 1524.14 |  |  | 30.48
20 | ТЕР-07-05-034-01 |  | Установка объемных рядовых блоков в зданиях при числе этажей до 5 |  |  | 0.01 | 87509.82 | 52349.91 | 875.1 | 180.03 | 523.5 |  | 1022.31 | 10.22
[6 empty] | 100шт | 18002.88 | 6156.58 |  |  | 61.57
21 | ТЕР-07-05-035-02 |  | Установка сантехподдонов |  |  | 0.01 | 9992.28 | 3848.2 | 99.92 | 27.03 | 38.48 |  | 153.51 | 1.54
[6 empty] | 100шт | 2703.31 | 954.46 |  |  | 9.54
22 | ТЕР-07-05-011-06 |  | Установка панелей перекрытий с опиранием на 2 стороны площадью до 10 м2 |  |  | 0.02 | 15934.13 | 4991.02 | 318.68 | 113.18 | 99.82 |  | 313.88 | 6.28
[6 empty] | 100шт сборных конструкци | 5659.26 | 1113.91 |  |  | 22.28
23 | ТЕР-06-01-070-02 |  | Загрузка фильтров в емкостных сооружениях гравием(засыпка маслосборника) |  |  | 0.0035 | 5069.15 | 2281.19 | 17.74 | 9.52 | 7.98 |  | 183.88 | 0.64
[6 empty] | 100м3 загрузки | 2719.59 | 414.86 |  |  | 1.45
Итого: Строительные работы | [7 empty] | 6905.25 |  | 1291.61 | 2249.41 |  |  | 73.65
319.4
|  |  | Прямые затраты |  |  |  |  | 6905,25
|  |  | Материальные затраты, в т.ч. |  |  |  |  | 3364,23
|  |  | Материалы, учтенные расценками |  |  |  |  | 2986,46
|  |  | Основная зарплата |  |  |  |  | 1291,61
|  |  | Эксплуатация машин |  |  |  |  | 2249,41
|  |  | в тч ЗП машинистов |  |  |  |  | 319,40
|  |  | Накладные расходы |  |  |  |  | 2126,44
|  |  | Сметная прибыль |  |  |  |  | 1374,39
|  |  | ОЗП с учетом стесненности |  |  |  | 1,15 | 1485,35
|  |  | ЭМ с учетом стесненности |  |  |  | 1,15 | 2586,82
|  |  | ЗМ с учетом стесненности |  |  |  | 1,15 | 367,31
---Переход в текущие цены---
|  |  | Итого в текущих ценах |  |  |  |  | 7436,40
|  |  | ФОТ |  |  |  |  | 1852,66
|  |  | НР с учетом стесненности |  |  |  | 1,15 | 2445,41
|  |  | СП с учетом стесненности |  |  |  | 1,15 | 1580,55
|  |  | Итого |  |  |  |  | 11462,36
гидроизоляция
24 | ТЕР-11-01-004-05 |  | Устройство гидроизоляции обмазочной в один слой толщиной 2 мм(фундамент + боковые стены объемных приямков) Объем: 31 + 14.7 |  |  | 0.457 | 1712.63 | 175.22 | 782.67 | 255.63 | 80.08 |  | 26.97 | 12.33
[6 empty] | 100м2 изолируемой поверх | 559.36 | 4.42 |  |  | 2.02
25 | ТЕР-12-01-002-09 |  | Устройство кровель плоских из наплавляемых материалов в два слоя |  |  | 0.143 | 462.74 | 48.02 | 66.17 | 36.61 | 6.87 |  | 14.36 | 2.05
[6 empty] | 100м2 кровли | 256.04 | 4.91 |  |  | 0.7
26 | ТЕР-12-01-010-01 |  | Устройство мелких покрытий (брандмауэры, парапеты, свесы и т.п.) из листовой оцинкованной стали |  |  | 0.065 | 2043.95 | 28.18 | 132.86 | 118.51 | 1.83 |  | 112.75 | 7.33
[6 empty] | 100м2 покрытия | 1823.17 | 4.91 |  |  | 0.32
27 | ТЕР-12-01-009-01 |  | Устройство желобов настенных(водостоки горизонтальные и вертикальные) Объем: 15.4 + 6.8 |  |  | 0.222 | 1729.29 | 358.88 | 383.9 | 304.23 | 79.67 |  | 84.75 | 18.81
[6 empty] | 100м желобов | 1370.41 | 51.76 |  |  | 11.49
Итого: гидроизоляция | [7 empty] | 1365.6 |  | 714.98 | 168.45 |  |  | 40.52
14.53
|  |  | Прямые затраты |  |  |  |  | 1365,60
|  |  | Материальные затраты, в т.ч. |  |  |  |  | 482,17
|  |  | Материалы, учтенные расценками |  |  |  |  | 482,17
|  |  | Основная зарплата |  |  |  |  | 714,98
|  |  | Эксплуатация машин |  |  |  |  | 168,45
|  |  | в тч ЗП машинистов |  |  |  |  | 14,53
|  |  | Накладные расходы |  |  |  |  | 883,14
|  |  | Сметная прибыль |  |  |  |  | 499,95
|  |  | ОЗП с учетом стесненности |  |  |  | 1,15 | 822,23
|  |  | ЭМ с учетом стесненности |  |  |  | 1,15 | 193,72
|  |  | ЗМ с учетом стесненности |  |  |  | 1,15 | 16,71
---Переход в текущие цены---
|  |  | Итого в текущих ценах |  |  |  |  | 1498,12
|  |  | ФОТ |  |  |  |  | 838,94
|  |  | НР с учетом стесненности |  |  |  | 1,15 | 1015,61
|  |  | СП с учетом стесненности |  |  |  | 1,15 | 574,94
|  |  | Итого |  |  |  |  | 3088,67
ввод в БКТП
28 | ТЕР-46-03-010-03 |  | Пробивка в бетонных стенах и полах толщиной 100 мм отверстий площадью до 500 см2 |  |  | 0.38 | 5150.58 | 3155.74 | 1957.22 | 758.04 | 1199.18 |  | 110.64 | 42.04
[6 empty] | 100отверстий | 1994.84 | 558.21 |  |  | 212.12
29 | ТЕР-46-03-010-05 |  | Пробивка в бетонных потолках толщиной 100 мм отверстий площадью до 100 см2 |  |  | 0.36 | 2159.63 | 1263.54 | 777.47 | 322.59 | 454.88 |  | 49.7 | 17.89
[6 empty] | 100отверстий | 896.09 | 223.5 |  |  | 80.46
30 | ТЕР-46-03-017-01 |  | Заделка отверстий, гнезд и борозд в перекрытиях железобетонных площадью до 0,1 м2(обетонирование трубных блоков и заделки отверстий) Объем: 0.2 + 0.1 |  |  | 0.3 | 2011.77 | 29.54 | 603.53 | 253.68 | 8.86 |  | 55.16 | 16.55
[6 empty] | м3 заделки | 845.6
31 | ТЕР-34-02-001-03 |  | Устройство трубопроводов из хризотилцементных труб с соединением полиэтиленовыми муфтами до 2 отверстий |  |  | 0.0836 | 3636.85 |  | 304.04 | 192.97 |  |  | 144 | 12.04
[6 empty] | канало/километр трубопро | 2308.32
32 | ТЕР-26-02-022-01 |  | Огнезащитное покрытие кабелей составом «КЛ-1» |  |  | 0.15 | 11270.26 | 203.56 | 1690.54 | 161.02 | 30.53 |  | 62.41 | 9.36
[6 empty] | 100м2 | 1073.45
33 | ТЕРм-08-02-155-01 |  | Герметизация проходов при вводе кабелей во взрывоопасные помещения уплотнительной массой |  |  | 38 | 20.55 |  | 780.9 | 263.34 |  |  | 0.38 | 14.44
[6 empty] | проход кабеля | 6.93
Итого: ввод в БКТП | [7 empty] | 6113.7 |  | 1951.64 | 1693.45 |  |  | 112.32
292.58
|  |  | Прямые затраты |  |  |  |  | 6113,70
|  |  | Материальные затраты, в т.ч. |  |  |  |  | 2468,61
|  |  | Материалы, учтенные расценками |  |  |  |  | 2468,61
|  |  | Основная зарплата |  |  |  |  | 1951,64
|  |  | Эксплуатация машин |  |  |  |  | 1693,45
|  |  | в тч ЗП машинистов |  |  |  |  | 292,58
|  |  | Накладные расходы |  |  |  |  | 2393,75
|  |  | Сметная прибыль |  |  |  |  | 1548,14
|  |  | ОЗП с учетом стесненности |  |  |  | 1,15 | 2244,39
|  |  | ЭМ с учетом стесненности |  |  |  | 1,15 | 1947,47
|  |  | ЗМ с учетом стесненности |  |  |  | 1,15 | 336,47
---Переход в текущие цены---
|  |  | Итого в текущих ценах |  |  |  |  | 6660,47
|  |  | ФОТ |  |  |  |  | 2580,86
|  |  | НР с учетом стесненности |  |  |  | 1,15 | 2752,82
|  |  | СП с учетом стесненности |  |  |  | 1,15 | 1780,37
|  |  | Итого |  |  |  |  | 11193,66
Электромонтажные работы
34 | ТЕРм-08-01-062-01 |  | Трансформатор силовой, автотрансформатор или масляный реактор, масса до 1 т |  |  | 1 | 1466.04 | 607.24 | 1466.04 | 392.16 | 607.24 |  | 21.5 | 21.5
[6 empty] | шт | 392.16 | 80.95 |  |  | 80.95
35 | ТЕРм-08-02-147-03 |  | Кабель до 35 кВ по установленным конструкциям и лоткам с креплением на поворотах и в конце трассы, масса 1 м кабеля до 3 кг(АПвВнг-10 3*(1*95/35) секционная перемычка |  |  | 0.06 | 397.31 | 74.04 | 23.84 | 16.38 | 4.44 |  | 14.96 | 0.9
[6 empty] | 100м кабеля | 272.87 | 4.91 |  |  | 0.29
36 | ТЕРм-08-02-147-01 |  | Кабель до 35 кВ по установленным конструкциям и лоткам с креплением на поворотах и в конце трассы, масса 1 м кабеля до 1 кг(кабельная перемычка между РУНН и ЩСН) |  |  | 0.1 | 284.86 | 66.47 | 28.49 | 16.93 | 6.65 |  | 9.28 | 0.93
[6 empty] | 100м кабеля | 169.27 | 4.91 |  |  | 0.49
37 | ТЕР-26-02-022-01 |  | Огнезащитное покрытие кабелей составом «КЛ-1» |  |  | 0.035 | 1421.26 | 203.56 | 49.74 | 37.57 | 7.12 |  | 62.41 | 2.18
[6 empty] | 100м2 | 1073.45
38 | ТЕР-13-03-001-19 |  | Огрунтовка бетонных и оштукатуренных поверхностей органосиликатной композицией ОС-51-03, первый слой |  |  | 0.5 | 1624.77 | 13.55 | 812.39 | 28.21 | 6.78 |  | 2.72 | 1.36
[6 empty] | 100м2 окрашиваемой повер | 56.41 | 0.18 |  |  | 0.09
39 | ТЕРм-08-02-159-08 |  | Заделка концевая в резиновой перчатке для 3-4-жильного кабеля напряжением до 10 кВ, сечение одной жилы до 185 мм2 адаптер RICS |  |  | 6 | 54.67 |  | 328.02 | 294.42 |  |  | 2.69 | 16.14
[6 empty] | шт | 49.07
40 | ТЕРм-08-02-165-02 |  | Муфта концевая эпоксидная для 3-жильного кабеля напряжением 1 кВ, сечение одной жилы до 70 мм2(внутр./внешние соединения ЩСН) |  |  | 2 | 86.25 |  | 172.5 | 164.88 |  |  | 4.52 | 9.04
[6 empty] | шт | 82.44
41 | ТЕРм-08-02-165-03 |  | Муфта концевая эпоксидная для 3-жильного кабеля напряжением 1 кВ, сечение одной жилы до 185 мм2 |  |  | 2 | 102.63 |  | 205.26 | 197 |  |  | 5.4 | 10.8
[6 empty] | шт | 98.5
Итого: Электромонтажные работы | [7 empty] | 3086.28 |  | 1147.55 | 632.23 |  |  | 62.85
81.82
|  |  | Прямые затраты |  |  |  |  | 3086,28
|  |  | Материальные затраты, в т.ч. |  |  |  |  | 1306,50
|  |  | Материалы, учтенные расценками |  |  |  |  | 1306,50
|  |  | Основная зарплата |  |  |  |  | 1147,55
|  |  | Эксплуатация машин |  |  |  |  | 632,23
|  |  | в тч ЗП машинистов |  |  |  |  | 81,82
|  |  | Накладные расходы |  |  |  |  | 1168,37
|  |  | Сметная прибыль |  |  |  |  | 802,38
|  |  | ОЗП с учетом стесненности |  |  |  | 1,15 | 1319,69
|  |  | ЭМ с учетом стесненности |  |  |  | 1,15 | 727,07
|  |  | ЗМ с учетом стесненности |  |  |  | 1,15 | 94,09
---Переход в текущие цены---
|  |  | Итого в текущих ценах |  |  |  |  | 3353,26
|  |  | ФОТ |  |  |  |  | 1413,78
|  |  | НР с учетом стесненности |  |  |  | 1,15 | 1343,63
|  |  | СП с учетом стесненности |  |  |  | 1,15 | 922,74
|  |  | Итого |  |  |  |  | 5619,63
лестницы
42 | ТЕР-09-03-029-01 |  | Монтаж лестниц прямолинейных и криволинейных, пожарных с ограждением Объем: ( 122 + 35 ) : 1000 |  |  | 0.157 | 1459.32 | 778.51 | 229.11 | 90.61 | 122.23 |  | 32.37 | 5.08
[6 empty] | т конструкций | 577.16 | 138.57 |  |  | 21.76
Итого: лестницы | [7 empty] | 229.11 |  | 90.61 | 122.23 |  |  | 5.08
21.76
|  |  | Прямые затраты |  |  |  |  | 229,11
|  |  | Материальные затраты, в т.ч. |  |  |  |  | 16,27
|  |  | Материалы, учтенные расценками |  |  |  |  | 16,27
|  |  | Основная зарплата |  |  |  |  | 90,61
|  |  | Эксплуатация машин |  |  |  |  | 122,23
|  |  | в тч ЗП машинистов |  |  |  |  | 21,76
|  |  | Накладные расходы |  |  |  |  | 101,13
|  |  | Сметная прибыль |  |  |  |  | 95,51
|  |  | ОЗП с учетом стесненности |  |  |  | 1,15 | 104,20
|  |  | ЭМ с учетом стесненности |  |  |  | 1,15 | 140,56
|  |  | ЗМ с учетом стесненности |  |  |  | 1,15 | 25,02
---Переход в текущие цены---
|  |  | Итого в текущих ценах |  |  |  |  | 261,03
|  |  | ФОТ |  |  |  |  | 129,22
|  |  | НР с учетом стесненности |  |  |  | 1,15 | 116,30
|  |  | СП с учетом стесненности |  |  |  | 1,15 | 109,84
|  |  | Итого |  |  |  |  | 487,17
заземление
43 | ТЕРм-08-02-471-02 |  | Заземлитель вертикальный из угловой стали размером 63х63х6 мм |  |  | 1.2 | 387.87 | 95.04 | 465.44 | 252.46 | 114.05 |  | 11.8 | 14.16
[6 empty] | 10шт | 210.39 | 7.36 |  |  | 8.83
44 | ТЕРм-08-02-472-02 |  | Заземлитель горизонтальный из стали полосовой сечением 160 мм2 |  |  | 0.28 | 505.18 | 85.05 | 141.45 | 82.88 | 23.81 |  | 16.6 | 4.65
[6 empty] | 100м | 295.98 | 5.4 |  |  | 1.51
Итого: заземление | [7 empty] | 606.89 |  | 335.34 | 137.86 |  |  | 18.81
10.34
|  |  | Прямые затраты |  |  |  |  | 606,89
|  |  | Материальные затраты, в т.ч. |  |  |  |  | 133,69
|  |  | Материалы, учтенные расценками |  |  |  |  | 133,69
|  |  | Основная зарплата |  |  |  |  | 335,34
|  |  | Эксплуатация машин |  |  |  |  | 137,86
|  |  | в тч ЗП машинистов |  |  |  |  | 10,34
|  |  | Накладные расходы |  |  |  |  | 328,40
|  |  | Сметная прибыль |  |  |  |  | 224,69
|  |  | ОЗП с учетом стесненности |  |  |  | 1,15 | 385,64
|  |  | ЭМ с учетом стесненности |  |  |  | 1,15 | 158,54
|  |  | ЗМ с учетом стесненности |  |  |  | 1,15 | 11,89
---Переход в текущие цены---
|  |  | Итого в текущих ценах |  |  |  |  | 677,87
|  |  | ФОТ |  |  |  |  | 397,53
|  |  | НР с учетом стесненности |  |  |  | 1,15 | 377,66
|  |  | СП с учетом стесненности |  |  |  | 1,15 | 258,39
|  |  | Итого |  |  |  |  | 1313,92
устройство отмостки
45 | ТЕР-27-04-001-01 |  | Устройство подстилающих и выравнивающих слоев оснований из песка Объем: 19.57 * 0.2 |  |  | 0.0391 | 2609.85 | 2360.11 | 102.05 | 9.34 | 92.29 |  | 15.72 | 0.61
[6 empty] | 100м3 материала основани | 238.94 | 322.57 |  |  | 12.61
46 | ТЕР-27-04-001-04 |  | Устройство подстилающих и выравнивающих слоев оснований из щебня Объем: 19.57 * 0.2 |  |  | 0.0391 | 4052.09 | 3666.14 | 158.44 | 14.5 | 143.35 |  | 24.19 | 0.95
[6 empty] | 100м3 материала основани | 370.83 | 506.14 |  |  | 19.79
47 | ТЕР-27-07-001-01 |  | Устройство асфальтобетонных покрытий дорожек и тротуаров однослойных из литой мелкозернистой асфальто-бетонной смеси толщиной 3 см |  |  | 0.1957 | 3293.12 | 60.89 | 644.46 | 52.11 | 11.92 |  | 15.12 | 2.96
[6 empty] | 100м2 покрытия | 266.26 | 1.04 |  |  | 0.2
48 | ТЕР-27-07-001-02 |  | На каждые 0,5 см изменения толщины покрытия добавлять к расценке 27-07-001-01 ПЗ=530,68*2 Кпз=2 (Индексация ПЗ) |  |  | 0.1957 | 1061.36 | 17.42 | 207.71 | 15.99 | 3.41 |  | 4.64 | 0.91
[6 empty] | 100м2 покрытия | 81.72
Итого: устройство отмостки | [7 empty] | 1112.66 |  | 91.94 | 250.97 |  |  | 5.43
32.6
|  |  | Прямые затраты |  |  |  |  | 1112,66
|  |  | Материальные затраты, в т.ч. |  |  |  |  | 769,75
|  |  | Материалы, учтенные расценками |  |  |  |  | 769,75
|  |  | Основная зарплата |  |  |  |  | 91,94
|  |  | Эксплуатация машин |  |  |  |  | 250,97
|  |  | в тч ЗП машинистов |  |  |  |  | 32,60
|  |  | Накладные расходы |  |  |  |  | 176,85
|  |  | Сметная прибыль |  |  |  |  | 118,31
|  |  | ОЗП с учетом стесненности |  |  |  | 1,15 | 105,73
|  |  | ЭМ с учетом стесненности |  |  |  | 1,15 | 288,62
|  |  | ЗМ с учетом стесненности |  |  |  | 1,15 | 37,49
---Переход в текущие цены---
|  |  | Итого в текущих ценах |  |  |  |  | 1164,10
|  |  | ФОТ |  |  |  |  | 143,22
|  |  | НР с учетом стесненности |  |  |  | 1,15 | 203,38
|  |  | СП с учетом стесненности |  |  |  | 1,15 | 136,06
|  |  | Итого |  |  |  |  | 1503,54
оборудование
49 |  |  | БКТП 1*250 с трансформатором (00-1561/2017, АРКТУР) Кпз=1/5,56 (Индексация ПЗ) |  |  | 1 | 399280.58 |  | 399280.58
ШТ
Итого: оборудование | [7 empty] | 399280.58 |  | 0 | 0 |  |  | 0
0
|  |  | Прямые затраты |  |  |  |  | 399280,58
|  |  | Материальные затраты, в т.ч. |  |  |  |  | 399280,58
|  |  | Итого |  |  |  |  | 399280,58
|  |  | Снабженческо-сбытовая |  |  |  | 5 % | 19964,03
|  |  | Итого |  |  |  |  | 419244,61
|  |  | Заготовительно-складские расходы |  |  |  | 1,2 % | 5030,94
|  |  | Итого СМР |  |  |  |  | 424275,55
ПНР
50 | ТЕРп-01-02-002-01 |  | Трансформатор силовой трехфазный масляный двухобмоточный напряжением до 11 кВ, мощностью до 0,32 МВА |  |  | 1 | 154.82 |  | 154.82 | 154.82 |  |  | 6.3 | 6.3
[6 empty] | шт | 154.82
51 | ТЕРп-01-12-010-01 |  | Испытание обмотки трансформатора силового |  |  | 1 | 59.39 |  | 59.39 | 59.39 |  |  | 2.43 | 2.43
[6 empty] | испытание | 59.39
52 | ТЕРп-01-02-018-02 |  | Трансформатор тока измерительный нулевой последовательности с подмагничиванием |  |  |  | 144.76 | [5 empty] | 6.3
[6 empty] | шт | 144.76
53 | ТЕРп-01-12-010-02 |  | Испытание первичной обмотки трансформатора измерительного |  |  | 6 | 59.39 |  | 356.34 | 356.34 |  |  | 2.43 | 14.58
[6 empty] | испытание | 59.39
54 | ТЕРп-01-12-010-03 |  | Испытание вторичной обмотки трансформатора измерительного |  |  | 6 | 39.57 |  | 237.42 | 237.42 |  |  | 1.62 | 9.72
[6 empty] | испытание | 39.57
55 | ТЕРп-01-12-020-01 |  | Испытание сборных и соединительных шин напряжением до 11 кВ |  |  | 3 | 158.4 |  | 475.2 | 475.2 |  |  | 7.29 | 21.87
[6 empty] | испытание | 158.4
56 | ТЕРп-01-12-027-01 |  | Испытание кабеля силового длиной до 500 м напряжением до 10 кВ |  |  |  | 105.64 | [5 empty] | 4.86
[6 empty] | испытание | 105.64
57 | ТЕРп-01-11-024-01 |  | Фазировка электрической линии или трансформатора с сетью напряжением до 1 кВ |  |  |  | 19.91 | [5 empty] | 0.82
[6 empty] | фазировка | 19.91
58 | ТЕРп-01-11-024-02 |  | Фазировка электрической линии или трансформатора с сетью напряжением свыше 1 кВ |  |  | 1 | 39.33 |  | 39.33 | 39.33 |  |  | 1.62 | 1.62
[6 empty] | фазировка | 39.33
59 | ТЕРп-01-11-021-01 |  | Измерение переходных сопротивлений постоянному току контактов шин распределительных устройств напряжением до 10 кВ |  |  | 6 | 19.91 |  | 119.46 | 119.46 |  |  | 0.82 | 4.92
[6 empty] | измерение | 19.91
60 | ТЕРп-01-11-025-01 |  | Измерение коэффициента абсорбции обмоток трансформаторов и электрических машин |  |  | 1 | 39.33 |  | 39.33 | 39.33 |  |  | 1.62 | 1.62
[6 empty] | измерение | 39.33
61 | ТЕРп-01-11-013-01 |  | Замер полного сопротивления цепи «фаза-нуль» |  |  | 3 | 29.62 |  | 88.86 | 88.86 |  |  | 1.22 | 3.66
[6 empty] | токоприемник | 29.62
62 | ТЕРп-01-11-028-01 |  | Измерение сопротивления изоляции мегаомметром кабельных и других линий напряжением до 1 кВ, предназначенных для передачи электроэнергии к распределительным устройствам, щитам, шкафам, коммутационным аппаратам и электропотребителям |  |  | 3 | 7.77 |  | 23.31 | 23.31 |  |  | 0.32 | 0.96
[6 empty] | линия | 7.77
63 | ТЕРп-01-11-028-01 |  | Измерение сопротивления изоляции мегаомметром кабельных и других линий напряжением до 1 кВ, предназначенных для передачи электроэнергии к распределительным устройствам, щитам, шкафам, коммутационным аппаратам и электропотребителям. прим. испытание предохранителей |  |  | 3 | 7.77 |  | 23.31 | 23.31 |  |  | 0.32 | 0.96
[6 empty] | линия | 7.77
64 | ТЕРп-01-11-010-01 |  | Измерение сопротивления растеканию тока заземлителя |  |  |  | 29.62 | [5 empty] | 1.22
[6 empty] | измерение | 29.62
65 | ТЕРп-01-11-010-02 |  | Измерение сопротивления растеканию тока контура с диагональю до 20 м |  |  | 1 | 39.33 |  | 39.33 | 39.33 |  |  | 1.62 | 1.62
[6 empty] | измерение | 39.33
66 | ТЕРп-01-11-011-01 |  | Проверка наличия цепи между заземлителями и заземленными элементами |  |  | 0.1 | 314.6 |  | 31.46 | 31.46 |  |  | 12.96 | 1.3
[6 empty] | 100точек | 314.6
67 | ТЕРп-01-03-008-01 |  | Выключатель нагрузки напряжением до 11 кВ |  |  |  | 187.52 | [5 empty] | 8.1
[6 empty] | шт | 187.52
68 | ТЕРп-01-03-008-05 |  | Выключатель автоматический с электромагнитным дутьем или вакуумный и элегазовый напряжением до 11 кВ |  |  |  | 500.04 | [5 empty] | 21.6
[6 empty] | шт | 500.04
69 | ТЕРп-01-03-002-06 |  | Выключатель трехполюсный напряжением до 1 кВ с электромагнитным, тепловым или комбинированным расцепителем, номинальный ток до 600 А |  |  |  | 64.12 | [5 empty] | 3.6
[6 empty] | шт | 64.12
70 | ТЕРп-01-03-002-10 |  | Выключатель трехполюсный напряжением до 1 кВ с полупроводниковым расцепителем максимального тока, номинальный ток до 1600 А |  |  |  | 208.38 | [5 empty] | 11.7
[6 empty] | шт | 208.38
71 | ТЕРп-01-03-002-11 |  | Выключатель трехполюсный напряжением до 1 кВ с полупроводниковым расцепителем максимального тока, номинальный ток до 2500 А |  |  | 1 | 256.46 |  | 256.46 | 256.46 |  |  | 14.4 | 14.4
[6 empty] | шт | 256.46
72 | ТЕРп-01-03-005-01 |  | Разъединитель трехполюсный напряжением до 20 кВ |  |  |  | 125.01 | [5 empty] | 5.4
[6 empty] | шт | 125.01
73 | ТЕРп-01-04-034-02 |  | Дистанционная защита распределительных сетей 6-20 кВ терминал SPAC - 800 |  |  |  | 1515.67 | [5 empty] | 59.76
[6 empty] | компл | 1515.67
74 | ТЕРп-01-11-027-02 |  | Измерение токов утечки ограничителя напряжения |  |  | 3 | 49.04 |  | 147.12 | 147.12 |  |  | 2.02 | 6.06
[6 empty] | измерение | 49.04
75 | ТЕРп-01-12-021-04 |  | Испытание элементов ограничителей перенапряжения напряжением до 75 кВ |  |  |  | 74.41 | [5 empty] | 3.24
[6 empty] | испытание | 74.41
76 | ТЕРп-01-12-021-02 |  | Испытание аппарата коммутационного напряжением до 35 кВ |  |  | 2 | 65.05 |  | 130.1 | 130.1 |  |  | 2.83 | 5.66
[6 empty] | испытание | 65.05
77 | ТЕРп-01-12-021-01 |  | Испытание аппарата коммутационного напряжением до 1 кВ (силовых цепей) |  |  | 6 | 37.21 |  | 223.26 | 223.26 |  |  | 1.62 | 9.72
[6 empty] | испытание | 37.21
78 | ТЕРп-01-13-001-01 |  | Присоединение с количеством взаимосвязанных устройств до 2 шт. |  |  | 2 | 719.96 |  | 1439.92 | 1439.92 |  |  | 25.92 | 51.84
[6 empty] | присоединение | 719.96
79 | ТЕРп-01-13-001-04 |  | Присоединение с количеством взаимосвязанных устройств до 20 шт. |  |  | 1 | 2632.43 |  | 2632.43 | 2632.43 |  |  | 94.77 | 94.77
[6 empty] | присоединение | 2632.43
80 | ТЕРп-01-03-025-01 |  | Схема электромагнитной блокировки коммутационных аппаратов, количество блокируемых аппаратов до 2 |  |  |  | 198.5 | [5 empty] | 9
[6 empty] | схема | 198.5
81 | ТЕРп-01-04-007-01 |  | Максимальная токовая защита с однократным АПВ одноступенчатая ЭПЗ-1654 |  |  |  | 327.14 | [5 empty] | 13.68
[6 empty] | компл | 327.14
Итого: ПНР | [7 empty] | 6516.85 |  | 6516.85 | 0 |  |  | 254.01
0
|  |  | Прямые затраты |  |  |  |  | 6516,85
|  |  | Итого |  |  |  |  | 13359,51
погрузка-разгрузка
82 | СПГ-03-21-001-20 |  | Перевозка грузов I класса автомобилями-самосвалами грузоподъемностью 10 т работающих вне карьера на расстояние до 20 км |  |  | 149.67 | 20.16 | 14.11 | 3017.35 | 905.5 | 2111.85 |  | 0.51 | 76
[6 empty] | т груза | 6.05
83 | СПГ-01-01-002-45 |  | Разгрузка при автомобильных перевозках прочих материалов, деталей (с использованием погрузчика) |  |  | 18 | 19.59 | 13.71 | 352.62 | 105.84 | 246.78 |  | 0.49 | 8.89
[6 empty] | т груза | 5.88
Итого: погрузка-разгрузка | [7 empty] | 3369.97 |  | 1011.34 | 2358.63 |  |  | 84.89
0
|  |  | Прямые затраты |  |  |  |  | 3369,97
|  |  | Итого |  |  |  |  | 3369,97
Благоустройство
84 | ТЕР-47-01-046-04 |  | Подготовка почвы для устройства партерного и обыкновенного газона с внесением растительной земли слоем 15 см вручную |  |  | 1.85 | 1431.9 |  | 2649.02 | 1114.44 |  |  | 40 | 74
[6 empty] | 100м2 | 602.4
85 | ТЕР-47-01-046-05 |  | На каждые 5 см изменения толщины слоя добавлять или исключать к расценкам с 47-01-046-01 по 47-01-046-04 ПЗ=358,88*2 Кпз=2 (Индексация ПЗ) |  |  | -1.85 | 717.76 |  | -1327.86 | -304.81 |  |  | 10.94 | -20.24
[6 empty] | 100м2 | 164.76
86 | ТЕР-47-01-046-06 |  | Посев газонов партерных, мавританских и обыкновенных вручную |  |  | 1.85 | 733.73 | 355.49 | 1357.4 | 177.64 | 657.65 |  | 5.99 | 11.08
[6 empty] | 100м2 | 96.02 | 57.51 |  |  | 106.39
Итого: Благоустройство | [7 empty] | 2678.56 |  | 987.27 | 657.65 |  |  | 64.84
106.39
|  |  | Прямые затраты |  |  |  |  | 2678,56
|  |  | Материальные затраты, в т.ч. |  |  |  |  | 1033,64
|  |  | Материалы, учтенные расценками |  |  |  |  | 1033,64
|  |  | Основная зарплата |  |  |  |  | 987,27
|  |  | Эксплуатация машин |  |  |  |  | 657,65
|  |  | в тч ЗП машинистов |  |  |  |  | 106,39
|  |  | Накладные расходы |  |  |  |  | 1257,71
|  |  | Сметная прибыль |  |  |  |  | 984,30
|  |  | ОЗП с учетом стесненности |  |  |  | 1,15 | 1135,36
|  |  | ЭМ с учетом стесненности |  |  |  | 1,15 | 756,30
|  |  | ЗМ с учетом стесненности |  |  |  | 1,15 | 122,35
---Переход в текущие цены---
|  |  | Итого в текущих ценах |  |  |  |  | 2925,30
|  |  | ФОТ |  |  |  |  | 1257,71
|  |  | НР с учетом стесненности |  |  |  | 1,15 | 1446,37
|  |  | СП с учетом стесненности |  |  |  | 1,15 | 1131,95
|  |  | Итого |  |  |  |  | 5503,62
Материалы, не учтенные расценками
87 | ССЦ01-101-2544 |  | Сталь угловая 63х63 мм Объем: 14.3 * 12 : 1000 |  |  | 0.1716 | 4668.56 |  | 801.12
т
88 | ССЦ01-101-4678 |  | Сталь полосовая 40х5 мм, марка Ст3сп Объем: 28 * 1.96 : 1000 |  |  | 0.0549 | 5768.17 |  | 316.67
т
89 | ССЦ01-103-2131 |  | Трубы стальные бесшовные, холоднодеформированные из стали марок 10, 20, 30, 45 (ГОСТ 8734-75, 8733-74), наружным диаметром 50 мм, толщина стенки 2,5 мм Объем: 0.25 * 4 |  |  | 1 | 35.58 |  | 35.58
м
90 | ССЦ01-101-2261 |  | Трубы хризотилцементные безнапорные БНТ, диаметр условного прохода 150 мм Объем: 2.2 * 38 |  |  | 83.6 | 21.66 |  | 1810.78
м
91 | ССЦ01-101-3122 |  | Нетканый геотекстиль Дорнит 350 г/м2 |  |  | 70 | 7.05 |  | 493.5
м2
92 | ССЦ01-408-0122 |  | Песок природный для строительных работ средний |  |  | 4.5 | 69.9 |  | 314.55
м3
93 | ССЦ01-408-0003 |  | Щебень из природного камня для строительных работ марка 1400, фракция 20-40 мм Объем: 8.95 + 4.5 |  |  | 13.45 | 276.88 |  | 3724.04
м3
94 | ССЦ01-101-1995 |  | Мастика битумная Объем: 48 : 1000 |  |  | 0.048 | 2955.05 |  | 141.84
т
95 | ССЦ01-401-0087 |  | Бетон тяжелый, крупность заполнителя 10 мм, класс В20 (М250) |  |  | 5.9 | 449.77 |  | 2653.64
м3
96 | ССЦ01-401-0003 |  | Бетон тяжелый, класс В7,5 (М100) |  |  | 2.2 | 628.93 |  | 1383.65
м3
97 | ССЦ01-408-0112 |  | Гравий для строительных работ марка Др.16, фракция 40-70 мм |  |  | 0.4 | 268.14 |  | 107.26
м3
Итого: Материалы, не учтенные расценками | [7 empty] | 11782.63 |  | 0 | 0 |  |  | 0
0
|  |  | Прямые затраты |  |  |  |  | 11782,63
|  |  | Итого |  |  |  |  | 11782,63
Итого по смете: | [7 empty] | 449745.4 |  | 16846.12 | 10844.45 |  |  | 904.17
1202.36
|  |  | Итого |  |  |  |  | 505606,84
|  |  | Временные здания и сооружения |  |  |  | 2,5 % | 12640,17
|  |  | Итого |  |  |  |  | 518247,01
|  |  | Удорожание работ в зимнее время |  |  |  | 2,1 % | 10883,19
|  |  | Итого |  |  |  |  | 529130,20
|  |  | Непредвиденные работы и затраты |  |  |  | 3 % | 15873,90
|  |  | Итого без НДС |  |  |  |  | 545004,10
|  |  | НДС |  |  |  | 20 % | 109000,82
|  |  | ВСЕГО ПО СМЕТЕ |  |  |  |  | 654004,92
|  | Составил: |  |  | Проверил:
|  | Начальник отдела сметной работы |  | Чернявская Н.П. | Начальник отдела сметной работы | [6 empty] | Чернявская Н.П.

## Лист1 (58)
Система выпуска сметной документации А0 v. 2.9.6.2 Copyright InfoStroy Ltd. | [12 empty] | Образец №4
[8 empty] | УТВЕРЖДАЮ: |  | Заместитель генерального директора по капитальному строительству
АО "ЛОЭСК"
Садыхов Ю.И.
"_____" ______________ 20___ г.
Типовые сметы
(наименование стройки)
база 2000 г.ТП
(наименование объекта)
ЛОКАЛЬНАЯ СМЕТА №
Строительство БКТП 1*400
Основание:
Сметная стоимость | [5 empty] | 880021 |  | руб.
Средства на оплату труда | [5 empty] | 22440 |  | руб.
Нормативная трудоемкость | [5 empty] | 1135 |  | чел. час.
Смета составлена в ценах база года
№ п/п | Шифр и номер позиции норматива |  | Наименование работ и затрат |  |  | Количество и единица измерения | Стоимость единицы, руб. |  | Общая стоимость, руб. |  |  |  | Затраты труда рабочих, не занятых обслуживанием машин, чел.-ч
[7 empty] | всего | эксплуата- ции машин | всего | оплаты труда | эксплуата- ции машин
[7 empty] | оплаты труда | в т. ч. оплаты труда |  |  | в т. ч. оплаты труда |  | на единицу | всего
1 | 2 |  | 3 |  |  | 4 | 5 | 6 | 7 | 8 | 9 |  | 10 | 11
Земляные работы
1 | ТЕР-01-01-014-02 |  | Разработка грунта с погрузкой на автомобили-самосвалы экскаваторами с ковшом вместимостью 0,4 (0,35-0,45) м3, группа грунтов 2 |  |  | 0.0794 | 6727.94 | 6409.99 | 534.2 | 24.38 | 508.95 |  | 20.76 | 1.65
[6 empty] | 1000м3 грунта | 307.04 | 1426.14 |  |  | 113.24
2 | ТЕР-01-01-014-02 ОП п.1.1.82; прил.1.12 п.3.46 прим. Козп=1,1; Кэм=1,1 |  | Разработка грунта с погрузкой на автомобили-самосвалы экскаваторами с ковшом вместимостью 0,4 (0,35-0,45) м3, группа грунтов 2 (вязкие грунты повышенной влажности, сильно налипающие на стенки и зубья ковша одноковшовых экскаваторов (кроме грунтов 5-6 группы)) |  |  | 0.034 | 7399.64 | 7050.99 | 251.59 | 11.48 | 239.74 |  | 22.84 | 0.78
[6 empty] | 1000м3 грунта | 337.74 | 1568.75 |  |  | 53.34
3 | ТЕР-01-02-057-02 ОП п.1.1.57; прил.1.12 п.3.187 Козп=1,2 |  | Разработка грунта вручную в траншеях глубиной до 2 м без креплений с откосами, группа грунтов 2 (доработка вручную, зачистка дна и стенок с выкидкой грунта в котлованах и траншеях, разработанных механизированным способом) |  |  | 0.3404 | 2733.19 |  | 930.38 | 930.38 |  |  | 184.8 | 62.91
[6 empty] | 100м3 грунта | 2733.19
4 | ТЕР-01-02-057-02 ОП п.1.1.82; прил.1.12 п.3.184 прим. Козп=1,15 |  | Разработка грунта вручную в траншеях глубиной до 2 м без креплений с откосами, группа грунтов 2 (сильно налипающего на инструменты грунта) |  |  | 0.1465 | 2619.31 |  | 383.73 | 383.73 |  |  | 177.1 | 25.95
[6 empty] | 100м3 грунта | 2619.31
5 | ТЕР-01-02-068-02 |  | Водоотлив из котлованов ПЗ=5028,83*0,5 Кпз=0,5 (Индексация ПЗ) |  |  | 0.5 | 2514.42 | 1651.2 | 1257.21 | 431.61 | 825.6 |  | 58.37 | 29.18
[6 empty] | 100м3 мокрого грунта | 863.22
6 | ТЕР-01-02-005-01 |  | Уплотнение грунта пневматическими трамбовками, группа грунтов 1-2 Объем: 62.34 * 0.3 |  |  | 0.187 | 513.83 | 311.22 | 96.09 | 37.89 | 58.2 |  | 12.53 | 2.34
[6 empty] | 100м3 уплотненного грунт | 202.61 | 55.51 |  |  | 10.38
7 | ТЕР-01-02-061-01 |  | Засыпка вручную траншей, пазух котлованов и ям, группа грунтов 1 |  |  | 0.2875 | 1258.47 |  | 361.81 | 361.81 |  |  | 88.5 | 25.44
[6 empty] | 100м3 грунта | 1258.47
8 | ТЕР-01-01-033-04 |  | Засыпка траншей и котлованов с перемещением грунта до 5 м бульдозерами мощностью 79 кВт (108 л.с.), группа грунтов 1 |  |  | 0.0671 | 331.59 | 331.59 | 22.25 |  | 22.25
[6 empty] | 1000м3 грунта |  | 85.86 |  |  | 5.76
9 | ТЕР-27-04-016-04 |  | Устройство прослойки из нетканого синтетического материала (НСМ) в земляном полотне сплошной(дно котлована) |  |  | 0.07 | 1044.38 | 580.28 | 73.11 | 32.42 | 40.62 |  | 30.75 | 2.15
[6 empty] | 1000м2 поверхности | 463.1 | 110.87 |  |  | 7.76
10 | ТЕР-08-01-002-02 |  | Устройство основания под фундаменты щебеночного |  |  | 7.79 | 101.51 | 64.03 | 790.76 | 289.4 | 498.79 |  | 2.4 | 18.7
[6 empty] | м3 основания | 37.15 | 10.08 |  |  | 78.52
11 | ТЕР-08-01-002-01 |  | Устройство основания под фундаменты песчаного |  |  | 9.79 | 189.45 | 38.71 | 1854.72 | 348.52 | 378.97 |  | 2.3 | 22.52
[6 empty] | м3 основания | 35.6 | 5.51 |  |  | 53.94
12 | ТЕР-11-01-050-01 |  | Устройство пароизоляции из полиэтиленовой пленки в один слой насухо |  |  | 0.187 | 1585.74 | 2.4 | 296.53 | 10.43 | 0.45 |  | 3.45 | 0.65
[6 empty] | 100м2 поверхности | 55.79
Итого: Земляные работы | [7 empty] | 6852.38 |  | 2862.05 | 2573.57 |  |  | 192.26
322.94
|  |  | Прямые затраты |  |  |  |  | 6852,38
|  |  | Материальные затраты, в т.ч. |  |  |  |  | 1416,76
|  |  | Материалы, учтенные расценками |  |  |  |  | 1416,76
|  |  | Основная зарплата |  |  |  |  | 2862,05
|  |  | Эксплуатация машин |  |  |  |  | 2573,57
|  |  | в тч ЗП машинистов |  |  |  |  | 322,94
|  |  | Накладные расходы |  |  |  |  | 2939,42
|  |  | Сметная прибыль |  |  |  |  | 1738,92
|  |  | ОЗП с учетом стесненности |  |  |  | 1,15 | 3291,36
|  |  | ЭМ с учетом стесненности |  |  |  | 1,15 | 2959,61
|  |  | ЗМ с учетом стесненности |  |  |  | 1,15 | 371,38
---Переход в текущие цены---
|  |  | Итого в текущих ценах |  |  |  |  | 7667,73
|  |  | ФОТ |  |  |  |  | 3662,74
|  |  | НР с учетом стесненности |  |  |  | 1,15 | 3380,33
|  |  | СП с учетом стесненности |  |  |  | 1,15 | 1999,76
|  |  | Итого |  |  |  |  | 13047,82
Строительные работы
13 | ТЕР-06-01-001-01 |  | Устройство бетонной подготовки |  |  | 0.0187 | 6565.4 | 1820.27 | 122.77 | 49.78 | 34.04 |  | 180 | 3.37
[6 empty] | 100м3 бетона, бутобетона | 2662.2 | 441.54 |  |  | 8.26
14 | ТЕР-06-01-001-16 |  | Устройство фундаментных плит железобетонных плоских |  |  | 0.051 | 48305.03 | 2961.95 | 2463.56 | 181.97 | 151.06 |  | 220.66 | 11.25
[6 empty] | 100м3 бетона, бутобетона | 3568.07 | 668.28 |  |  | 34.08
15 | ССЦ01-204-0037 |  | Надбавки к ценам заготовок за сборку и сварку каркасов и сеток плоских, диаметром 12 мм |  |  | 0.3152 | 1198.52 |  | 377.77
т
16 | ТЕР-07-01-034-05 |  | Установка панелей наружных стен одноэтажных зданий длиной более 7 м, площадью до 15 м2 при высоте здания до 25 м |  |  | 0.02 | 64204.59 | 29826.29 | 1284.09 | 301.67 | 596.53 |  | 826.95 | 16.54
[6 empty] | 100шт сборных конструкци | 15083.57 | 3523.01 |  |  | 70.46
17 | ТЕР-07-01-034-02 |  | Установка панелей наружных стен одноэтажных зданий длиной до 7 м, площадью до 10 м2 при высоте здания до 35 м |  |  | 0.02 | 36010.97 | 20507.7 | 720.22 | 233.43 | 410.16 |  | 630.56 | 12.61
[6 empty] | 100шт сборных конструкци | 11671.67 | 2635.74 |  |  | 52.71
18 | ТЕР-07-01-034-09 |  | При установке панелей наружных стен одноэтажных зданий с угловыми блоками добавлять к расценкам 07-01-034-01, 07-01-034-03, 07-01-034-05, 07-01-034-07 |  |  | 0.02 | 14003.55 | 8064.6 | 280.07 | 97.5 | 161.29 |  | 280 | 5.6
[6 empty] | 100шт сборных конструкци | 4874.8 | 1428.63 |  |  | 28.57
19 | ТЕР-07-01-034-10 |  | При установке панелей наружных стен одноэтажных зданий с угловыми блоками добавлять к расценкам 07-01-034-02, 07-01-034-04, 07-01-034-06, 07-01-034-08 |  |  | 0.02 | 17266.74 | 11327.79 | 345.33 | 97.5 | 226.55 |  | 280 | 5.6
[6 empty] | 100шт сборных конструкци | 4874.8 | 1524.14 |  |  | 30.48
20 | ТЕР-07-05-034-01 |  | Установка объемных рядовых блоков в зданиях при числе этажей до 5 |  |  | 0.01 | 87509.82 | 52349.91 | 875.1 | 180.03 | 523.5 |  | 1022.31 | 10.22
[6 empty] | 100шт | 18002.88 | 6156.58 |  |  | 61.57
21 | ТЕР-07-05-035-02 |  | Установка сантехподдонов |  |  | 0.01 | 9992.28 | 3848.2 | 99.92 | 27.03 | 38.48 |  | 153.51 | 1.54
[6 empty] | 100шт | 2703.31 | 954.46 |  |  | 9.54
22 | ТЕР-07-05-011-06 |  | Установка панелей перекрытий с опиранием на 2 стороны площадью до 10 м2 |  |  | 0.02 | 15934.13 | 4991.02 | 318.68 | 113.18 | 99.82 |  | 313.88 | 6.28
[6 empty] | 100шт сборных конструкци | 5659.26 | 1113.91 |  |  | 22.28
23 | ТЕР-06-01-070-02 |  | Загрузка фильтров в емкостных сооружениях гравием(засыпка маслосборника) |  |  | 0.0035 | 5069.15 | 2281.19 | 17.74 | 9.52 | 7.98 |  | 183.88 | 0.64
[6 empty] | 100м3 загрузки | 2719.59 | 414.86 |  |  | 1.45
Итого: Строительные работы | [7 empty] | 6905.25 |  | 1291.61 | 2249.41 |  |  | 73.65
319.4
|  |  | Прямые затраты |  |  |  |  | 6905,25
|  |  | Материальные затраты, в т.ч. |  |  |  |  | 3364,23
|  |  | Материалы, учтенные расценками |  |  |  |  | 2986,46
|  |  | Основная зарплата |  |  |  |  | 1291,61
|  |  | Эксплуатация машин |  |  |  |  | 2249,41
|  |  | в тч ЗП машинистов |  |  |  |  | 319,40
|  |  | Накладные расходы |  |  |  |  | 2126,44
|  |  | Сметная прибыль |  |  |  |  | 1374,39
|  |  | ОЗП с учетом стесненности |  |  |  | 1,15 | 1485,35
|  |  | ЭМ с учетом стесненности |  |  |  | 1,15 | 2586,82
|  |  | ЗМ с учетом стесненности |  |  |  | 1,15 | 367,31
---Переход в текущие цены---
|  |  | Итого в текущих ценах |  |  |  |  | 7436,40
|  |  | ФОТ |  |  |  |  | 1852,66
|  |  | НР с учетом стесненности |  |  |  | 1,15 | 2445,41
|  |  | СП с учетом стесненности |  |  |  | 1,15 | 1580,55
|  |  | Итого |  |  |  |  | 11462,36
Монтаж кровли и гидроизоляция
24 | ТЕР-11-01-004-05 |  | Устройство гидроизоляции обмазочной в один слой толщиной 2 мм(фундамент + боковые стены объемных приямков) Объем: 31 + 14.7 |  |  | 0.457 | 1712.63 | 175.22 | 782.67 | 255.63 | 80.08 |  | 26.97 | 12.33
[6 empty] | 100м2 изолируемой поверх | 559.36 | 4.42 |  |  | 2.02
25 | ТЕР-12-01-002-09 |  | Устройство кровель плоских из наплавляемых материалов в два слоя |  |  | 0.143 | 462.74 | 48.02 | 66.17 | 36.61 | 6.87 |  | 14.36 | 2.05
[6 empty] | 100м2 кровли | 256.04 | 4.91 |  |  | 0.7
26 | ТЕР-12-01-010-01 |  | Устройство мелких покрытий (брандмауэры, парапеты, свесы и т.п.) из листовой оцинкованной стали |  |  | 0.065 | 2043.95 | 28.18 | 132.86 | 118.51 | 1.83 |  | 112.75 | 7.33
[6 empty] | 100м2 покрытия | 1823.17 | 4.91 |  |  | 0.32
27 | ТЕР-12-01-009-01 |  | Устройство желобов настенных(водостоки горизонтальные и вертикальные) Объем: 15.4 + 6.8 |  |  | 0.222 | 1729.29 | 358.88 | 383.9 | 304.23 | 79.67 |  | 84.75 | 18.81
[6 empty] | 100м желобов | 1370.41 | 51.76 |  |  | 11.49
Итого: Монтаж кровли и гидроизоляция | [7 empty] | 1365.6 |  | 714.98 | 168.45 |  |  | 40.52
14.53
|  |  | Прямые затраты |  |  |  |  | 1365,60
|  |  | Материальные затраты, в т.ч. |  |  |  |  | 482,17
|  |  | Материалы, учтенные расценками |  |  |  |  | 482,17
|  |  | Основная зарплата |  |  |  |  | 714,98
|  |  | Эксплуатация машин |  |  |  |  | 168,45
|  |  | в тч ЗП машинистов |  |  |  |  | 14,53
|  |  | Накладные расходы |  |  |  |  | 883,14
|  |  | Сметная прибыль |  |  |  |  | 499,95
|  |  | ОЗП с учетом стесненности |  |  |  | 1,15 | 822,23
|  |  | ЭМ с учетом стесненности |  |  |  | 1,15 | 193,72
|  |  | ЗМ с учетом стесненности |  |  |  | 1,15 | 16,71
---Переход в текущие цены---
|  |  | Итого в текущих ценах |  |  |  |  | 1498,12
|  |  | ФОТ |  |  |  |  | 838,94
|  |  | НР с учетом стесненности |  |  |  | 1,15 | 1015,61
|  |  | СП с учетом стесненности |  |  |  | 1,15 | 574,94
|  |  | Итого |  |  |  |  | 3088,67
Трубы для ввода кабелей в БКТП
28 | ТЕР-46-03-010-03 |  | Пробивка в бетонных стенах и полах толщиной 100 мм отверстий площадью до 500 см2 |  |  | 0.38 | 5150.58 | 3155.74 | 1957.22 | 758.04 | 1199.18 |  | 110.64 | 42.04
[6 empty] | 100отверстий | 1994.84 | 558.21 |  |  | 212.12
29 | ТЕР-46-03-010-05 |  | Пробивка в бетонных потолках толщиной 100 мм отверстий площадью до 100 см2 |  |  | 0.36 | 2159.63 | 1263.54 | 777.47 | 322.59 | 454.88 |  | 49.7 | 17.89
[6 empty] | 100отверстий | 896.09 | 223.5 |  |  | 80.46
30 | ТЕР-46-03-017-01 |  | Заделка отверстий, гнезд и борозд в перекрытиях железобетонных площадью до 0,1 м2(обетонирование трубных блоков и заделки отверстий) Объем: 0.2 + 0.1 |  |  | 0.3 | 2011.77 | 29.54 | 603.53 | 253.68 | 8.86 |  | 55.16 | 16.55
[6 empty] | м3 заделки | 845.6
31 | ТЕР-34-02-001-03 |  | Устройство трубопроводов из хризотилцементных труб с соединением полиэтиленовыми муфтами до 2 отверстий |  |  | 0.0836 | 3636.85 |  | 304.04 | 192.97 |  |  | 144 | 12.04
[6 empty] | канало/километр трубопро | 2308.32
32 | ТЕР-26-02-022-01 |  | Огнезащитное покрытие кабелей составом «КЛ-1» |  |  | 0.15 | 11270.26 | 203.56 | 1690.54 | 161.02 | 30.53 |  | 62.41 | 9.36
[6 empty] | 100м2 | 1073.45
33 | ТЕРм-08-02-155-01 |  | Герметизация проходов при вводе кабелей во взрывоопасные помещения уплотнительной массой |  |  | 38 | 20.55 |  | 780.9 | 263.34 |  |  | 0.38 | 14.44
[6 empty] | проход кабеля | 6.93
Итого: Трубы для ввода кабелей в БКТП | [7 empty] | 6113.7 |  | 1951.64 | 1693.45 |  |  | 112.32
292.58
|  |  | Прямые затраты |  |  |  |  | 6113,70
|  |  | Материальные затраты, в т.ч. |  |  |  |  | 2468,61
|  |  | Материалы, учтенные расценками |  |  |  |  | 2468,61
|  |  | Основная зарплата |  |  |  |  | 1951,64
|  |  | Эксплуатация машин |  |  |  |  | 1693,45
|  |  | в тч ЗП машинистов |  |  |  |  | 292,58
|  |  | Накладные расходы |  |  |  |  | 2393,75
|  |  | Сметная прибыль |  |  |  |  | 1548,14
|  |  | ОЗП с учетом стесненности |  |  |  | 1,15 | 2244,39
|  |  | ЭМ с учетом стесненности |  |  |  | 1,15 | 1947,47
|  |  | ЗМ с учетом стесненности |  |  |  | 1,15 | 336,47
---Переход в текущие цены---
|  |  | Итого в текущих ценах |  |  |  |  | 6660,47
|  |  | ФОТ |  |  |  |  | 2580,86
|  |  | НР с учетом стесненности |  |  |  | 1,15 | 2752,82
|  |  | СП с учетом стесненности |  |  |  | 1,15 | 1780,37
|  |  | Итого |  |  |  |  | 11193,66
Электромонтажные работы
34 | ТЕРм-08-01-062-01 |  | Трансформатор силовой, автотрансформатор или масляный реактор, масса до 1 т |  |  | 1 | 1466.04 | 607.24 | 1466.04 | 392.16 | 607.24 |  | 21.5 | 21.5
[6 empty] | шт | 392.16 | 80.95 |  |  | 80.95
35 | ТЕРм-08-02-147-03 |  | Кабель до 35 кВ по установленным конструкциям и лоткам с креплением на поворотах и в конце трассы, масса 1 м кабеля до 3 кг(АПвВнг-10 3*(1*95/35) секционная перемычка |  |  | 0.06 | 397.31 | 74.04 | 23.84 | 16.38 | 4.44 |  | 14.96 | 0.9
[6 empty] | 100м кабеля | 272.87 | 4.91 |  |  | 0.29
36 | ТЕРм-08-02-147-01 |  | Кабель до 35 кВ по установленным конструкциям и лоткам с креплением на поворотах и в конце трассы, масса 1 м кабеля до 1 кг(кабельная перемычка между РУНН и ЩСН) |  |  | 0.1 | 284.86 | 66.47 | 28.49 | 16.93 | 6.65 |  | 9.28 | 0.93
[6 empty] | 100м кабеля | 169.27 | 4.91 |  |  | 0.49
37 | ТЕР-26-02-022-01 |  | Огнезащитное покрытие кабелей составом «КЛ-1» |  |  | 0.035 | 1421.26 | 203.56 | 49.74 | 37.57 | 7.12 |  | 62.41 | 2.18
[6 empty] | 100м2 | 1073.45
38 | ТЕР-13-03-001-19 |  | Огрунтовка бетонных и оштукатуренных поверхностей органосиликатной композицией ОС-51-03, первый слой |  |  | 0.5 | 1624.77 | 13.55 | 812.39 | 28.21 | 6.78 |  | 2.72 | 1.36
[6 empty] | 100м2 окрашиваемой повер | 56.41 | 0.18 |  |  | 0.09
39 | ТЕРм-08-02-159-08 |  | Заделка концевая в резиновой перчатке для 3-4-жильного кабеля напряжением до 10 кВ, сечение одной жилы до 185 мм2 адаптер RICS |  |  | 6 | 54.67 |  | 328.02 | 294.42 |  |  | 2.69 | 16.14
[6 empty] | шт | 49.07
40 | ТЕРм-08-02-165-02 |  | Муфта концевая эпоксидная для 3-жильного кабеля напряжением 1 кВ, сечение одной жилы до 70 мм2(внутр./внешние соединения ЩСН) |  |  | 2 | 86.25 |  | 172.5 | 164.88 |  |  | 4.52 | 9.04
[6 empty] | шт | 82.44
41 | ТЕРм-08-02-165-03 |  | Муфта концевая эпоксидная для 3-жильного кабеля напряжением 1 кВ, сечение одной жилы до 185 мм2 |  |  | 2 | 102.63 |  | 205.26 | 197 |  |  | 5.4 | 10.8
[6 empty] | шт | 98.5
Итого: Электромонтажные работы | [7 empty] | 3086.28 |  | 1147.55 | 632.23 |  |  | 62.85
81.82
|  |  | Прямые затраты |  |  |  |  | 3086,28
|  |  | Материальные затраты, в т.ч. |  |  |  |  | 1306,50
|  |  | Материалы, учтенные расценками |  |  |  |  | 1306,50
|  |  | Основная зарплата |  |  |  |  | 1147,55
|  |  | Эксплуатация машин |  |  |  |  | 632,23
|  |  | в тч ЗП машинистов |  |  |  |  | 81,82
|  |  | Накладные расходы |  |  |  |  | 1168,37
|  |  | Сметная прибыль |  |  |  |  | 802,38
|  |  | ОЗП с учетом стесненности |  |  |  | 1,15 | 1319,69
|  |  | ЭМ с учетом стесненности |  |  |  | 1,15 | 727,07
|  |  | ЗМ с учетом стесненности |  |  |  | 1,15 | 94,09
---Переход в текущие цены---
|  |  | Итого в текущих ценах |  |  |  |  | 3353,26
|  |  | ФОТ |  |  |  |  | 1413,78
|  |  | НР с учетом стесненности |  |  |  | 1,15 | 1343,63
|  |  | СП с учетом стесненности |  |  |  | 1,15 | 922,74
|  |  | Итого |  |  |  |  | 5619,63
Монтаж лестницы
42 | ТЕР-09-03-029-01 |  | Монтаж лестниц прямолинейных и криволинейных, пожарных с ограждением Объем: ( 122 + 35 ) : 1000 |  |  | 0.157 | 1459.32 | 778.51 | 229.11 | 90.61 | 122.23 |  | 32.37 | 5.08
[6 empty] | т конструкций | 577.16 | 138.57 |  |  | 21.76
Итого: Монтаж лестницы | [7 empty] | 229.11 |  | 90.61 | 122.23 |  |  | 5.08
21.76
|  |  | Прямые затраты |  |  |  |  | 229,11
|  |  | Материальные затраты, в т.ч. |  |  |  |  | 16,27
|  |  | Материалы, учтенные расценками |  |  |  |  | 16,27
|  |  | Основная зарплата |  |  |  |  | 90,61
|  |  | Эксплуатация машин |  |  |  |  | 122,23
|  |  | в тч ЗП машинистов |  |  |  |  | 21,76
|  |  | Накладные расходы |  |  |  |  | 101,13
|  |  | Сметная прибыль |  |  |  |  | 95,51
|  |  | ОЗП с учетом стесненности |  |  |  | 1,15 | 104,20
|  |  | ЭМ с учетом стесненности |  |  |  | 1,15 | 140,56
|  |  | ЗМ с учетом стесненности |  |  |  | 1,15 | 25,02
---Переход в текущие цены---
|  |  | Итого в текущих ценах |  |  |  |  | 261,03
|  |  | ФОТ |  |  |  |  | 129,22
|  |  | НР с учетом стесненности |  |  |  | 1,15 | 116,30
|  |  | СП с учетом стесненности |  |  |  | 1,15 | 109,84
|  |  | Итого |  |  |  |  | 487,17
заземление
43 | ТЕРм-08-02-471-02 |  | Заземлитель вертикальный из угловой стали размером 63х63х6 мм |  |  | 1.2 | 387.87 | 95.04 | 465.44 | 252.46 | 114.05 |  | 11.8 | 14.16
[6 empty] | 10шт | 210.39 | 7.36 |  |  | 8.83
44 | ТЕРм-08-02-472-02 |  | Заземлитель горизонтальный из стали полосовой сечением 160 мм2 |  |  | 0.28 | 505.18 | 85.05 | 141.45 | 82.88 | 23.81 |  | 16.6 | 4.65
[6 empty] | 100м | 295.98 | 5.4 |  |  | 1.51
Итого: заземление | [7 empty] | 606.89 |  | 335.34 | 137.86 |  |  | 18.81
10.34
|  |  | Прямые затраты |  |  |  |  | 606,89
|  |  | Материальные затраты, в т.ч. |  |  |  |  | 133,69
|  |  | Материалы, учтенные расценками |  |  |  |  | 133,69
|  |  | Основная зарплата |  |  |  |  | 335,34
|  |  | Эксплуатация машин |  |  |  |  | 137,86
|  |  | в тч ЗП машинистов |  |  |  |  | 10,34
|  |  | Накладные расходы |  |  |  |  | 328,40
|  |  | Сметная прибыль |  |  |  |  | 224,69
|  |  | ОЗП с учетом стесненности |  |  |  | 1,15 | 385,64
|  |  | ЭМ с учетом стесненности |  |  |  | 1,15 | 158,54
|  |  | ЗМ с учетом стесненности |  |  |  | 1,15 | 11,89
---Переход в текущие цены---
|  |  | Итого в текущих ценах |  |  |  |  | 677,87
|  |  | ФОТ |  |  |  |  | 397,53
|  |  | НР с учетом стесненности |  |  |  | 1,15 | 377,66
|  |  | СП с учетом стесненности |  |  |  | 1,15 | 258,39
|  |  | Итого |  |  |  |  | 1313,92
устройство отмостки
45 | ТЕР-27-04-001-01 |  | Устройство подстилающих и выравнивающих слоев оснований из песка Объем: 19.57 * 0.2 |  |  | 0.0391 | 2609.85 | 2360.11 | 102.05 | 9.34 | 92.29 |  | 15.72 | 0.61
[6 empty] | 100м3 материала основани | 238.94 | 322.57 |  |  | 12.61
46 | ТЕР-27-04-001-04 |  | Устройство подстилающих и выравнивающих слоев оснований из щебня Объем: 19.57 * 0.2 |  |  | 0.0391 | 4052.09 | 3666.14 | 158.44 | 14.5 | 143.35 |  | 24.19 | 0.95
[6 empty] | 100м3 материала основани | 370.83 | 506.14 |  |  | 19.79
47 | ТЕР-27-07-001-01 |  | Устройство асфальтобетонных покрытий дорожек и тротуаров однослойных из литой мелкозернистой асфальто-бетонной смеси толщиной 3 см |  |  | 0.1957 | 3293.12 | 60.89 | 644.46 | 52.11 | 11.92 |  | 15.12 | 2.96
[6 empty] | 100м2 покрытия | 266.26 | 1.04 |  |  | 0.2
48 | ТЕР-27-07-001-02 |  | На каждые 0,5 см изменения толщины покрытия добавлять к расценке 27-07-001-01 ПЗ=530,68*2 Кпз=2 (Индексация ПЗ) |  |  | 0.1957 | 1061.36 | 17.42 | 207.71 | 15.99 | 3.41 |  | 4.64 | 0.91
[6 empty] | 100м2 покрытия | 81.72
Итого: устройство отмостки | [7 empty] | 1112.66 |  | 91.94 | 250.97 |  |  | 5.43
32.6
|  |  | Прямые затраты |  |  |  |  | 1112,66
|  |  | Материальные затраты, в т.ч. |  |  |  |  | 769,75
|  |  | Материалы, учтенные расценками |  |  |  |  | 769,75
|  |  | Основная зарплата |  |  |  |  | 91,94
|  |  | Эксплуатация машин |  |  |  |  | 250,97
|  |  | в тч ЗП машинистов |  |  |  |  | 32,60
|  |  | Накладные расходы |  |  |  |  | 176,85
|  |  | Сметная прибыль |  |  |  |  | 118,31
|  |  | ОЗП с учетом стесненности |  |  |  | 1,15 | 105,73
|  |  | ЭМ с учетом стесненности |  |  |  | 1,15 | 288,62
|  |  | ЗМ с учетом стесненности |  |  |  | 1,15 | 37,49
---Переход в текущие цены---
|  |  | Итого в текущих ценах |  |  |  |  | 1164,10
|  |  | ФОТ |  |  |  |  | 143,22
|  |  | НР с учетом стесненности |  |  |  | 1,15 | 203,38
|  |  | СП с учетом стесненности |  |  |  | 1,15 | 136,06
|  |  | Итого |  |  |  |  | 1503,54
оборудование
49 | Цена поставщика |  | БКТП 1*400 с трансформатором Кпз=1/5,56 (Индексация ПЗ) |  |  | 1 | 558253.24 |  | 558253.24
КОМПЛЕКТ
Итого: оборудование | [7 empty] | 558253.24 |  | 0 | 0 |  |  | 0
0
|  |  | Итого |  |  |  |  | 558253,24
|  |  | Заготовительно-складские расходы |  |  |  | 1,2 % | 6699,04
|  |  | Итого |  |  |  |  | 564952,28
|  |  | Транспортные расходы |  |  |  | 5 % | 28247,61
|  |  | Итого по разделу |  |  |  |  | 593199,89
ПНР
50 | ТЕРп-01-02-002-01 |  | Трансформатор силовой трехфазный масляный двухобмоточный напряжением до 11 кВ, мощностью до 0,32 МВА |  |  | 1 | 154.82 |  | 154.82 | 154.82 |  |  | 6.3 | 6.3
[6 empty] | шт | 154.82
51 | ТЕРп-01-12-010-01 |  | Испытание обмотки трансформатора силового |  |  | 1 | 59.39 |  | 59.39 | 59.39 |  |  | 2.43 | 2.43
[6 empty] | испытание | 59.39
52 | ТЕРп-01-02-018-02 |  | Трансформатор тока измерительный нулевой последовательности с подмагничиванием |  |  |  | 144.76 | [5 empty] | 6.3
[6 empty] | шт | 144.76
53 | ТЕРп-01-12-010-02 |  | Испытание первичной обмотки трансформатора измерительного |  |  | 6 | 59.39 |  | 356.34 | 356.34 |  |  | 2.43 | 14.58
[6 empty] | испытание | 59.39
54 | ТЕРп-01-12-010-03 |  | Испытание вторичной обмотки трансформатора измерительного |  |  | 6 | 39.57 |  | 237.42 | 237.42 |  |  | 1.62 | 9.72
[6 empty] | испытание | 39.57
55 | ТЕРп-01-12-020-01 |  | Испытание сборных и соединительных шин напряжением до 11 кВ |  |  | 3 | 158.4 |  | 475.2 | 475.2 |  |  | 7.29 | 21.87
[6 empty] | испытание | 158.4
56 | ТЕРп-01-12-027-01 |  | Испытание кабеля силового длиной до 500 м напряжением до 10 кВ |  |  |  | 105.64 | [5 empty] | 4.86
[6 empty] | испытание | 105.64
57 | ТЕРп-01-11-024-01 |  | Фазировка электрической линии или трансформатора с сетью напряжением до 1 кВ |  |  |  | 19.91 | [5 empty] | 0.82
[6 empty] | фазировка | 19.91
58 | ТЕРп-01-11-024-02 |  | Фазировка электрической линии или трансформатора с сетью напряжением свыше 1 кВ |  |  | 1 | 39.33 |  | 39.33 | 39.33 |  |  | 1.62 | 1.62
[6 empty] | фазировка | 39.33
59 | ТЕРп-01-11-021-01 |  | Измерение переходных сопротивлений постоянному току контактов шин распределительных устройств напряжением до 10 кВ |  |  | 6 | 19.91 |  | 119.46 | 119.46 |  |  | 0.82 | 4.92
[6 empty] | измерение | 19.91
60 | ТЕРп-01-11-025-01 |  | Измерение коэффициента абсорбции обмоток трансформаторов и электрических машин |  |  | 1 | 39.33 |  | 39.33 | 39.33 |  |  | 1.62 | 1.62
[6 empty] | измерение | 39.33
61 | ТЕРп-01-11-013-01 |  | Замер полного сопротивления цепи «фаза-нуль» |  |  | 3 | 29.62 |  | 88.86 | 88.86 |  |  | 1.22 | 3.66
[6 empty] | токоприемник | 29.62
62 | ТЕРп-01-11-028-01 |  | Измерение сопротивления изоляции мегаомметром кабельных и других линий напряжением до 1 кВ, предназначенных для передачи электроэнергии к распределительным устройствам, щитам, шкафам, коммутационным аппаратам и электропотребителям |  |  | 3 | 7.77 |  | 23.31 | 23.31 |  |  | 0.32 | 0.96
[6 empty] | линия | 7.77
63 | ТЕРп-01-11-028-01 |  | Измерение сопротивления изоляции мегаомметром кабельных и других линий напряжением до 1 кВ, предназначенных для передачи электроэнергии к распределительным устройствам, щитам, шкафам, коммутационным аппаратам и электропотребителям. прим. испытание предохранителей |  |  | 3 | 7.77 |  | 23.31 | 23.31 |  |  | 0.32 | 0.96
[6 empty] | линия | 7.77
64 | ТЕРп-01-11-010-01 |  | Измерение сопротивления растеканию тока заземлителя |  |  |  | 29.62 | [5 empty] | 1.22
[6 empty] | измерение | 29.62
65 | ТЕРп-01-11-010-02 |  | Измерение сопротивления растеканию тока контура с диагональю до 20 м |  |  | 1 | 39.33 |  | 39.33 | 39.33 |  |  | 1.62 | 1.62
[6 empty] | измерение | 39.33
66 | ТЕРп-01-11-011-01 |  | Проверка наличия цепи между заземлителями и заземленными элементами |  |  | 0.1 | 314.6 |  | 31.46 | 31.46 |  |  | 12.96 | 1.3
[6 empty] | 100точек | 314.6
67 | ТЕРп-01-03-008-01 |  | Выключатель нагрузки напряжением до 11 кВ |  |  |  | 187.52 | [5 empty] | 8.1
[6 empty] | шт | 187.52
68 | ТЕРп-01-03-008-05 |  | Выключатель автоматический с электромагнитным дутьем или вакуумный и элегазовый напряжением до 11 кВ |  |  |  | 500.04 | [5 empty] | 21.6
[6 empty] | шт | 500.04
69 | ТЕРп-01-03-002-06 |  | Выключатель трехполюсный напряжением до 1 кВ с электромагнитным, тепловым или комбинированным расцепителем, номинальный ток до 600 А |  |  |  | 64.12 | [5 empty] | 3.6
[6 empty] | шт | 64.12
70 | ТЕРп-01-03-002-10 |  | Выключатель трехполюсный напряжением до 1 кВ с полупроводниковым расцепителем максимального тока, номинальный ток до 1600 А |  |  |  | 208.38 | [5 empty] | 11.7
[6 empty] | шт | 208.38
71 | ТЕРп-01-03-002-11 |  | Выключатель трехполюсный напряжением до 1 кВ с полупроводниковым расцепителем максимального тока, номинальный ток до 2500 А |  |  | 1 | 256.46 |  | 256.46 | 256.46 |  |  | 14.4 | 14.4
[6 empty] | шт | 256.46
72 | ТЕРп-01-03-005-01 |  | Разъединитель трехполюсный напряжением до 20 кВ |  |  |  | 125.01 | [5 empty] | 5.4
[6 empty] | шт | 125.01
73 | ТЕРп-01-04-034-02 |  | Дистанционная защита распределительных сетей 6-20 кВ терминал SPAC - 800 |  |  |  | 1515.67 | [5 empty] | 59.76
[6 empty] | компл | 1515.67
74 | ТЕРп-01-11-027-02 |  | Измерение токов утечки ограничителя напряжения |  |  | 3 | 49.04 |  | 147.12 | 147.12 |  |  | 2.02 | 6.06
[6 empty] | измерение | 49.04
75 | ТЕРп-01-12-021-04 |  | Испытание элементов ограничителей перенапряжения напряжением до 75 кВ |  |  |  | 74.41 | [5 empty] | 3.24
[6 empty] | испытание | 74.41
76 | ТЕРп-01-12-021-02 |  | Испытание аппарата коммутационного напряжением до 35 кВ |  |  | 2 | 65.05 |  | 130.1 | 130.1 |  |  | 2.83 | 5.66
[6 empty] | испытание | 65.05
77 | ТЕРп-01-12-021-01 |  | Испытание аппарата коммутационного напряжением до 1 кВ (силовых цепей) |  |  | 6 | 37.21 |  | 223.26 | 223.26 |  |  | 1.62 | 9.72
[6 empty] | испытание | 37.21
78 | ТЕРп-01-13-001-01 |  | Присоединение с количеством взаимосвязанных устройств до 2 шт. |  |  | 2 | 719.96 |  | 1439.92 | 1439.92 |  |  | 25.92 | 51.84
[6 empty] | присоединение | 719.96
79 | ТЕРп-01-13-001-04 |  | Присоединение с количеством взаимосвязанных устройств до 20 шт. |  |  | 2 | 2632.43 |  | 5264.86 | 5264.86 |  |  | 94.77 | 189.54
[6 empty] | присоединение | 2632.43
80 | ТЕРп-01-03-025-01 |  | Схема электромагнитной блокировки коммутационных аппаратов, количество блокируемых аппаратов до 2 |  |  |  | 198.5 | [5 empty] | 9
[6 empty] | схема | 198.5
81 | ТЕРп-01-04-007-01 |  | Максимальная токовая защита с однократным АПВ одноступенчатая ЭПЗ-1654 |  |  |  | 327.14 | [5 empty] | 13.68
[6 empty] | компл | 327.14
Итого: ПНР | [7 empty] | 9149.28 |  | 9149.28 | 0 |  |  | 348.78
0
|  |  | Прямые затраты |  |  |  |  | 9149,28
|  |  | Итого |  |  |  |  | 18755,99
Благоустройство территории
82 | ТЕР-47-01-046-04 |  | Подготовка почвы для устройства партерного и обыкновенного газона с внесением растительной земли слоем 15 см вручную |  |  | 1.85 | 1431.9 |  | 2649.02 | 1114.44 |  |  | 40 | 74
[6 empty] | 100м2 | 602.4
83 | ТЕР-47-01-046-05 |  | На каждые 5 см изменения толщины слоя добавлять или исключать к расценкам с 47-01-046-01 по 47-01-046-04 ПЗ=358,88*2 Кпз=2 (Индексация ПЗ) |  |  | -1.85 | 717.76 |  | -1327.86 | -304.81 |  |  | 10.94 | -20.24
[6 empty] | 100м2 | 164.76
84 | ТЕР-47-01-046-06 |  | Посев газонов партерных, мавританских и обыкновенных вручную |  |  | 1.85 | 733.73 | 355.49 | 1357.4 | 177.64 | 657.65 |  | 5.99 | 11.08
[6 empty] | 100м2 | 96.02 | 57.51 |  |  | 106.39
Итого: Благоустройство территории | [7 empty] | 2678.56 |  | 987.27 | 657.65 |  |  | 64.84
106.39
|  |  | Прямые затраты |  |  |  |  | 2678,56
|  |  | Материальные затраты, в т.ч. |  |  |  |  | 1033,64
|  |  | Материалы, учтенные расценками |  |  |  |  | 1033,64
|  |  | Основная зарплата |  |  |  |  | 987,27
|  |  | Эксплуатация машин |  |  |  |  | 657,65
|  |  | в тч ЗП машинистов |  |  |  |  | 106,39
|  |  | Накладные расходы |  |  |  |  | 1257,71
|  |  | Сметная прибыль |  |  |  |  | 984,30
|  |  | ОЗП с учетом стесненности |  |  |  | 1,15 | 1135,36
|  |  | ЭМ с учетом стесненности |  |  |  | 1,15 | 756,30
|  |  | ЗМ с учетом стесненности |  |  |  | 1,15 | 122,35
---Переход в текущие цены---
|  |  | Итого в текущих ценах |  |  |  |  | 2925,30
|  |  | ФОТ |  |  |  |  | 1257,71
|  |  | НР с учетом стесненности |  |  |  | 1,15 | 1446,37
|  |  | СП с учетом стесненности |  |  |  | 1,15 | 1131,95
|  |  | Итого |  |  |  |  | 5503,62
погрузка перевозка
85 | СПГ-03-21-001-20 |  | Перевозка грузов I класса автомобилями-самосвалами грузоподъемностью 10 т работающих вне карьера на расстояние до 20 км |  |  | 149.67 | 20.16 | 14.11 | 3017.35 | 905.5 | 2111.85 |  | 0.51 | 76
[6 empty] | т груза | 6.05
86 | СПГ-01-01-002-45 |  | Разгрузка при автомобильных перевозках прочих материалов, деталей (с использованием погрузчика) блочка |  |  | 18.5 | 19.59 | 13.71 | 362.42 | 108.78 | 253.64 |  | 0.49 | 9.13
[6 empty] | т груза | 5.88
Итого: погрузка перевозка | [7 empty] | 3379.77 |  | 1014.28 | 2365.49 |  |  | 85.14
0
|  |  | Прямые затраты |  |  |  |  | 3379,77
|  |  | Итого |  |  |  |  | 3379,77
Материалы по ССЦ
87 | ССЦ01-101-2544 |  | Сталь угловая 63х63 мм Объем: 14.3 * 12 : 1000 |  |  | 0.1716 | 4668.56 |  | 801.12
т
88 | ССЦ01-101-4678 |  | Сталь полосовая 40х5 мм, марка Ст3сп Объем: 28 * 1.96 : 1000 |  |  | 0.0549 | 5768.17 |  | 316.67
т
89 | ССЦ01-103-2131 |  | Трубы стальные бесшовные, холоднодеформированные из стали марок 10, 20, 30, 45 (ГОСТ 8734-75, 8733-74), наружным диаметром 50 мм, толщина стенки 2,5 мм Объем: 0.25 * 4 |  |  | 1 | 35.58 |  | 35.58
м
90 | ССЦ01-101-2261 |  | Трубы хризотилцементные безнапорные БНТ, диаметр условного прохода 150 мм Объем: 2.2 * 38 |  |  | 83.6 | 21.66 |  | 1810.78
м
91 | ССЦ01-101-3122 |  | Нетканый геотекстиль Дорнит 350 г/м2 |  |  | 70 | 7.05 |  | 493.5
м2
92 | ССЦ01-408-0122 |  | Песок природный для строительных работ средний |  |  | 4.5 | 69.9 |  | 314.55
м3
93 | ССЦ01-408-0003 |  | Щебень из природного камня для строительных работ марка 1400, фракция 20-40 мм Объем: 8.95 + 4.5 |  |  | 13.45 | 276.88 |  | 3724.04
м3
94 | ССЦ01-101-1995 |  | Мастика битумная Объем: 48 : 1000 |  |  | 0.048 | 2955.05 |  | 141.84
т
95 | ССЦ01-401-0087 |  | Бетон тяжелый, крупность заполнителя 10 мм, класс В20 (М250) |  |  | 5.9 | 449.77 |  | 2653.64
м3
96 | ССЦ01-401-0003 |  | Бетон тяжелый, класс В7,5 (М100) |  |  | 2.2 | 628.93 |  | 1383.65
м3
97 | ССЦ01-408-0112 |  | Гравий для строительных работ марка Др.16, фракция 40-70 мм |  |  | 0.4 | 268.14 |  | 107.26
м3
Итого: Материалы по ССЦ | [7 empty] | 11782.63 |  | 0 | 0 |  |  | 0
0
|  |  | Прямые затраты |  |  |  |  | 11782,63
|  |  | Итого |  |  |  |  | 11782,63
Итого по смете: | [7 empty] | 611515.35 |  | 19636.55 | 10851.31 |  |  | 1009.67
1202.36
|  |  | Итого |  |  |  |  | 680338,67
|  |  | Временные здания и сооружения |  |  |  | 2,5 % | 17008,47
|  |  | Итого |  |  |  |  | 697347,14
|  |  | Удорожание работ в зимнее время |  |  |  | 2,1 % | 14644,29
|  |  | Итого |  |  |  |  | 711991,43
|  |  | Непредвиденные работы и затраты |  |  |  | 3 % | 21359,74
|  |  | Итого без НДС |  |  |  |  | 733351,17
|  |  | НДС |  |  |  | 20 % | 146670,23
|  |  | ВСЕГО ПО СМЕТЕ |  |  |  |  | 880021,40
|  | Составил: |  |  | Проверил:
|  | Начальник отдела сметной работы |  | Чернявская Н.П. | Начальник отдела сметной работы | [6 empty] | Чернявская Н.П.

## Лист1 (57)
Система выпуска сметной документации А0 v. 2.9.6.2 Copyright InfoStroy Ltd. | [12 empty] | Образец №4
[8 empty] | УТВЕРЖДАЮ: |  | Заместитель генерального директора по капитальному строительству
АО "ЛОЭСК"
Садыхов Ю.И.
"_____" ______________ 20___ г.
Типовые сметы
(наименование стройки)
база 2000 г.ТП
(наименование объекта)
ЛОКАЛЬНАЯ СМЕТА №
Строительство БКТП 1*630
Основание:
Сметная стоимость | [5 empty] | 912700 |  | руб.
Средства на оплату труда | [5 empty] | 24703 |  | руб.
Нормативная трудоемкость | [5 empty] | 1221 |  | чел. час.
Смета составлена в ценах база года
№ п/п | Шифр и номер позиции норматива |  | Наименование работ и затрат |  |  | Количество и единица измерения | Стоимость единицы, руб. |  | Общая стоимость, руб. |  |  |  | Затраты труда рабочих, не занятых обслуживанием машин, чел.-ч
[7 empty] | всего | эксплуата- ции машин | всего | оплаты труда | эксплуата- ции машин
[7 empty] | оплаты труда | в т. ч. оплаты труда |  |  | в т. ч. оплаты труда |  | на единицу | всего
1 | 2 |  | 3 |  |  | 4 | 5 | 6 | 7 | 8 | 9 |  | 10 | 11
Земляные работы
1 | ТЕР-01-01-014-02 |  | Разработка грунта с погрузкой на автомобили-самосвалы экскаваторами с ковшом вместимостью 0,4 (0,35-0,45) м3, группа грунтов 2 |  |  | 0.0794 | 6727.94 | 6409.99 | 534.2 | 24.38 | 508.95 |  | 20.76 | 1.65
[6 empty] | 1000м3 грунта | 307.04 | 1426.14 |  |  | 113.24
2 | ТЕР-01-01-014-02 ОП п.1.1.82; прил.1.12 п.3.46 прим. Козп=1,1; Кэм=1,1 |  | Разработка грунта с погрузкой на автомобили-самосвалы экскаваторами с ковшом вместимостью 0,4 (0,35-0,45) м3, группа грунтов 2 (вязкие грунты повышенной влажности, сильно налипающие на стенки и зубья ковша одноковшовых экскаваторов (кроме грунтов 5-6 группы)) |  |  | 0.034 | 7399.64 | 7050.99 | 251.59 | 11.48 | 239.74 |  | 22.84 | 0.78
[6 empty] | 1000м3 грунта | 337.74 | 1568.75 |  |  | 53.34
3 | ТЕР-01-02-057-02 |  | Разработка грунта вручную в траншеях глубиной до 2 м без креплений с откосами, группа грунтов 2 |  |  | 0.3404 | 2277.66 |  | 775.32 | 775.32 |  |  | 154 | 52.42
[6 empty] | 100м3 грунта | 2277.66
4 | ТЕР-01-02-057-02 ОП п.1.1.82; прил.1.12 п.3.184 прим. Козп=1,15 |  | Разработка грунта вручную в траншеях глубиной до 2 м без креплений с откосами, группа грунтов 2 (сильно налипающего на инструменты грунта) |  |  | 0.1465 | 2619.31 |  | 383.73 | 383.73 |  |  | 177.1 | 25.95
[6 empty] | 100м3 грунта | 2619.31
5 | ТЕР-01-02-068-02 |  | Водоотлив из котлованов ПЗ=5028,83*0,5 Кпз=0,5 (Индексация ПЗ) |  |  | 0.5 | 2514.42 | 1651.2 | 1257.21 | 431.61 | 825.6 |  | 58.37 | 29.18
[6 empty] | 100м3 мокрого грунта | 863.22
6 | ТЕР-01-02-005-01 |  | Уплотнение грунта пневматическими трамбовками, группа грунтов 1-2 Объем: 62.34 * 0.3 |  |  | 0.187 | 513.83 | 311.22 | 96.09 | 37.89 | 58.2 |  | 12.53 | 2.34
[6 empty] | 100м3 уплотненного грунт | 202.61 | 55.51 |  |  | 10.38
7 | ТЕР-01-02-061-01 |  | Засыпка вручную траншей, пазух котлованов и ям, группа грунтов 1 |  |  | 0.2875 | 1258.47 |  | 361.81 | 361.81 |  |  | 88.5 | 25.44
[6 empty] | 100м3 грунта | 1258.47
8 | ТЕР-01-01-033-04 |  | Засыпка траншей и котлованов с перемещением грунта до 5 м бульдозерами мощностью 79 кВт (108 л.с.), группа грунтов 1 |  |  | 0.0671 | 331.59 | 331.59 | 22.25 |  | 22.25
[6 empty] | 1000м3 грунта |  | 85.86 |  |  | 5.76
9 | ТЕР-27-04-016-04 |  | Устройство прослойки из нетканого синтетического материала (НСМ) в земляном полотне сплошной(дно котлована) |  |  | 0.07 | 1044.38 | 580.28 | 73.11 | 32.42 | 40.62 |  | 30.75 | 2.15
[6 empty] | 1000м2 поверхности | 463.1 | 110.87 |  |  | 7.76
10 | ТЕР-08-01-002-02 |  | Устройство основания под фундаменты щебеночного |  |  | 7.79 | 101.51 | 64.03 | 790.76 | 289.4 | 498.79 |  | 2.4 | 18.7
[6 empty] | м3 основания | 37.15 | 10.08 |  |  | 78.52
11 | ТЕР-08-01-002-01 |  | Устройство основания под фундаменты песчаного |  |  | 9.79 | 189.45 | 38.71 | 1854.72 | 348.52 | 378.97 |  | 2.3 | 22.52
[6 empty] | м3 основания | 35.6 | 5.51 |  |  | 53.94
12 | ТЕР-11-01-050-01 |  | Устройство пароизоляции из полиэтиленовой пленки в один слой насухо |  |  | 0.187 | 1585.74 | 2.4 | 296.53 | 10.43 | 0.45 |  | 3.45 | 0.65
[6 empty] | 100м2 поверхности | 55.79
Итого: Земляные работы | [7 empty] | 6697.32 |  | 2706.99 | 2573.57 |  |  | 181.77
322.94
|  |  | Прямые затраты |  |  |  |  | 6697,32
|  |  | Материальные затраты, в т.ч. |  |  |  |  | 1416,76
|  |  | Материалы, учтенные расценками |  |  |  |  | 1416,76
|  |  | Основная зарплата |  |  |  |  | 2706,99
|  |  | Эксплуатация машин |  |  |  |  | 2573,57
|  |  | в тч ЗП машинистов |  |  |  |  | 322,94
|  |  | Накладные расходы |  |  |  |  | 2815,38
|  |  | Сметная прибыль |  |  |  |  | 1669,14
|  |  | ОЗП с учетом стесненности |  |  |  | 1,15 | 3113,04
|  |  | ЭМ с учетом стесненности |  |  |  | 1,15 | 2959,61
|  |  | ЗМ с учетом стесненности |  |  |  | 1,15 | 371,38
---Переход в текущие цены---
|  |  | Итого в текущих ценах |  |  |  |  | 7489,41
|  |  | ФОТ |  |  |  |  | 3484,42
|  |  | НР с учетом стесненности |  |  |  | 1,15 | 3237,69
|  |  | СП с учетом стесненности |  |  |  | 1,15 | 1919,51
|  |  | Итого |  |  |  |  | 12646,61
Строительные работы
13 | ТЕР-06-01-001-01 |  | Устройство бетонной подготовки |  |  | 0.0187 | 6565.4 | 1820.27 | 122.77 | 49.78 | 34.04 |  | 180 | 3.37
[6 empty] | 100м3 бетона, бутобетона | 2662.2 | 441.54 |  |  | 8.26
14 | ТЕР-06-01-001-16 |  | Устройство фундаментных плит железобетонных плоских |  |  | 0.051 | 48305.03 | 2961.95 | 2463.56 | 181.97 | 151.06 |  | 220.66 | 11.25
[6 empty] | 100м3 бетона, бутобетона | 3568.07 | 668.28 |  |  | 34.08
15 | ССЦ01-204-0037 |  | Надбавки к ценам заготовок за сборку и сварку каркасов и сеток плоских, диаметром 12 мм |  |  | 0.3152 | 1198.52 |  | 377.77
т
16 | ТЕР-07-01-034-05 |  | Установка панелей наружных стен одноэтажных зданий длиной более 7 м, площадью до 15 м2 при высоте здания до 25 м |  |  | 0.02 | 64204.59 | 29826.29 | 1284.09 | 301.67 | 596.53 |  | 826.95 | 16.54
[6 empty] | 100шт сборных конструкци | 15083.57 | 3523.01 |  |  | 70.46
17 | ТЕР-07-01-034-02 |  | Установка панелей наружных стен одноэтажных зданий длиной до 7 м, площадью до 10 м2 при высоте здания до 35 м |  |  | 0.02 | 36010.97 | 20507.7 | 720.22 | 233.43 | 410.16 |  | 630.56 | 12.61
[6 empty] | 100шт сборных конструкци | 11671.67 | 2635.74 |  |  | 52.71
18 | ТЕР-07-01-034-09 |  | При установке панелей наружных стен одноэтажных зданий с угловыми блоками добавлять к расценкам 07-01-034-01, 07-01-034-03, 07-01-034-05, 07-01-034-07 |  |  | 0.02 | 14003.55 | 8064.6 | 280.07 | 97.5 | 161.29 |  | 280 | 5.6
[6 empty] | 100шт сборных конструкци | 4874.8 | 1428.63 |  |  | 28.57
19 | ТЕР-07-01-034-10 |  | При установке панелей наружных стен одноэтажных зданий с угловыми блоками добавлять к расценкам 07-01-034-02, 07-01-034-04, 07-01-034-06, 07-01-034-08 |  |  | 0.02 | 17266.74 | 11327.79 | 345.33 | 97.5 | 226.55 |  | 280 | 5.6
[6 empty] | 100шт сборных конструкци | 4874.8 | 1524.14 |  |  | 30.48
20 | ТЕР-07-05-034-01 |  | Установка объемных рядовых блоков в зданиях при числе этажей до 5 |  |  | 0.01 | 87509.82 | 52349.91 | 875.1 | 180.03 | 523.5 |  | 1022.31 | 10.22
[6 empty] | 100шт | 18002.88 | 6156.58 |  |  | 61.57
21 | ТЕР-07-05-035-02 |  | Установка сантехподдонов |  |  | 0.01 | 9992.28 | 3848.2 | 99.92 | 27.03 | 38.48 |  | 153.51 | 1.54
[6 empty] | 100шт | 2703.31 | 954.46 |  |  | 9.54
22 | ТЕР-07-05-011-06 |  | Установка панелей перекрытий с опиранием на 2 стороны площадью до 10 м2 |  |  | 0.02 | 15934.13 | 4991.02 | 318.68 | 113.18 | 99.82 |  | 313.88 | 6.28
[6 empty] | 100шт сборных конструкци | 5659.26 | 1113.91 |  |  | 22.28
23 | ТЕР-06-01-070-02 |  | Загрузка фильтров в емкостных сооружениях гравием(засыпка маслосборника) |  |  | 0.0035 | 5069.15 | 2281.19 | 17.74 | 9.52 | 7.98 |  | 183.88 | 0.64
[6 empty] | 100м3 загрузки | 2719.59 | 414.86 |  |  | 1.45
Итого: Строительные работы | [7 empty] | 6905.25 |  | 1291.61 | 2249.41 |  |  | 73.65
319.4
|  |  | Прямые затраты |  |  |  |  | 6905,25
|  |  | Материальные затраты, в т.ч. |  |  |  |  | 3364,23
|  |  | Материалы, учтенные расценками |  |  |  |  | 2986,46
|  |  | Основная зарплата |  |  |  |  | 1291,61
|  |  | Эксплуатация машин |  |  |  |  | 2249,41
|  |  | в тч ЗП машинистов |  |  |  |  | 319,40
|  |  | Накладные расходы |  |  |  |  | 2126,44
|  |  | Сметная прибыль |  |  |  |  | 1374,39
|  |  | ОЗП с учетом стесненности |  |  |  | 1,15 | 1485,35
|  |  | ЭМ с учетом стесненности |  |  |  | 1,15 | 2586,82
|  |  | ЗМ с учетом стесненности |  |  |  | 1,15 | 367,31
---Переход в текущие цены---
|  |  | Итого в текущих ценах |  |  |  |  | 7436,40
|  |  | ФОТ |  |  |  |  | 1852,66
|  |  | НР с учетом стесненности |  |  |  | 1,15 | 2445,41
|  |  | СП с учетом стесненности |  |  |  | 1,15 | 1580,55
|  |  | Итого |  |  |  |  | 11462,36
Монтаж кровли и гидроизоляция
24 | ТЕР-11-01-004-05 |  | Устройство гидроизоляции обмазочной в один слой толщиной 2 мм(фундамент + боковые стены объемных приямков) Объем: 31 + 14.7 |  |  | 0.457 | 1712.63 | 175.22 | 782.67 | 255.63 | 80.08 |  | 26.97 | 12.33
[6 empty] | 100м2 изолируемой поверх | 559.36 | 4.42 |  |  | 2.02
25 | ТЕР-12-01-002-09 |  | Устройство кровель плоских из наплавляемых материалов в два слоя |  |  | 0.143 | 462.74 | 48.02 | 66.17 | 36.61 | 6.87 |  | 14.36 | 2.05
[6 empty] | 100м2 кровли | 256.04 | 4.91 |  |  | 0.7
26 | ТЕР-12-01-010-01 |  | Устройство мелких покрытий (брандмауэры, парапеты, свесы и т.п.) из листовой оцинкованной стали |  |  | 0.065 | 2043.95 | 28.18 | 132.86 | 118.51 | 1.83 |  | 112.75 | 7.33
[6 empty] | 100м2 покрытия | 1823.17 | 4.91 |  |  | 0.32
27 | ТЕР-12-01-009-01 |  | Устройство желобов настенных(водостоки горизонтальные и вертикальные) Объем: 15.4 + 6.8 |  |  | 0.222 | 1729.29 | 358.88 | 383.9 | 304.23 | 79.67 |  | 84.75 | 18.81
[6 empty] | 100м желобов | 1370.41 | 51.76 |  |  | 11.49
Итого: Монтаж кровли и гидроизоляция | [7 empty] | 1365.6 |  | 714.98 | 168.45 |  |  | 40.52
14.53
|  |  | Прямые затраты |  |  |  |  | 1365,60
|  |  | Материальные затраты, в т.ч. |  |  |  |  | 482,17
|  |  | Материалы, учтенные расценками |  |  |  |  | 482,17
|  |  | Основная зарплата |  |  |  |  | 714,98
|  |  | Эксплуатация машин |  |  |  |  | 168,45
|  |  | в тч ЗП машинистов |  |  |  |  | 14,53
|  |  | Накладные расходы |  |  |  |  | 883,14
|  |  | Сметная прибыль |  |  |  |  | 499,95
|  |  | ОЗП с учетом стесненности |  |  |  | 1,15 | 822,23
|  |  | ЭМ с учетом стесненности |  |  |  | 1,15 | 193,72
|  |  | ЗМ с учетом стесненности |  |  |  | 1,15 | 16,71
---Переход в текущие цены---
|  |  | Итого в текущих ценах |  |  |  |  | 1498,12
|  |  | ФОТ |  |  |  |  | 838,94
|  |  | НР с учетом стесненности |  |  |  | 1,15 | 1015,61
|  |  | СП с учетом стесненности |  |  |  | 1,15 | 574,94
|  |  | Итого |  |  |  |  | 3088,67
Трубы для ввода кабелей в БКТП
28 | ТЕР-46-03-010-03 |  | Пробивка в бетонных стенах и полах толщиной 100 мм отверстий площадью до 500 см2 |  |  | 0.38 | 5150.58 | 3155.74 | 1957.22 | 758.04 | 1199.18 |  | 110.64 | 42.04
[6 empty] | 100отверстий | 1994.84 | 558.21 |  |  | 212.12
29 | ТЕР-46-03-010-05 |  | Пробивка в бетонных потолках толщиной 100 мм отверстий площадью до 100 см2 |  |  | 0.36 | 2159.63 | 1263.54 | 777.47 | 322.59 | 454.88 |  | 49.7 | 17.89
[6 empty] | 100отверстий | 896.09 | 223.5 |  |  | 80.46
30 | ТЕР-46-03-017-01 |  | Заделка отверстий, гнезд и борозд в перекрытиях железобетонных площадью до 0,1 м2(обетонирование трубных блоков и заделки отверстий) Объем: 0.2 + 0.1 |  |  | 0.3 | 2011.77 | 29.54 | 603.53 | 253.68 | 8.86 |  | 55.16 | 16.55
[6 empty] | м3 заделки | 845.6
31 | ТЕР-34-02-001-03 |  | Устройство трубопроводов из хризотилцементных труб с соединением полиэтиленовыми муфтами до 2 отверстий |  |  | 0.0836 | 3636.85 |  | 304.04 | 192.97 |  |  | 144 | 12.04
[6 empty] | канало/километр трубопро | 2308.32
32 | ТЕР-26-02-022-01 |  | Огнезащитное покрытие кабелей составом «КЛ-1» |  |  | 0.15 | 11270.26 | 203.56 | 1690.54 | 161.02 | 30.53 |  | 62.41 | 9.36
[6 empty] | 100м2 | 1073.45
33 | ТЕРм-08-02-155-01 |  | Герметизация проходов при вводе кабелей во взрывоопасные помещения уплотнительной массой |  |  | 38 | 20.55 |  | 780.9 | 263.34 |  |  | 0.38 | 14.44
[6 empty] | проход кабеля | 6.93
Итого: Трубы для ввода кабелей в БКТП | [7 empty] | 6113.7 |  | 1951.64 | 1693.45 |  |  | 112.32
292.58
|  |  | Прямые затраты |  |  |  |  | 6113,70
|  |  | Материальные затраты, в т.ч. |  |  |  |  | 2468,61
|  |  | Материалы, учтенные расценками |  |  |  |  | 2468,61
|  |  | Основная зарплата |  |  |  |  | 1951,64
|  |  | Эксплуатация машин |  |  |  |  | 1693,45
|  |  | в тч ЗП машинистов |  |  |  |  | 292,58
|  |  | Накладные расходы |  |  |  |  | 2393,75
|  |  | Сметная прибыль |  |  |  |  | 1548,14
|  |  | ОЗП с учетом стесненности |  |  |  | 1,15 | 2244,39
|  |  | ЭМ с учетом стесненности |  |  |  | 1,15 | 1947,47
|  |  | ЗМ с учетом стесненности |  |  |  | 1,15 | 336,47
---Переход в текущие цены---
|  |  | Итого в текущих ценах |  |  |  |  | 6660,47
|  |  | ФОТ |  |  |  |  | 2580,86
|  |  | НР с учетом стесненности |  |  |  | 1,15 | 2752,82
|  |  | СП с учетом стесненности |  |  |  | 1,15 | 1780,37
|  |  | Итого |  |  |  |  | 11193,66
Электромонтажные работы
34 | ТЕРм-08-01-062-02 |  | Трансформатор силовой, автотрансформатор или масляный реактор, масса до 3 т |  |  | 1 | 2545.48 | 1297.28 | 2545.48 | 549.02 | 1297.28 |  | 30.1 | 30.1
[6 empty] | шт | 549.02 | 142.27 |  |  | 142.27
35 | ТЕРм-08-02-147-03 |  | Кабель до 35 кВ по установленным конструкциям и лоткам с креплением на поворотах и в конце трассы, масса 1 м кабеля до 3 кг(АПвВнг-10 3*(1*95/35) секционная перемычка |  |  | 0.06 | 397.31 | 74.04 | 23.84 | 16.38 | 4.44 |  | 14.96 | 0.9
[6 empty] | 100м кабеля | 272.87 | 4.91 |  |  | 0.29
36 | ТЕРм-08-02-147-01 |  | Кабель до 35 кВ по установленным конструкциям и лоткам с креплением на поворотах и в конце трассы, масса 1 м кабеля до 1 кг(кабельная перемычка между РУНН и ЩСН) |  |  | 0.1 | 284.86 | 66.47 | 28.49 | 16.93 | 6.65 |  | 9.28 | 0.93
[6 empty] | 100м кабеля | 169.27 | 4.91 |  |  | 0.49
37 | ТЕР-26-02-022-01 |  | Огнезащитное покрытие кабелей составом «КЛ-1» |  |  | 0.035 | 1421.26 | 203.56 | 49.74 | 37.57 | 7.12 |  | 62.41 | 2.18
[6 empty] | 100м2 | 1073.45
38 | ТЕР-13-03-001-19 |  | Огрунтовка бетонных и оштукатуренных поверхностей органосиликатной композицией ОС-51-03, первый слой |  |  | 0.5 | 1624.77 | 13.55 | 812.39 | 28.21 | 6.78 |  | 2.72 | 1.36
[6 empty] | 100м2 окрашиваемой повер | 56.41 | 0.18 |  |  | 0.09
39 | ТЕРм-08-02-159-08 |  | Заделка концевая в резиновой перчатке для 3-4-жильного кабеля напряжением до 10 кВ, сечение одной жилы до 185 мм2 адаптер RICS |  |  | 6 | 54.67 |  | 328.02 | 294.42 |  |  | 2.69 | 16.14
[6 empty] | шт | 49.07
40 | ТЕРм-08-02-165-02 |  | Муфта концевая эпоксидная для 3-жильного кабеля напряжением 1 кВ, сечение одной жилы до 70 мм2(внутр./внешние соединения ЩСН) |  |  | 2 | 86.25 |  | 172.5 | 164.88 |  |  | 4.52 | 9.04
[6 empty] | шт | 82.44
41 | ТЕРм-08-02-165-03 |  | Муфта концевая эпоксидная для 3-жильного кабеля напряжением 1 кВ, сечение одной жилы до 185 мм2 |  |  | 2 | 102.63 |  | 205.26 | 197 |  |  | 5.4 | 10.8
[6 empty] | шт | 98.5
Итого: Электромонтажные работы | [7 empty] | 4165.72 |  | 1304.41 | 1322.27 |  |  | 71.45
143.14
|  |  | Прямые затраты |  |  |  |  | 4165,72
|  |  | Материальные затраты, в т.ч. |  |  |  |  | 1539,04
|  |  | Материалы, учтенные расценками |  |  |  |  | 1539,04
|  |  | Основная зарплата |  |  |  |  | 1304,41
|  |  | Эксплуатация машин |  |  |  |  | 1322,27
|  |  | в тч ЗП машинистов |  |  |  |  | 143,14
|  |  | Накладные расходы |  |  |  |  | 1375,65
|  |  | Сметная прибыль |  |  |  |  | 944,20
|  |  | ОЗП с учетом стесненности |  |  |  | 1,15 | 1500,07
|  |  | ЭМ с учетом стесненности |  |  |  | 1,15 | 1520,62
|  |  | ЗМ с учетом стесненности |  |  |  | 1,15 | 164,61
---Переход в текущие цены---
|  |  | Итого в текущих ценах |  |  |  |  | 4559,73
|  |  | ФОТ |  |  |  |  | 1664,68
|  |  | НР с учетом стесненности |  |  |  | 1,15 | 1582
|  |  | СП с учетом стесненности |  |  |  | 1,15 | 1085,83
|  |  | Итого |  |  |  |  | 7227,56
Монтаж лестницы
42 | ТЕР-09-03-029-01 |  | Монтаж лестниц прямолинейных и криволинейных, пожарных с ограждением Объем: ( 122 + 35 ) : 1000 |  |  | 0.157 | 1459.32 | 778.51 | 229.11 | 90.61 | 122.23 |  | 32.37 | 5.08
[6 empty] | т конструкций | 577.16 | 138.57 |  |  | 21.76
Итого: Монтаж лестницы | [7 empty] | 229.11 |  | 90.61 | 122.23 |  |  | 5.08
21.76
|  |  | Прямые затраты |  |  |  |  | 229,11
|  |  | Материальные затраты, в т.ч. |  |  |  |  | 16,27
|  |  | Материалы, учтенные расценками |  |  |  |  | 16,27
|  |  | Основная зарплата |  |  |  |  | 90,61
|  |  | Эксплуатация машин |  |  |  |  | 122,23
|  |  | в тч ЗП машинистов |  |  |  |  | 21,76
|  |  | Накладные расходы |  |  |  |  | 101,13
|  |  | Сметная прибыль |  |  |  |  | 95,51
|  |  | ОЗП с учетом стесненности |  |  |  | 1,15 | 104,20
|  |  | ЭМ с учетом стесненности |  |  |  | 1,15 | 140,56
|  |  | ЗМ с учетом стесненности |  |  |  | 1,15 | 25,02
---Переход в текущие цены---
|  |  | Итого в текущих ценах |  |  |  |  | 261,03
|  |  | ФОТ |  |  |  |  | 129,22
|  |  | НР с учетом стесненности |  |  |  | 1,15 | 116,30
|  |  | СП с учетом стесненности |  |  |  | 1,15 | 109,84
|  |  | Итого |  |  |  |  | 487,17
Внешнее заземление
43 | ТЕРм-08-02-472-07 |  | Проводник заземляющий открыто по строительным основаниям из полосовой стали сечением 160 мм2 |  |  | 0.28 | 577.77 | 95.01 | 161.78 | 106.35 | 26.6 |  | 21.3 | 5.96
[6 empty] | 100м | 379.78 | 6.13 |  |  | 1.72
44 | ТЕРм-08-02-471-02 |  | Заземлитель вертикальный из угловой стали размером 63х63х6 мм |  |  | 1.2 | 387.87 | 95.04 | 465.44 | 252.46 | 114.05 |  | 11.8 | 14.16
[6 empty] | 10шт | 210.39 | 7.36 |  |  | 8.83
Итого: Внешнее заземление | [7 empty] | 627.22 |  | 358.81 | 140.65 |  |  | 20.12
10.55
|  |  | Прямые затраты |  |  |  |  | 627,22
|  |  | Материальные затраты, в т.ч. |  |  |  |  | 127,76
|  |  | Материалы, учтенные расценками |  |  |  |  | 127,76
|  |  | Основная зарплата |  |  |  |  | 358,81
|  |  | Эксплуатация машин |  |  |  |  | 140,65
|  |  | в тч ЗП машинистов |  |  |  |  | 10,55
|  |  | Накладные расходы |  |  |  |  | 350,90
|  |  | Сметная прибыль |  |  |  |  | 240,09
|  |  | ОЗП с учетом стесненности |  |  |  | 1,15 | 412,63
|  |  | ЭМ с учетом стесненности |  |  |  | 1,15 | 161,75
|  |  | ЗМ с учетом стесненности |  |  |  | 1,15 | 12,13
---Переход в текущие цены---
|  |  | Итого в текущих ценах |  |  |  |  | 702,14
|  |  | ФОТ |  |  |  |  | 424,76
|  |  | НР с учетом стесненности |  |  |  | 1,15 | 403,54
|  |  | СП с учетом стесненности |  |  |  | 1,15 | 276,10
|  |  | Итого |  |  |  |  | 1381,78
Отмостка
45 | ТЕР-27-04-001-01 |  | Устройство подстилающих и выравнивающих слоев оснований из песка Объем: 19.57 * 0.2 |  |  | 0.0391 | 2609.85 | 2360.11 | 102.05 | 9.34 | 92.29 |  | 15.72 | 0.61
[6 empty] | 100м3 материала основани | 238.94 | 322.57 |  |  | 12.61
46 | ТЕР-27-04-001-04 |  | Устройство подстилающих и выравнивающих слоев оснований из щебня Объем: 19.57 * 0.2 |  |  | 0.0391 | 4052.09 | 3666.14 | 158.44 | 14.5 | 143.35 |  | 24.19 | 0.95
[6 empty] | 100м3 материала основани | 370.83 | 506.14 |  |  | 19.79
47 | ТЕР-27-07-001-01 |  | Устройство асфальтобетонных покрытий дорожек и тротуаров однослойных из литой мелкозернистой асфальто-бетонной смеси толщиной 3 см |  |  | 0.1957 | 3293.12 | 60.89 | 644.46 | 52.11 | 11.92 |  | 15.12 | 2.96
[6 empty] | 100м2 покрытия | 266.26 | 1.04 |  |  | 0.2
48 | ТЕР-27-07-001-02 |  | На каждые 0,5 см изменения толщины покрытия добавлять к расценке 27-07-001-01 ПЗ=530,68*2 Кпз=2 (Индексация ПЗ) |  |  | 0.1957 | 1061.36 | 17.42 | 207.71 | 15.99 | 3.41 |  | 4.64 | 0.91
[6 empty] | 100м2 покрытия | 81.72
Итого: Отмостка | [7 empty] | 1112.66 |  | 91.94 | 250.97 |  |  | 5.43
32.6
|  |  | Прямые затраты |  |  |  |  | 1112,66
|  |  | Материальные затраты, в т.ч. |  |  |  |  | 769,75
|  |  | Материалы, учтенные расценками |  |  |  |  | 769,75
|  |  | Основная зарплата |  |  |  |  | 91,94
|  |  | Эксплуатация машин |  |  |  |  | 250,97
|  |  | в тч ЗП машинистов |  |  |  |  | 32,60
|  |  | Накладные расходы |  |  |  |  | 176,85
|  |  | Сметная прибыль |  |  |  |  | 118,31
|  |  | ОЗП с учетом стесненности |  |  |  | 1,15 | 105,73
|  |  | ЭМ с учетом стесненности |  |  |  | 1,15 | 288,62
|  |  | ЗМ с учетом стесненности |  |  |  | 1,15 | 37,49
---Переход в текущие цены---
|  |  | Итого в текущих ценах |  |  |  |  | 1164,10
|  |  | ФОТ |  |  |  |  | 143,22
|  |  | НР с учетом стесненности |  |  |  | 1,15 | 203,38
|  |  | СП с учетом стесненности |  |  |  | 1,15 | 136,06
|  |  | Итого |  |  |  |  | 1503,54
Оборудование
49 |  |  | БКТП 630/10/0,4 (оболочка 2 918 690,68; тр-р 287500) Кпз=1/5,56 (Индексация ПЗ) |  |  | 1 | 576653 |  | 576653
КОМПЛЕКТ
Итого: Оборудование | [7 empty] | 576653 |  | 0 | 0 |  |  | 0
0
|  |  | Прямые затраты |  |  |  |  | 576653
|  |  | Материальные затраты, в т.ч. |  |  |  |  | 576653
|  |  | Итого |  |  |  |  | 576653
|  |  | Заготовительно-складские расходы |  |  |  | 1,2 % | 6919,84
|  |  | Итого |  |  |  |  | 583572,84
|  |  | Снабженческо-сбытовая наценка |  |  |  | 5 % | 29178,64
|  |  | Итого по разделу |  |  |  |  | 612751,48
ПНР
50 | ТЕРп-01-02-002-01 |  | Трансформатор силовой трехфазный масляный двухобмоточный напряжением до 11 кВ, мощностью до 0,32 МВА |  |  | 1 | 154.82 |  | 154.82 | 154.82 |  |  | 6.3 | 6.3
[6 empty] | шт | 154.82
51 | ТЕРп-01-12-010-01 |  | Испытание обмотки трансформатора силового |  |  | 1 | 59.39 |  | 59.39 | 59.39 |  |  | 2.43 | 2.43
[6 empty] | испытание | 59.39
52 | ТЕРп-01-02-018-02 |  | Трансформатор тока измерительный нулевой последовательности с подмагничиванием |  |  |  | 144.76 | [5 empty] | 6.3
[6 empty] | шт | 144.76
53 | ТЕРп-01-12-010-02 |  | Испытание первичной обмотки трансформатора измерительного |  |  | 6 | 59.39 |  | 356.34 | 356.34 |  |  | 2.43 | 14.58
[6 empty] | испытание | 59.39
54 | ТЕРп-01-12-010-03 |  | Испытание вторичной обмотки трансформатора измерительного |  |  | 6 | 39.57 |  | 237.42 | 237.42 |  |  | 1.62 | 9.72
[6 empty] | испытание | 39.57
55 | ТЕРп-01-12-020-01 |  | Испытание сборных и соединительных шин напряжением до 11 кВ |  |  | 3 | 158.4 |  | 475.2 | 475.2 |  |  | 7.29 | 21.87
[6 empty] | испытание | 158.4
56 | ТЕРп-01-12-027-01 |  | Испытание кабеля силового длиной до 500 м напряжением до 10 кВ |  |  |  | 105.64 | [5 empty] | 4.86
[6 empty] | испытание | 105.64
57 | ТЕРп-01-11-024-01 |  | Фазировка электрической линии или трансформатора с сетью напряжением до 1 кВ |  |  |  | 19.91 | [5 empty] | 0.82
[6 empty] | фазировка | 19.91
58 | ТЕРп-01-11-024-02 |  | Фазировка электрической линии или трансформатора с сетью напряжением свыше 1 кВ |  |  | 1 | 39.33 |  | 39.33 | 39.33 |  |  | 1.62 | 1.62
[6 empty] | фазировка | 39.33
59 | ТЕРп-01-11-021-01 |  | Измерение переходных сопротивлений постоянному току контактов шин распределительных устройств напряжением до 10 кВ |  |  | 6 | 19.91 |  | 119.46 | 119.46 |  |  | 0.82 | 4.92
[6 empty] | измерение | 19.91
60 | ТЕРп-01-11-025-01 |  | Измерение коэффициента абсорбции обмоток трансформаторов и электрических машин |  |  | 1 | 39.33 |  | 39.33 | 39.33 |  |  | 1.62 | 1.62
[6 empty] | измерение | 39.33
61 | ТЕРп-01-11-013-01 |  | Замер полного сопротивления цепи «фаза-нуль» |  |  | 3 | 29.62 |  | 88.86 | 88.86 |  |  | 1.22 | 3.66
[6 empty] | токоприемник | 29.62
62 | ТЕРп-01-11-028-01 |  | Измерение сопротивления изоляции мегаомметром кабельных и других линий напряжением до 1 кВ, предназначенных для передачи электроэнергии к распределительным устройствам, щитам, шкафам, коммутационным аппаратам и электропотребителям |  |  | 3 | 7.77 |  | 23.31 | 23.31 |  |  | 0.32 | 0.96
[6 empty] | линия | 7.77
63 | ТЕРп-01-11-028-01 |  | Измерение сопротивления изоляции мегаомметром кабельных и других линий напряжением до 1 кВ, предназначенных для передачи электроэнергии к распределительным устройствам, щитам, шкафам, коммутационным аппаратам и электропотребителям. прим. испытание предохранителей |  |  | 3 | 7.77 |  | 23.31 | 23.31 |  |  | 0.32 | 0.96
[6 empty] | линия | 7.77
64 | ТЕРп-01-11-010-01 |  | Измерение сопротивления растеканию тока заземлителя |  |  |  | 29.62 | [5 empty] | 1.22
[6 empty] | измерение | 29.62
65 | ТЕРп-01-11-010-02 |  | Измерение сопротивления растеканию тока контура с диагональю до 20 м |  |  | 1 | 39.33 |  | 39.33 | 39.33 |  |  | 1.62 | 1.62
[6 empty] | измерение | 39.33
66 | ТЕРп-01-11-011-01 |  | Проверка наличия цепи между заземлителями и заземленными элементами |  |  | 0.1 | 314.6 |  | 31.46 | 31.46 |  |  | 12.96 | 1.3
[6 empty] | 100точек | 314.6
67 | ТЕРп-01-03-008-01 |  | Выключатель нагрузки напряжением до 11 кВ |  |  |  | 187.52 | [5 empty] | 8.1
[6 empty] | шт | 187.52
68 | ТЕРп-01-03-008-05 |  | Выключатель автоматический с электромагнитным дутьем или вакуумный и элегазовый напряжением до 11 кВ |  |  |  | 500.04 | [5 empty] | 21.6
[6 empty] | шт | 500.04
69 | ТЕРп-01-03-002-06 |  | Выключатель трехполюсный напряжением до 1 кВ с электромагнитным, тепловым или комбинированным расцепителем, номинальный ток до 600 А |  |  |  | 64.12 | [5 empty] | 3.6
[6 empty] | шт | 64.12
70 | ТЕРп-01-03-002-10 |  | Выключатель трехполюсный напряжением до 1 кВ с полупроводниковым расцепителем максимального тока, номинальный ток до 1600 А |  |  |  | 208.38 | [5 empty] | 11.7
[6 empty] | шт | 208.38
71 | ТЕРп-01-03-002-11 |  | Выключатель трехполюсный напряжением до 1 кВ с полупроводниковым расцепителем максимального тока, номинальный ток до 2500 А |  |  | 1 | 256.46 |  | 256.46 | 256.46 |  |  | 14.4 | 14.4
[6 empty] | шт | 256.46
72 | ТЕРп-01-03-005-01 |  | Разъединитель трехполюсный напряжением до 20 кВ |  |  |  | 125.01 | [5 empty] | 5.4
[6 empty] | шт | 125.01
73 | ТЕРп-01-04-034-02 |  | Дистанционная защита распределительных сетей 6-20 кВ терминал SPAC - 800 |  |  |  | 1515.67 | [5 empty] | 59.76
[6 empty] | компл | 1515.67
74 | ТЕРп-01-11-027-02 |  | Измерение токов утечки ограничителя напряжения |  |  | 3 | 49.04 |  | 147.12 | 147.12 |  |  | 2.02 | 6.06
[6 empty] | измерение | 49.04
75 | ТЕРп-01-12-021-04 |  | Испытание элементов ограничителей перенапряжения напряжением до 75 кВ |  |  |  | 74.41 | [5 empty] | 3.24
[6 empty] | испытание | 74.41
76 | ТЕРп-01-12-021-02 |  | Испытание аппарата коммутационного напряжением до 35 кВ |  |  | 2 | 65.05 |  | 130.1 | 130.1 |  |  | 2.83 | 5.66
[6 empty] | испытание | 65.05
77 | ТЕРп-01-12-021-01 |  | Испытание аппарата коммутационного напряжением до 1 кВ (силовых цепей) |  |  | 6 | 37.21 |  | 223.26 | 223.26 |  |  | 1.62 | 9.72
[6 empty] | испытание | 37.21
78 | ТЕРп-01-13-001-01 |  | Присоединение с количеством взаимосвязанных устройств до 2 шт. |  |  | 5 | 719.96 |  | 3599.8 | 3599.8 |  |  | 25.92 | 129.6
[6 empty] | присоединение | 719.96
79 | ТЕРп-01-13-001-04 |  | Присоединение с количеством взаимосвязанных устройств до 20 шт. |  |  | 2 | 2632.43 |  | 5264.86 | 5264.86 |  |  | 94.77 | 189.54
[6 empty] | присоединение | 2632.43
80 | ТЕРп-01-03-025-01 |  | Схема электромагнитной блокировки коммутационных аппаратов, количество блокируемых аппаратов до 2 |  |  |  | 198.5 | [5 empty] | 9
[6 empty] | схема | 198.5
81 | ТЕРп-01-04-007-01 |  | Максимальная токовая защита с однократным АПВ одноступенчатая ЭПЗ-1654 |  |  |  | 327.14 | [5 empty] | 13.68
[6 empty] | компл | 327.14
Итого: ПНР | [7 empty] | 11309.16 |  | 11309.16 | 0 |  |  | 426.54
0
|  |  | Прямые затраты |  |  |  |  | 11309,16
|  |  | Итого |  |  |  |  | 23183,74
Благоустройство
82 | ТЕР-47-01-046-04 |  | Подготовка почвы для устройства партерного и обыкновенного газона с внесением растительной земли слоем 15 см вручную |  |  | 1.85 | 1431.9 |  | 2649.02 | 1114.44 |  |  | 40 | 74
[6 empty] | 100м2 | 602.4
83 | ТЕР-47-01-046-05 |  | На каждые 5 см изменения толщины слоя добавлять или исключать к расценкам с 47-01-046-01 по 47-01-046-04 ПЗ=358,88*2 Кпз=2 (Индексация ПЗ) |  |  | -1.85 | 717.76 |  | -1327.86 | -304.81 |  |  | 10.94 | -20.24
[6 empty] | 100м2 | 164.76
84 | ТЕР-47-01-046-06 |  | Посев газонов партерных, мавританских и обыкновенных вручную |  |  | 1.85 | 733.73 | 355.49 | 1357.4 | 177.64 | 657.65 |  | 5.99 | 11.08
[6 empty] | 100м2 | 96.02 | 57.51 |  |  | 106.39
Итого: Благоустройство | [7 empty] | 2678.56 |  | 987.27 | 657.65 |  |  | 64.84
106.39
|  |  | Прямые затраты |  |  |  |  | 2678,56
|  |  | Материальные затраты, в т.ч. |  |  |  |  | 1033,64
|  |  | Материалы, учтенные расценками |  |  |  |  | 1033,64
|  |  | Основная зарплата |  |  |  |  | 987,27
|  |  | Эксплуатация машин |  |  |  |  | 657,65
|  |  | в тч ЗП машинистов |  |  |  |  | 106,39
|  |  | Накладные расходы |  |  |  |  | 1257,71
|  |  | Сметная прибыль |  |  |  |  | 984,30
|  |  | ОЗП с учетом стесненности |  |  |  | 1,15 | 1135,36
|  |  | ЭМ с учетом стесненности |  |  |  | 1,15 | 756,30
|  |  | ЗМ с учетом стесненности |  |  |  | 1,15 | 122,35
---Переход в текущие цены---
|  |  | Итого в текущих ценах |  |  |  |  | 2925,30
|  |  | ФОТ |  |  |  |  | 1257,71
|  |  | НР с учетом стесненности |  |  |  | 1,15 | 1446,37
|  |  | СП с учетом стесненности |  |  |  | 1,15 | 1131,95
|  |  | Итого |  |  |  |  | 5503,62
Погрузка перевозка
85 | СПГ-03-21-001-20 |  | Перевозка грузов I класса автомобилями-самосвалами грузоподъемностью 10 т работающих вне карьера на расстояние до 20 км |  |  | 149.67 | 20.16 | 14.11 | 3017.35 | 905.5 | 2111.85 |  | 0.51 | 76
[6 empty] | т груза | 6.05
86 | СПГ-01-01-002-45 |  | Разгрузка при автомобильных перевозках прочих материалов, деталей (с использованием погрузчика) блочка |  |  | 19 | 19.59 | 13.71 | 372.21 | 111.72 | 260.49 |  | 0.49 | 9.38
[6 empty] | т груза | 5.88
Итого: Погрузка перевозка | [7 empty] | 3389.56 |  | 1017.22 | 2372.34 |  |  | 85.38
0
|  |  | Прямые затраты |  |  |  |  | 3389,56
|  |  | Итого |  |  |  |  | 3389,56
Материалы по ССЦ
87 | ССЦ01-101-2544 |  | Сталь угловая 63х63 мм Объем: 14.3 * 12 : 1000 |  |  | 0.1716 | 4668.56 |  | 801.12
т
88 | ССЦ01-101-4678 |  | Сталь полосовая 40х5 мм, марка Ст3сп Объем: 28 * 1.96 : 1000 |  |  | 0.0549 | 5768.17 |  | 316.67
т
89 | ССЦ01-103-2131 |  | Трубы стальные бесшовные, холоднодеформированные из стали марок 10, 20, 30, 45 (ГОСТ 8734-75, 8733-74), наружным диаметром 50 мм, толщина стенки 2,5 мм Объем: 0.25 * 4 |  |  | 1 | 35.58 |  | 35.58
м
90 | ССЦ01-101-2261 |  | Трубы хризотилцементные безнапорные БНТ, диаметр условного прохода 150 мм Объем: 2.2 * 38 |  |  | 83.6 | 21.66 |  | 1810.78
м
91 | ССЦ01-101-3122 |  | Нетканый геотекстиль Дорнит 350 г/м2 |  |  | 70 | 7.05 |  | 493.5
м2
92 | ССЦ01-408-0122 |  | Песок природный для строительных работ средний |  |  | 4.5 | 69.9 |  | 314.55
м3
93 | ССЦ01-408-0003 |  | Щебень из природного камня для строительных работ марка 1400, фракция 20-40 мм Объем: 8.95 + 4.5 |  |  | 13.45 | 276.88 |  | 3724.04
м3
94 | ССЦ01-101-1995 |  | Мастика битумная Объем: 48 : 1000 |  |  | 0.048 | 2955.05 |  | 141.84
т
95 | ССЦ01-401-0087 |  | Бетон тяжелый, крупность заполнителя 10 мм, класс В20 (М250) |  |  | 5.9 | 449.77 |  | 2653.64
м3
96 | ССЦ01-401-0003 |  | Бетон тяжелый, класс В7,5 (М100) |  |  | 2.2 | 628.93 |  | 1383.65
м3
97 | ССЦ01-408-0112 |  | Гравий для строительных работ марка Др.16, фракция 40-70 мм |  |  | 0.4 | 268.14 |  | 107.26
м3
Итого: Материалы по ССЦ | [7 empty] | 11782.63 |  | 0 | 0 |  |  | 0
0
|  |  | Прямые затраты |  |  |  |  | 11782,63
|  |  | Итого |  |  |  |  | 11782,63
Итого по смете: | [7 empty] | 633029.49 |  | 21824.64 | 11550.99 |  |  | 1087.11
1263.89
|  |  | Итого |  |  |  |  | 705602
|  |  | Временные здания и сооружения |  |  |  | 2,5 % | 17640
|  |  | Итого |  |  |  |  | 723242,38
|  |  | Удорожание работ в зимнее время |  |  |  | 2,1 % | 15188
|  |  | Итого |  |  |  |  | 738430,38
|  |  | Непредвиденные работы и затраты |  |  |  | 3 % | 22153
|  |  | Итого без НДС |  |  |  |  | 760583
|  |  | НДС |  |  |  | 20 % | 152116,67
|  |  | ВСЕГО ПО СМЕТЕ |  |  |  |  | 912700,05
|  | Составил: |  |  | Проверил:
|  | Начальник отдела сметной работы |  | Чернявская Н.П. | Начальник отдела сметной работы | [6 empty] | Чернявская Н.П.

## Лист1 (56)
Система выпуска сметной документации А0 v. 2.9.6.2 Copyright InfoStroy Ltd. | [12 empty] | Образец №4
[8 empty] | УТВЕРЖДАЮ: |  | Заместитель генерального директора по капитальному строительству
АО "ЛОЭСК"
Садыхов Ю.И.
"_____" ______________ 20___ г.
Типовые сметы
(наименование стройки)
база 2000 г.ТП
(наименование объекта)
ЛОКАЛЬНАЯ СМЕТА №
Строительство БКТП 1*1000
Основание:
Сметная стоимость | [5 empty] | 952286 |  | руб.
Средства на оплату труда | [5 empty] | 25440 |  | руб.
Нормативная трудоемкость | [5 empty] | 1250 |  | чел. час.
Смета составлена в ценах база года
№ п/п | Шифр и номер позиции норматива |  | Наименование работ и затрат |  |  | Количество и единица измерения | Стоимость единицы, руб. |  | Общая стоимость, руб. |  |  |  | Затраты труда рабочих, не занятых обслуживанием машин, чел.-ч
[7 empty] | всего | эксплуата- ции машин | всего | оплаты труда | эксплуата- ции машин
[7 empty] | оплаты труда | в т. ч. оплаты труда |  |  | в т. ч. оплаты труда |  | на единицу | всего
1 | 2 |  | 3 |  |  | 4 | 5 | 6 | 7 | 8 | 9 |  | 10 | 11
Земляные работы
1 | ТЕР-01-01-014-02 |  | Разработка грунта с погрузкой на автомобили-самосвалы экскаваторами с ковшом вместимостью 0,4 (0,35-0,45) м3, группа грунтов 2 |  |  | 0.0794 | 6727.94 | 6409.99 | 534.2 | 24.38 | 508.95 |  | 20.76 | 1.65
[6 empty] | 1000м3 грунта | 307.04 | 1426.14 |  |  | 113.24
2 | ТЕР-01-01-014-02 ОП п.1.1.82; прил.1.12 п.3.46 прим. Козп=1,1; Кэм=1,1 |  | Разработка грунта с погрузкой на автомобили-самосвалы экскаваторами с ковшом вместимостью 0,4 (0,35-0,45) м3, группа грунтов 2 (вязкие грунты повышенной влажности, сильно налипающие на стенки и зубья ковша одноковшовых экскаваторов (кроме грунтов 5-6 группы)) |  |  | 0.034 | 7399.64 | 7050.99 | 251.59 | 11.48 | 239.74 |  | 22.84 | 0.78
[6 empty] | 1000м3 грунта | 337.74 | 1568.75 |  |  | 53.34
3 | ТЕР-01-02-057-02 |  | Разработка грунта вручную в траншеях глубиной до 2 м без креплений с откосами, группа грунтов 2 |  |  | 0.3404 | 2277.66 |  | 775.32 | 775.32 |  |  | 154 | 52.42
[6 empty] | 100м3 грунта | 2277.66
4 | ТЕР-01-02-057-02 ОП п.1.1.82; прил.1.12 п.3.184 прим. Козп=1,15 |  | Разработка грунта вручную в траншеях глубиной до 2 м без креплений с откосами, группа грунтов 2 (сильно налипающего на инструменты грунта) |  |  | 0.1465 | 2619.31 |  | 383.73 | 383.73 |  |  | 177.1 | 25.95
[6 empty] | 100м3 грунта | 2619.31
5 | ТЕР-01-02-068-02 |  | Водоотлив из котлованов ПЗ=5028,83*0,5 Кпз=0,5 (Индексация ПЗ) |  |  | 0.5 | 2514.42 | 1651.2 | 1257.21 | 431.61 | 825.6 |  | 58.37 | 29.18
[6 empty] | 100м3 мокрого грунта | 863.22
6 | ТЕР-01-02-005-01 |  | Уплотнение грунта пневматическими трамбовками, группа грунтов 1-2 Объем: 62.34 * 0.3 |  |  | 0.187 | 513.83 | 311.22 | 96.09 | 37.89 | 58.2 |  | 12.53 | 2.34
[6 empty] | 100м3 уплотненного грунт | 202.61 | 55.51 |  |  | 10.38
7 | ТЕР-01-02-061-01 |  | Засыпка вручную траншей, пазух котлованов и ям, группа грунтов 1 |  |  | 0.2875 | 1258.47 |  | 361.81 | 361.81 |  |  | 88.5 | 25.44
[6 empty] | 100м3 грунта | 1258.47
8 | ТЕР-01-01-033-04 |  | Засыпка траншей и котлованов с перемещением грунта до 5 м бульдозерами мощностью 79 кВт (108 л.с.), группа грунтов 1 |  |  | 0.0671 | 331.59 | 331.59 | 22.25 |  | 22.25
[6 empty] | 1000м3 грунта |  | 85.86 |  |  | 5.76
9 | ТЕР-27-04-016-04 |  | Устройство прослойки из нетканого синтетического материала (НСМ) в земляном полотне сплошной(дно котлована) |  |  | 0.07 | 1044.38 | 580.28 | 73.11 | 32.42 | 40.62 |  | 30.75 | 2.15
[6 empty] | 1000м2 поверхности | 463.1 | 110.87 |  |  | 7.76
10 | ТЕР-08-01-002-02 |  | Устройство основания под фундаменты щебеночного |  |  | 7.79 | 101.51 | 64.03 | 790.76 | 289.4 | 498.79 |  | 2.4 | 18.7
[6 empty] | м3 основания | 37.15 | 10.08 |  |  | 78.52
11 | ТЕР-08-01-002-01 |  | Устройство основания под фундаменты песчаного |  |  | 9.79 | 189.45 | 38.71 | 1854.72 | 348.52 | 378.97 |  | 2.3 | 22.52
[6 empty] | м3 основания | 35.6 | 5.51 |  |  | 53.94
12 | ТЕР-11-01-050-01 |  | Устройство пароизоляции из полиэтиленовой пленки в один слой насухо |  |  | 0.187 | 1585.74 | 2.4 | 296.53 | 10.43 | 0.45 |  | 3.45 | 0.65
[6 empty] | 100м2 поверхности | 55.79
Итого: Земляные работы | [7 empty] | 6697.32 |  | 2706.99 | 2573.57 |  |  | 181.77
322.94
|  |  | Прямые затраты |  |  |  |  | 6697,32
|  |  | Материальные затраты, в т.ч. |  |  |  |  | 1416,76
|  |  | Материалы, учтенные расценками |  |  |  |  | 1416,76
|  |  | Основная зарплата |  |  |  |  | 2706,99
|  |  | Эксплуатация машин |  |  |  |  | 2573,57
|  |  | в тч ЗП машинистов |  |  |  |  | 322,94
|  |  | Накладные расходы |  |  |  |  | 2815,38
|  |  | Сметная прибыль |  |  |  |  | 1669,14
|  |  | ОЗП с учетом стесненности |  |  |  | 1,15 | 3113,04
|  |  | ЭМ с учетом стесненности |  |  |  | 1,15 | 2959,61
|  |  | ЗМ с учетом стесненности |  |  |  | 1,15 | 371,38
---Переход в текущие цены---
|  |  | Итого в текущих ценах |  |  |  |  | 7489,41
|  |  | ФОТ |  |  |  |  | 3484,42
|  |  | НР с учетом стесненности |  |  |  | 1,15 | 3237,69
|  |  | СП с учетом стесненности |  |  |  | 1,15 | 1919,51
|  |  | Итого |  |  |  |  | 12646,61
|  |  | Итого |  |  |  |  | 12646,61
Строительные работы
13 | ТЕР-06-01-001-01 |  | Устройство бетонной подготовки |  |  | 0.0187 | 6565.4 | 1820.27 | 122.77 | 49.78 | 34.04 |  | 180 | 3.37
[6 empty] | 100м3 бетона, бутобетона | 2662.2 | 441.54 |  |  | 8.26
14 | ТЕР-06-01-001-16 |  | Устройство фундаментных плит железобетонных плоских |  |  | 0.051 | 48305.03 | 2961.95 | 2463.56 | 181.97 | 151.06 |  | 220.66 | 11.25
[6 empty] | 100м3 бетона, бутобетона | 3568.07 | 668.28 |  |  | 34.08
15 | ССЦ01-204-0037 |  | Надбавки к ценам заготовок за сборку и сварку каркасов и сеток плоских, диаметром 12 мм |  |  | 0.3152 | 1198.52 |  | 377.77
т
16 | ТЕР-07-01-034-05 |  | Установка панелей наружных стен одноэтажных зданий длиной более 7 м, площадью до 15 м2 при высоте здания до 25 м |  |  | 0.02 | 64204.59 | 29826.29 | 1284.09 | 301.67 | 596.53 |  | 826.95 | 16.54
[6 empty] | 100шт сборных конструкци | 15083.57 | 3523.01 |  |  | 70.46
17 | ТЕР-07-01-034-02 |  | Установка панелей наружных стен одноэтажных зданий длиной до 7 м, площадью до 10 м2 при высоте здания до 35 м |  |  | 0.02 | 36010.97 | 20507.7 | 720.22 | 233.43 | 410.16 |  | 630.56 | 12.61
[6 empty] | 100шт сборных конструкци | 11671.67 | 2635.74 |  |  | 52.71
18 | ТЕР-07-01-034-09 |  | При установке панелей наружных стен одноэтажных зданий с угловыми блоками добавлять к расценкам 07-01-034-01, 07-01-034-03, 07-01-034-05, 07-01-034-07 |  |  | 0.02 | 14003.55 | 8064.6 | 280.07 | 97.5 | 161.29 |  | 280 | 5.6
[6 empty] | 100шт сборных конструкци | 4874.8 | 1428.63 |  |  | 28.57
19 | ТЕР-07-01-034-10 |  | При установке панелей наружных стен одноэтажных зданий с угловыми блоками добавлять к расценкам 07-01-034-02, 07-01-034-04, 07-01-034-06, 07-01-034-08 |  |  | 0.02 | 17266.74 | 11327.79 | 345.33 | 97.5 | 226.55 |  | 280 | 5.6
[6 empty] | 100шт сборных конструкци | 4874.8 | 1524.14 |  |  | 30.48
20 | ТЕР-07-05-034-01 |  | Установка объемных рядовых блоков в зданиях при числе этажей до 5 |  |  | 0.01 | 87509.82 | 52349.91 | 875.1 | 180.03 | 523.5 |  | 1022.31 | 10.22
[6 empty] | 100шт | 18002.88 | 6156.58 |  |  | 61.57
21 | ТЕР-07-05-035-02 |  | Установка сантехподдонов |  |  | 0.01 | 9992.28 | 3848.2 | 99.92 | 27.03 | 38.48 |  | 153.51 | 1.54
[6 empty] | 100шт | 2703.31 | 954.46 |  |  | 9.54
22 | ТЕР-07-05-011-06 |  | Установка панелей перекрытий с опиранием на 2 стороны площадью до 10 м2 |  |  | 0.02 | 15934.13 | 4991.02 | 318.68 | 113.18 | 99.82 |  | 313.88 | 6.28
[6 empty] | 100шт сборных конструкци | 5659.26 | 1113.91 |  |  | 22.28
23 | ТЕР-06-01-070-02 |  | Загрузка фильтров в емкостных сооружениях гравием(засыпка маслосборника) |  |  | 0.0035 | 5069.15 | 2281.19 | 17.74 | 9.52 | 7.98 |  | 183.88 | 0.64
[6 empty] | 100м3 загрузки | 2719.59 | 414.86 |  |  | 1.45
Итого: Строительные работы | [7 empty] | 6905.25 |  | 1291.61 | 2249.41 |  |  | 73.65
319.4
|  |  | Прямые затраты |  |  |  |  | 6905,25
|  |  | Материальные затраты, в т.ч. |  |  |  |  | 3364,23
|  |  | Материалы, учтенные расценками |  |  |  |  | 2986,46
|  |  | Основная зарплата |  |  |  |  | 1291,61
|  |  | Эксплуатация машин |  |  |  |  | 2249,41
|  |  | в тч ЗП машинистов |  |  |  |  | 319,40
|  |  | Накладные расходы |  |  |  |  | 2126,44
|  |  | Сметная прибыль |  |  |  |  | 1374,39
|  |  | ОЗП с учетом стесненности |  |  |  | 1,15 | 1485,35
|  |  | ЭМ с учетом стесненности |  |  |  | 1,15 | 2586,82
|  |  | ЗМ с учетом стесненности |  |  |  | 1,15 | 367,31
---Переход в текущие цены---
|  |  | Итого в текущих ценах |  |  |  |  | 7436,40
|  |  | ФОТ |  |  |  |  | 1852,66
|  |  | НР с учетом стесненности |  |  |  | 1,15 | 2445,41
|  |  | СП с учетом стесненности |  |  |  | 1,15 | 1580,55
|  |  | Итого |  |  |  |  | 11462,36
|  |  | Итого |  |  |  |  | 11462,36
Монтаж кровли и гидроизоляция
24 | ТЕР-11-01-004-05 |  | Устройство гидроизоляции обмазочной в один слой толщиной 2 мм(фундамент + боковые стены объемных приямков) Объем: 31 + 14.7 |  |  | 0.457 | 1712.63 | 175.22 | 782.67 | 255.63 | 80.08 |  | 26.97 | 12.33
[6 empty] | 100м2 изолируемой поверх | 559.36 | 4.42 |  |  | 2.02
25 | ТЕР-12-01-002-09 |  | Устройство кровель плоских из наплавляемых материалов в два слоя |  |  | 0.143 | 462.74 | 48.02 | 66.17 | 36.61 | 6.87 |  | 14.36 | 2.05
[6 empty] | 100м2 кровли | 256.04 | 4.91 |  |  | 0.7
26 | ТЕР-12-01-010-01 |  | Устройство мелких покрытий (брандмауэры, парапеты, свесы и т.п.) из листовой оцинкованной стали |  |  | 0.065 | 2043.95 | 28.18 | 132.86 | 118.51 | 1.83 |  | 112.75 | 7.33
[6 empty] | 100м2 покрытия | 1823.17 | 4.91 |  |  | 0.32
27 | ТЕР-12-01-009-01 |  | Устройство желобов настенных(водостоки горизонтальные и вертикальные) Объем: 15.4 + 6.8 |  |  | 0.222 | 1729.29 | 358.88 | 383.9 | 304.23 | 79.67 |  | 84.75 | 18.81
[6 empty] | 100м желобов | 1370.41 | 51.76 |  |  | 11.49
Итого: Монтаж кровли и гидроизоляция | [7 empty] | 1365.6 |  | 714.98 | 168.45 |  |  | 40.52
14.53
|  |  | Прямые затраты |  |  |  |  | 1365,60
|  |  | Материальные затраты, в т.ч. |  |  |  |  | 482,17
|  |  | Материалы, учтенные расценками |  |  |  |  | 482,17
|  |  | Основная зарплата |  |  |  |  | 714,98
|  |  | Эксплуатация машин |  |  |  |  | 168,45
|  |  | в тч ЗП машинистов |  |  |  |  | 14,53
|  |  | Накладные расходы |  |  |  |  | 883,14
|  |  | Сметная прибыль |  |  |  |  | 499,95
|  |  | ОЗП с учетом стесненности |  |  |  | 1,15 | 822,23
|  |  | ЭМ с учетом стесненности |  |  |  | 1,15 | 193,72
|  |  | ЗМ с учетом стесненности |  |  |  | 1,15 | 16,71
---Переход в текущие цены---
|  |  | Итого в текущих ценах |  |  |  |  | 1498,12
|  |  | ФОТ |  |  |  |  | 838,94
|  |  | НР с учетом стесненности |  |  |  | 1,15 | 1015,61
|  |  | СП с учетом стесненности |  |  |  | 1,15 | 574,94
|  |  | Итого |  |  |  |  | 3088,67
|  |  | Итого |  |  |  |  | 3088,67
Трубы для ввода кабелей в БКТП
28 | ТЕР-46-03-010-03 |  | Пробивка в бетонных стенах и полах толщиной 100 мм отверстий площадью до 500 см2 |  |  | 0.38 | 5150.58 | 3155.74 | 1957.22 | 758.04 | 1199.18 |  | 110.64 | 42.04
[6 empty] | 100отверстий | 1994.84 | 558.21 |  |  | 212.12
29 | ТЕР-46-03-010-05 |  | Пробивка в бетонных потолках толщиной 100 мм отверстий площадью до 100 см2 |  |  | 0.36 | 2159.63 | 1263.54 | 777.47 | 322.59 | 454.88 |  | 49.7 | 17.89
[6 empty] | 100отверстий | 896.09 | 223.5 |  |  | 80.46
30 | ТЕР-46-03-017-01 |  | Заделка отверстий, гнезд и борозд в перекрытиях железобетонных площадью до 0,1 м2(обетонирование трубных блоков и заделки отверстий) Объем: 0.2 + 0.1 |  |  | 0.3 | 2011.77 | 29.54 | 603.53 | 253.68 | 8.86 |  | 55.16 | 16.55
[6 empty] | м3 заделки | 845.6
31 | ТЕР-34-02-001-03 |  | Устройство трубопроводов из хризотилцементных труб с соединением полиэтиленовыми муфтами до 2 отверстий |  |  | 0.0836 | 3636.85 |  | 304.04 | 192.97 |  |  | 144 | 12.04
[6 empty] | канало/километр трубопро | 2308.32
32 | ТЕР-26-02-022-01 |  | Огнезащитное покрытие кабелей составом «КЛ-1» |  |  | 0.15 | 11270.26 | 203.56 | 1690.54 | 161.02 | 30.53 |  | 62.41 | 9.36
[6 empty] | 100м2 | 1073.45
33 | ТЕРм-08-02-155-01 |  | Герметизация проходов при вводе кабелей во взрывоопасные помещения уплотнительной массой |  |  | 38 | 20.55 |  | 780.9 | 263.34 |  |  | 0.38 | 14.44
[6 empty] | проход кабеля | 6.93
Итого: Трубы для ввода кабелей в БКТП | [7 empty] | 6113.7 |  | 1951.64 | 1693.45 |  |  | 112.32
292.58
|  |  | Прямые затраты |  |  |  |  | 6113,70
|  |  | Материальные затраты, в т.ч. |  |  |  |  | 2468,61
|  |  | Материалы, учтенные расценками |  |  |  |  | 2468,61
|  |  | Основная зарплата |  |  |  |  | 1951,64
|  |  | Эксплуатация машин |  |  |  |  | 1693,45
|  |  | в тч ЗП машинистов |  |  |  |  | 292,58
|  |  | Накладные расходы |  |  |  |  | 2393,75
|  |  | Сметная прибыль |  |  |  |  | 1548,14
|  |  | ОЗП с учетом стесненности |  |  |  | 1,15 | 2244,39
|  |  | ЭМ с учетом стесненности |  |  |  | 1,15 | 1947,47
|  |  | ЗМ с учетом стесненности |  |  |  | 1,15 | 336,47
---Переход в текущие цены---
|  |  | Итого в текущих ценах |  |  |  |  | 6660,47
|  |  | ФОТ |  |  |  |  | 2580,86
|  |  | НР с учетом стесненности |  |  |  | 1,15 | 2752,82
|  |  | СП с учетом стесненности |  |  |  | 1,15 | 1780,37
|  |  | Итого |  |  |  |  | 11193,66
|  |  | Итого |  |  |  |  | 11193,66
Электромонтажные работы
34 | ТЕРм-08-01-062-02 |  | Трансформатор силовой, автотрансформатор или масляный реактор, масса до 3 т |  |  | 1 | 2545.48 | 1297.28 | 2545.48 | 549.02 | 1297.28 |  | 30.1 | 30.1
[6 empty] | шт | 549.02 | 142.27 |  |  | 142.27
35 | ТЕРм-08-02-147-03 |  | Кабель до 35 кВ по установленным конструкциям и лоткам с креплением на поворотах и в конце трассы, масса 1 м кабеля до 3 кг(АПвВнг-10 3*(1*95/35) секционная перемычка |  |  | 0.06 | 397.31 | 74.04 | 23.84 | 16.38 | 4.44 |  | 14.96 | 0.9
[6 empty] | 100м кабеля | 272.87 | 4.91 |  |  | 0.29
36 | ТЕРм-08-02-147-01 |  | Кабель до 35 кВ по установленным конструкциям и лоткам с креплением на поворотах и в конце трассы, масса 1 м кабеля до 1 кг(кабельная перемычка между РУНН и ЩСН) |  |  | 0.1 | 284.86 | 66.47 | 28.49 | 16.93 | 6.65 |  | 9.28 | 0.93
[6 empty] | 100м кабеля | 169.27 | 4.91 |  |  | 0.49
37 | ТЕР-26-02-022-01 |  | Огнезащитное покрытие кабелей составом «КЛ-1» |  |  | 0.035 | 1421.26 | 203.56 | 49.74 | 37.57 | 7.12 |  | 62.41 | 2.18
[6 empty] | 100м2 | 1073.45
38 | ТЕР-13-03-001-19 |  | Огрунтовка бетонных и оштукатуренных поверхностей органосиликатной композицией ОС-51-03, первый слой |  |  | 0.5 | 1624.77 | 13.55 | 812.39 | 28.21 | 6.78 |  | 2.72 | 1.36
[6 empty] | 100м2 окрашиваемой повер | 56.41 | 0.18 |  |  | 0.09
39 | ТЕРм-08-02-159-08 |  | Заделка концевая в резиновой перчатке для 3-4-жильного кабеля напряжением до 10 кВ, сечение одной жилы до 185 мм2 адаптер RICS |  |  | 6 | 54.67 |  | 328.02 | 294.42 |  |  | 2.69 | 16.14
[6 empty] | шт | 49.07
40 | ТЕРм-08-02-165-02 |  | Муфта концевая эпоксидная для 3-жильного кабеля напряжением 1 кВ, сечение одной жилы до 70 мм2(внутр./внешние соединения ЩСН) |  |  | 2 | 86.25 |  | 172.5 | 164.88 |  |  | 4.52 | 9.04
[6 empty] | шт | 82.44
41 | ТЕРм-08-02-165-03 |  | Муфта концевая эпоксидная для 3-жильного кабеля напряжением 1 кВ, сечение одной жилы до 185 мм2 |  |  | 2 | 102.63 |  | 205.26 | 197 |  |  | 5.4 | 10.8
[6 empty] | шт | 98.5
Итого: Электромонтажные работы | [7 empty] | 4165.72 |  | 1304.41 | 1322.27 |  |  | 71.45
143.14
|  |  | Прямые затраты |  |  |  |  | 4165,72
|  |  | Материальные затраты, в т.ч. |  |  |  |  | 1539,04
|  |  | Материалы, учтенные расценками |  |  |  |  | 1539,04
|  |  | Основная зарплата |  |  |  |  | 1304,41
|  |  | Эксплуатация машин |  |  |  |  | 1322,27
|  |  | в тч ЗП машинистов |  |  |  |  | 143,14
|  |  | Накладные расходы |  |  |  |  | 1375,65
|  |  | Сметная прибыль |  |  |  |  | 944,20
|  |  | ОЗП с учетом стесненности |  |  |  | 1,15 | 1500,07
|  |  | ЭМ с учетом стесненности |  |  |  | 1,15 | 1520,62
|  |  | ЗМ с учетом стесненности |  |  |  | 1,15 | 164,61
---Переход в текущие цены---
|  |  | Итого в текущих ценах |  |  |  |  | 4559,73
|  |  | ФОТ |  |  |  |  | 1664,68
|  |  | НР с учетом стесненности |  |  |  | 1,15 | 1582
|  |  | СП с учетом стесненности |  |  |  | 1,15 | 1085,83
|  |  | Итого |  |  |  |  | 7227,56
|  |  | Итого |  |  |  |  | 7227,56
Монтаж лестницы
42 | ТЕР-09-03-029-01 |  | Монтаж лестниц прямолинейных и криволинейных, пожарных с ограждением Объем: ( 122 + 35 ) : 1000 |  |  | 0.157 | 1459.32 | 778.51 | 229.11 | 90.61 | 122.23 |  | 32.37 | 5.08
[6 empty] | т конструкций | 577.16 | 138.57 |  |  | 21.76
Итого: Монтаж лестницы | [7 empty] | 229.11 |  | 90.61 | 122.23 |  |  | 5.08
21.76
|  |  | Прямые затраты |  |  |  |  | 229,11
|  |  | Материальные затраты, в т.ч. |  |  |  |  | 16,27
|  |  | Материалы, учтенные расценками |  |  |  |  | 16,27
|  |  | Основная зарплата |  |  |  |  | 90,61
|  |  | Эксплуатация машин |  |  |  |  | 122,23
|  |  | в тч ЗП машинистов |  |  |  |  | 21,76
|  |  | Накладные расходы |  |  |  |  | 101,13
|  |  | Сметная прибыль |  |  |  |  | 95,51
|  |  | ОЗП с учетом стесненности |  |  |  | 1,15 | 104,20
|  |  | ЭМ с учетом стесненности |  |  |  | 1,15 | 140,56
|  |  | ЗМ с учетом стесненности |  |  |  | 1,15 | 25,02
---Переход в текущие цены---
|  |  | Итого в текущих ценах |  |  |  |  | 261,03
|  |  | ФОТ |  |  |  |  | 129,22
|  |  | НР с учетом стесненности |  |  |  | 1,15 | 116,30
|  |  | СП с учетом стесненности |  |  |  | 1,15 | 109,84
|  |  | Итого |  |  |  |  | 487,17
|  |  | Итого |  |  |  |  | 487,17
Внешнее заземление
43 | ТЕРм-08-02-472-07 |  | Проводник заземляющий открыто по строительным основаниям из полосовой стали сечением 160 мм2 |  |  | 0.28 | 577.77 | 95.01 | 161.78 | 106.35 | 26.6 |  | 21.3 | 5.96
[6 empty] | 100м | 379.78 | 6.13 |  |  | 1.72
44 | ТЕРм-08-02-471-02 |  | Заземлитель вертикальный из угловой стали размером 63х63х6 мм |  |  | 1.2 | 387.87 | 95.04 | 465.44 | 252.46 | 114.05 |  | 11.8 | 14.16
[6 empty] | 10шт | 210.39 | 7.36 |  |  | 8.83
Итого: Внешнее заземление | [7 empty] | 627.22 |  | 358.81 | 140.65 |  |  | 20.12
10.55
|  |  | Прямые затраты |  |  |  |  | 627,22
|  |  | Материальные затраты, в т.ч. |  |  |  |  | 127,76
|  |  | Материалы, учтенные расценками |  |  |  |  | 127,76
|  |  | Основная зарплата |  |  |  |  | 358,81
|  |  | Эксплуатация машин |  |  |  |  | 140,65
|  |  | в тч ЗП машинистов |  |  |  |  | 10,55
|  |  | Накладные расходы |  |  |  |  | 350,90
|  |  | Сметная прибыль |  |  |  |  | 240,09
|  |  | ОЗП с учетом стесненности |  |  |  | 1,15 | 412,63
|  |  | ЭМ с учетом стесненности |  |  |  | 1,15 | 161,75
|  |  | ЗМ с учетом стесненности |  |  |  | 1,15 | 12,13
---Переход в текущие цены---
|  |  | Итого в текущих ценах |  |  |  |  | 702,14
|  |  | ФОТ |  |  |  |  | 424,76
|  |  | НР с учетом стесненности |  |  |  | 1,15 | 403,54
|  |  | СП с учетом стесненности |  |  |  | 1,15 | 276,10
|  |  | Итого |  |  |  |  | 1381,78
|  |  | Итого |  |  |  |  | 1381,78
Отмостка
45 | ТЕР-27-04-001-01 |  | Устройство подстилающих и выравнивающих слоев оснований из песка Объем: 19.57 * 0.2 |  |  | 0.0391 | 2609.85 | 2360.11 | 102.05 | 9.34 | 92.29 |  | 15.72 | 0.61
[6 empty] | 100м3 материала основани | 238.94 | 322.57 |  |  | 12.61
46 | ТЕР-27-04-001-04 |  | Устройство подстилающих и выравнивающих слоев оснований из щебня Объем: 19.57 * 0.2 |  |  | 0.0391 | 4052.09 | 3666.14 | 158.44 | 14.5 | 143.35 |  | 24.19 | 0.95
[6 empty] | 100м3 материала основани | 370.83 | 506.14 |  |  | 19.79
47 | ТЕР-27-07-001-01 |  | Устройство асфальтобетонных покрытий дорожек и тротуаров однослойных из литой мелкозернистой асфальто-бетонной смеси толщиной 3 см |  |  | 0.1957 | 3293.12 | 60.89 | 644.46 | 52.11 | 11.92 |  | 15.12 | 2.96
[6 empty] | 100м2 покрытия | 266.26 | 1.04 |  |  | 0.2
48 | ТЕР-27-07-001-02 |  | На каждые 0,5 см изменения толщины покрытия добавлять к расценке 27-07-001-01 ПЗ=530,68*2 Кпз=2 (Индексация ПЗ) |  |  | 0.1957 | 1061.36 | 17.42 | 207.71 | 15.99 | 3.41 |  | 4.64 | 0.91
[6 empty] | 100м2 покрытия | 81.72
Итого: Отмостка | [7 empty] | 1112.66 |  | 91.94 | 250.97 |  |  | 5.43
32.6
|  |  | Прямые затраты |  |  |  |  | 1112,66
|  |  | Материальные затраты, в т.ч. |  |  |  |  | 769,75
|  |  | Материалы, учтенные расценками |  |  |  |  | 769,75
|  |  | Основная зарплата |  |  |  |  | 91,94
|  |  | Эксплуатация машин |  |  |  |  | 250,97
|  |  | в тч ЗП машинистов |  |  |  |  | 32,60
|  |  | Накладные расходы |  |  |  |  | 176,85
|  |  | Сметная прибыль |  |  |  |  | 118,31
|  |  | ОЗП с учетом стесненности |  |  |  | 1,15 | 105,73
|  |  | ЭМ с учетом стесненности |  |  |  | 1,15 | 288,62
|  |  | ЗМ с учетом стесненности |  |  |  | 1,15 | 37,49
---Переход в текущие цены---
|  |  | Итого в текущих ценах |  |  |  |  | 1164,10
|  |  | ФОТ |  |  |  |  | 143,22
|  |  | НР с учетом стесненности |  |  |  | 1,15 | 203,38
|  |  | СП с учетом стесненности |  |  |  | 1,15 | 136,06
|  |  | Итого |  |  |  |  | 1503,54
|  |  | Итого |  |  |  |  | 1503,54
Оборудование
49 | Энергомодуль |  | Комплектная трансформаторная подстанция полной заводской готовности 1 БКТП 1000 кВА с трансформатором 1*1000 (оболочка 2 918 690,68; тр-р 439600 Кпз=1/5,56 (Индексация ПЗ) |  |  | 1 | 604009.12 |  | 604009.12
КОМПЛЕКТ
Итого: Оборудование | [7 empty] | 604009.12 |  | 0 | 0 |  |  | 0
0
|  |  | Итого |  |  |  |  | 604009,12
|  |  | Заготовительно-складские расходы |  |  |  | 1,2 % | 7248,11
|  |  | Итого |  |  |  |  | 611257,23
|  |  | Снабженческо-сбытовая надбавка |  |  |  | 5 % | 30562,86
|  |  | Итого по разделу |  |  |  |  | 641820,09
ПНР
50 | ТЕРп-01-02-002-01 |  | Трансформатор силовой трехфазный масляный двухобмоточный напряжением до 11 кВ, мощностью до 0,32 МВА |  |  | 1 | 154.82 |  | 154.82 | 154.82 |  |  | 6.3 | 6.3
[6 empty] | шт | 154.82
51 | ТЕРп-01-12-010-01 |  | Испытание обмотки трансформатора силового |  |  | 1 | 59.39 |  | 59.39 | 59.39 |  |  | 2.43 | 2.43
[6 empty] | испытание | 59.39
52 | ТЕРп-01-02-018-02 |  | Трансформатор тока измерительный нулевой последовательности с подмагничиванием |  |  |  | 144.76 | [5 empty] | 6.3
[6 empty] | шт | 144.76
53 | ТЕРп-01-12-010-02 |  | Испытание первичной обмотки трансформатора измерительного |  |  | 6 | 59.39 |  | 356.34 | 356.34 |  |  | 2.43 | 14.58
[6 empty] | испытание | 59.39
54 | ТЕРп-01-12-010-03 |  | Испытание вторичной обмотки трансформатора измерительного |  |  | 6 | 39.57 |  | 237.42 | 237.42 |  |  | 1.62 | 9.72
[6 empty] | испытание | 39.57
55 | ТЕРп-01-12-020-01 |  | Испытание сборных и соединительных шин напряжением до 11 кВ |  |  | 3 | 158.4 |  | 475.2 | 475.2 |  |  | 7.29 | 21.87
[6 empty] | испытание | 158.4
56 | ТЕРп-01-12-027-01 |  | Испытание кабеля силового длиной до 500 м напряжением до 10 кВ |  |  |  | 105.64 | [5 empty] | 4.86
[6 empty] | испытание | 105.64
57 | ТЕРп-01-11-024-01 |  | Фазировка электрической линии или трансформатора с сетью напряжением до 1 кВ |  |  |  | 19.91 | [5 empty] | 0.82
[6 empty] | фазировка | 19.91
58 | ТЕРп-01-11-024-02 |  | Фазировка электрической линии или трансформатора с сетью напряжением свыше 1 кВ |  |  | 1 | 39.33 |  | 39.33 | 39.33 |  |  | 1.62 | 1.62
[6 empty] | фазировка | 39.33
59 | ТЕРп-01-11-021-01 |  | Измерение переходных сопротивлений постоянному току контактов шин распределительных устройств напряжением до 10 кВ |  |  | 6 | 19.91 |  | 119.46 | 119.46 |  |  | 0.82 | 4.92
[6 empty] | измерение | 19.91
60 | ТЕРп-01-11-025-01 |  | Измерение коэффициента абсорбции обмоток трансформаторов и электрических машин |  |  | 1 | 39.33 |  | 39.33 | 39.33 |  |  | 1.62 | 1.62
[6 empty] | измерение | 39.33
61 | ТЕРп-01-11-013-01 |  | Замер полного сопротивления цепи «фаза-нуль» |  |  | 3 | 29.62 |  | 88.86 | 88.86 |  |  | 1.22 | 3.66
[6 empty] | токоприемник | 29.62
62 | ТЕРп-01-11-028-01 |  | Измерение сопротивления изоляции мегаомметром кабельных и других линий напряжением до 1 кВ, предназначенных для передачи электроэнергии к распределительным устройствам, щитам, шкафам, коммутационным аппаратам и электропотребителям |  |  | 3 | 7.77 |  | 23.31 | 23.31 |  |  | 0.32 | 0.96
[6 empty] | линия | 7.77
63 | ТЕРп-01-11-028-01 |  | Измерение сопротивления изоляции мегаомметром кабельных и других линий напряжением до 1 кВ, предназначенных для передачи электроэнергии к распределительным устройствам, щитам, шкафам, коммутационным аппаратам и электропотребителям. прим. испытание предохранителей |  |  | 3 | 7.77 |  | 23.31 | 23.31 |  |  | 0.32 | 0.96
[6 empty] | линия | 7.77
64 | ТЕРп-01-11-010-01 |  | Измерение сопротивления растеканию тока заземлителя |  |  |  | 29.62 | [5 empty] | 1.22
[6 empty] | измерение | 29.62
65 | ТЕРп-01-11-010-02 |  | Измерение сопротивления растеканию тока контура с диагональю до 20 м |  |  | 1 | 39.33 |  | 39.33 | 39.33 |  |  | 1.62 | 1.62
[6 empty] | измерение | 39.33
66 | ТЕРп-01-11-011-01 |  | Проверка наличия цепи между заземлителями и заземленными элементами |  |  | 0.1 | 314.6 |  | 31.46 | 31.46 |  |  | 12.96 | 1.3
[6 empty] | 100точек | 314.6
67 | ТЕРп-01-03-008-01 |  | Выключатель нагрузки напряжением до 11 кВ |  |  |  | 187.52 | [5 empty] | 8.1
[6 empty] | шт | 187.52
68 | ТЕРп-01-03-008-05 |  | Выключатель автоматический с электромагнитным дутьем или вакуумный и элегазовый напряжением до 11 кВ |  |  |  | 500.04 | [5 empty] | 21.6
[6 empty] | шт | 500.04
69 | ТЕРп-01-03-002-06 |  | Выключатель трехполюсный напряжением до 1 кВ с электромагнитным, тепловым или комбинированным расцепителем, номинальный ток до 600 А |  |  |  | 64.12 | [5 empty] | 3.6
[6 empty] | шт | 64.12
70 | ТЕРп-01-03-002-10 |  | Выключатель трехполюсный напряжением до 1 кВ с полупроводниковым расцепителем максимального тока, номинальный ток до 1600 А |  |  |  | 208.38 | [5 empty] | 11.7
[6 empty] | шт | 208.38
71 | ТЕРп-01-03-002-11 |  | Выключатель трехполюсный напряжением до 1 кВ с полупроводниковым расцепителем максимального тока, номинальный ток до 2500 А |  |  | 1 | 256.46 |  | 256.46 | 256.46 |  |  | 14.4 | 14.4
[6 empty] | шт | 256.46
72 | ТЕРп-01-03-005-01 |  | Разъединитель трехполюсный напряжением до 20 кВ |  |  |  | 125.01 | [5 empty] | 5.4
[6 empty] | шт | 125.01
73 | ТЕРп-01-04-034-02 |  | Дистанционная защита распределительных сетей 6-20 кВ терминал SPAC - 800 |  |  |  | 1515.67 | [5 empty] | 59.76
[6 empty] | компл | 1515.67
74 | ТЕРп-01-11-027-02 |  | Измерение токов утечки ограничителя напряжения |  |  | 3 | 49.04 |  | 147.12 | 147.12 |  |  | 2.02 | 6.06
[6 empty] | измерение | 49.04
75 | ТЕРп-01-12-021-04 |  | Испытание элементов ограничителей перенапряжения напряжением до 75 кВ |  |  |  | 74.41 | [5 empty] | 3.24
[6 empty] | испытание | 74.41
76 | ТЕРп-01-12-021-02 |  | Испытание аппарата коммутационного напряжением до 35 кВ |  |  | 2 | 65.05 |  | 130.1 | 130.1 |  |  | 2.83 | 5.66
[6 empty] | испытание | 65.05
77 | ТЕРп-01-12-021-01 |  | Испытание аппарата коммутационного напряжением до 1 кВ (силовых цепей) |  |  | 6 | 37.21 |  | 223.26 | 223.26 |  |  | 1.62 | 9.72
[6 empty] | испытание | 37.21
78 | ТЕРп-01-13-001-01 |  | Присоединение с количеством взаимосвязанных устройств до 2 шт. |  |  | 6 | 719.96 |  | 4319.76 | 4319.76 |  |  | 25.92 | 155.52
[6 empty] | присоединение | 719.96
79 | ТЕРп-01-13-001-04 |  | Присоединение с количеством взаимосвязанных устройств до 20 шт. |  |  | 2 | 2632.43 |  | 5264.86 | 5264.86 |  |  | 94.77 | 189.54
[6 empty] | присоединение | 2632.43
80 | ТЕРп-01-03-025-01 |  | Схема электромагнитной блокировки коммутационных аппаратов, количество блокируемых аппаратов до 2 |  |  |  | 198.5 | [5 empty] | 9
[6 empty] | схема | 198.5
81 | ТЕРп-01-04-007-01 |  | Максимальная токовая защита с однократным АПВ одноступенчатая ЭПЗ-1654 |  |  |  | 327.14 | [5 empty] | 13.68
[6 empty] | компл | 327.14
Итого: ПНР | [7 empty] | 12029.12 |  | 12029.12 | 0 |  |  | 452.46
0
|  |  | Прямые затраты |  |  |  |  | 12029,12
|  |  | Итого |  |  |  |  | 24659,65
Благоустройство
82 | ТЕР-47-01-046-04 |  | Подготовка почвы для устройства партерного и обыкновенного газона с внесением растительной земли слоем 15 см вручную |  |  | 1.85 | 1431.9 |  | 2649.02 | 1114.44 |  |  | 40 | 74
[6 empty] | 100м2 | 602.4
83 | ТЕР-47-01-046-05 |  | На каждые 5 см изменения толщины слоя добавлять или исключать к расценкам с 47-01-046-01 по 47-01-046-04 ПЗ=358,88*2 Кпз=2 (Индексация ПЗ) |  |  | -1.85 | 717.76 |  | -1327.86 | -304.81 |  |  | 10.94 | -20.24
[6 empty] | 100м2 | 164.76
84 | ТЕР-47-01-046-06 |  | Посев газонов партерных, мавританских и обыкновенных вручную |  |  | 1.85 | 733.73 | 355.49 | 1357.4 | 177.64 | 657.65 |  | 5.99 | 11.08
[6 empty] | 100м2 | 96.02 | 57.51 |  |  | 106.39
Итого: Благоустройство | [7 empty] | 2678.56 |  | 987.27 | 657.65 |  |  | 64.84
106.39
|  |  | Прямые затраты |  |  |  |  | 2678,56
|  |  | Материальные затраты, в т.ч. |  |  |  |  | 1033,64
|  |  | Материалы, учтенные расценками |  |  |  |  | 1033,64
|  |  | Основная зарплата |  |  |  |  | 987,27
|  |  | Эксплуатация машин |  |  |  |  | 657,65
|  |  | в тч ЗП машинистов |  |  |  |  | 106,39
|  |  | Накладные расходы |  |  |  |  | 1257,71
|  |  | Сметная прибыль |  |  |  |  | 984,30
|  |  | ОЗП с учетом стесненности |  |  |  | 1,15 | 1135,36
|  |  | ЭМ с учетом стесненности |  |  |  | 1,15 | 756,30
|  |  | ЗМ с учетом стесненности |  |  |  | 1,15 | 122,35
---Переход в текущие цены---
|  |  | Итого в текущих ценах |  |  |  |  | 2925,30
|  |  | ФОТ |  |  |  |  | 1257,71
|  |  | НР с учетом стесненности |  |  |  | 1,15 | 1446,37
|  |  | СП с учетом стесненности |  |  |  | 1,15 | 1131,95
|  |  | Итого |  |  |  |  | 5503,62
Погрузка перевозка
85 | СПГ-03-21-001-20 |  | Перевозка грузов I класса автомобилями-самосвалами грузоподъемностью 10 т работающих вне карьера на расстояние до 20 км |  |  | 149.67 | 20.16 | 14.11 | 3017.35 | 905.5 | 2111.85 |  | 0.51 | 76
[6 empty] | т груза | 6.05
86 | СПГ-01-01-002-45 |  | Разгрузка при автомобильных перевозках прочих материалов, деталей (с использованием погрузчика) |  |  | 22 | 19.59 | 13.71 | 430.98 | 129.36 | 301.62 |  | 0.49 | 10.86
[6 empty] | т груза | 5.88
Итого: Погрузка перевозка | [7 empty] | 3448.33 |  | 1034.86 | 2413.47 |  |  | 86.86
0
|  |  | Прямые затраты |  |  |  |  | 3448,33
|  |  | Итого |  |  |  |  | 3448,33
Материалы по ССЦ
87 | ССЦ01-101-2544 |  | Сталь угловая 63х63 мм Объем: 14.3 * 12 : 1000 |  |  | 0.1716 | 4668.56 |  | 801.12
т
88 | ССЦ01-101-4678 |  | Сталь полосовая 40х5 мм, марка Ст3сп Объем: 28 * 1.96 : 1000 |  |  | 0.0549 | 5768.17 |  | 316.67
т
89 | ССЦ01-103-2131 |  | Трубы стальные бесшовные, холоднодеформированные из стали марок 10, 20, 30, 45 (ГОСТ 8734-75, 8733-74), наружным диаметром 50 мм, толщина стенки 2,5 мм Объем: 0.25 * 4 |  |  | 1 | 35.58 |  | 35.58
м
90 | ССЦ01-101-2261 |  | Трубы хризотилцементные безнапорные БНТ, диаметр условного прохода 150 мм Объем: 2.2 * 38 |  |  | 83.6 | 21.66 |  | 1810.78
м
91 | ССЦ01-101-3122 |  | Нетканый геотекстиль Дорнит 350 г/м2 |  |  | 70 | 7.05 |  | 493.5
м2
92 | ССЦ01-408-0122 |  | Песок природный для строительных работ средний |  |  | 4.5 | 69.9 |  | 314.55
м3
93 | ССЦ01-408-0003 |  | Щебень из природного камня для строительных работ марка 1400, фракция 20-40 мм Объем: 8.95 + 4.5 |  |  | 13.45 | 276.88 |  | 3724.04
м3
94 | ССЦ01-101-1995 |  | Мастика битумная Объем: 48 : 1000 |  |  | 0.048 | 2955.05 |  | 141.84
т
95 | ССЦ01-401-0087 |  | Бетон тяжелый, крупность заполнителя 10 мм, класс В20 (М250) |  |  | 5.9 | 449.77 |  | 2653.64
м3
96 | ССЦ01-401-0003 |  | Бетон тяжелый, класс В7,5 (М100) |  |  | 2.2 | 628.93 |  | 1383.65
м3
97 | ССЦ01-408-0112 |  | Гравий для строительных работ марка Др.16, фракция 40-70 мм |  |  | 0.4 | 268.14 |  | 107.26
м3
Итого: Материалы по ССЦ | [7 empty] | 11782.63 |  | 0 | 0 |  |  | 0
0
|  |  | Прямые затраты |  |  |  |  | 11782,63
|  |  | Итого |  |  |  |  | 11782,63
Итого по смете: | [7 empty] | 661164.34 |  | 22562.24 | 11592.12 |  |  | 1114.51
1263.89
|  |  | Итого |  |  |  |  | 736205,67
|  |  | Временные здания и сооружения |  |  |  | 2,5 % | 18405,14
|  |  | Итого |  |  |  |  | 754610,81
|  |  | Удорожание работ в зимнее время |  |  |  | 2,1 % | 15846,83
|  |  | Итого |  |  |  |  | 770457,64
|  |  | Непредвиденные затраты |  |  |  | 3 % | 23113,73
|  |  | Итого без НДС |  |  |  |  | 793571,37
|  |  | НДС |  |  |  | 20 % | 158714,27
|  |  | ВСЕГО ПО СМЕТЕ |  |  |  |  | 952285,64
|  | Составил: |  |  | Проверил:
|  | Начальник отдела сметной работы |  | Чернявская Н.П. | Начальник отдела сметной работы | [6 empty] | Чернявская Н.П.

## Лист1 (55)
Система выпуска сметной документации А0 v. 2.9.6.2 Copyright InfoStroy Ltd. | [12 empty] | Образец №4
[8 empty] | УТВЕРЖДАЮ: |  | Заместитель генерального директора по капитальному строительству
АО "ЛОЭСК"
Садыхов Ю.И.
"_____" ______________ 20___ г.
Типовые сметы
(наименование стройки)
база 2000 г.ТП
(наименование объекта)
ЛОКАЛЬНАЯ СМЕТА №
Строительство БКТП 2*400
Основание:
Сметная стоимость | [5 empty] | 1858896 |  | руб.
Средства на оплату труда | [5 empty] | 34084 |  | руб.
Нормативная трудоемкость | [5 empty] | 1766 |  | чел. час.
Смета составлена в ценах база года
№ п/п | Шифр и номер позиции норматива |  | Наименование работ и затрат |  |  | Количество и единица измерения | Стоимость единицы, руб. |  | Общая стоимость, руб. |  |  |  | Затраты труда рабочих, не занятых обслуживанием машин, чел.-ч
[7 empty] | всего | эксплуата- ции машин | всего | оплаты труда | эксплуата- ции машин
[7 empty] | оплаты труда | в т. ч. оплаты труда |  |  | в т. ч. оплаты труда |  | на единицу | всего
1 | 2 |  | 3 |  |  | 4 | 5 | 6 | 7 | 8 | 9 |  | 10 | 11
Земляные работы
1 | ТЕР-01-01-004-05 |  | Разработка грунта в отвал экскаваторами «драглайн» или «обратная лопата» с ковшом вместимостью 0,25 м3, группа грунтов 2 |  |  | 0.1615 | 4976.2 | 4786 | 803.66 | 30.72 | 772.94 |  | 12.86 | 2.08
[6 empty] | 1000м3 грунта | 190.2 | 1233.37 |  |  | 199.19
2 | ТЕР-01-01-004-05 ОП п.1.1.82; прил.1.12 п.3.46 прим. Козп=1,1; Кэм=1,1 |  | Разработка грунта в отвал экскаваторами «драглайн» или «обратная лопата» с ковшом вместимостью 0,25 м3, группа грунтов 2 (вязкие грунты повышенной влажности, сильно налипающие на стенки и зубья ковша одноковшовых экскаваторов (кроме грунтов 5-6 группы)) |  |  | 0.0692 | 5473.82 | 5264.6 | 378.79 | 14.48 | 364.31 |  | 14.15 | 0.98
[6 empty] | 1000м3 грунта | 209.22 | 1356.71 |  |  | 93.88
3 | ТЕР-01-02-057-02 ОП п.1.1.57; прил.1.12 п.3.187 Козп=1,2 |  | Разработка грунта вручную в траншеях глубиной до 2 м без креплений с откосами, группа грунтов 2 (доработка вручную, зачистка дна и стенок с выкидкой грунта в котлованах и траншеях, разработанных механизированным способом) |  |  | 0.181 | 2733.19 |  | 494.71 | 494.71 |  |  | 184.8 | 33.45
[6 empty] | 100м3 грунта | 2733.19
4 | ТЕР-01-02-057-02 ОП п.1.1.82; прил.1.12 п.3.184 прим. Козп=1,15 ОП п.1.1.57; прил.1.12 п.3.187 Козп=1,2 |  | Разработка грунта вручную в траншеях глубиной до 2 м без креплений с откосами, группа грунтов 2 (сильно налипающего на инструменты грунта) (доработка вручную, зачистка дна и стенок с выкидкой грунта в котлованах и траншеях, разработанных механизированным способом) |  |  | 0.09 | 3143.17 |  | 282.89 | 282.89 |  |  | 212.52 | 19.13
[6 empty] | 100м3 грунта | 3143.17
5 | ТЕР-01-02-068-02 |  | Водоотлив из котлованов ПЗ=5028,83*0,5 Кпз=0,5 (Индексация ПЗ) |  |  | 0.5 | 2514.42 | 1651.2 | 1257.21 | 431.61 | 825.6 |  | 58.37 | 29.18
[6 empty] | 100м3 мокрого грунта | 863.22
6 | ТЕР-01-02-005-01 |  | Уплотнение грунта пневматическими трамбовками, группа грунтов 1-2 Объем: 85.74 * 0.3 |  |  | 0.2572 | 513.83 | 311.22 | 132.16 | 52.11 | 80.05 |  | 12.53 | 3.22
[6 empty] | 100м3 уплотненного грунт | 202.61 | 55.51 |  |  | 14.28
7 | ТЕР-01-01-034-02 |  | Засыпка траншей и котлованов с перемещением грунта до 5 м бульдозерами мощностью 96 кВт (130 л.с.), группа грунтов 2 |  |  | 0.1658 | 736.15 | 736.15 | 122.05 |  | 122.05
[6 empty] | 1000м3 грунта |  | 164.6 |  |  | 27.29
8 | ТЕР-01-02-061-01 |  | Засыпка вручную траншей, пазух котлованов и ям, группа грунтов 1 |  |  | 0.18 | 1258.47 |  | 226.52 | 226.52 |  |  | 88.5 | 15.93
[6 empty] | 100м3 грунта | 1258.47
9 | ТЕР-27-04-016-03 |  | Устройство прослойки из нетканого синтетического материала (НСМ) под покрытием из сборных железобетонных плит грунт в «обойме» |  |  | 0.07 | 1962.63 | 358.39 | 137.38 | 112.15 | 25.09 |  | 105.41 | 7.38
[6 empty] | 1000м2 поверхности | 1602.23 | 67.95 |  |  | 4.76
10 | ТЕР-08-01-002-02 |  | Устройство основания под фундаменты щебеночного |  |  | 12.61 | 101.51 | 64.03 | 1280.04 | 468.46 | 807.42 |  | 2.4 | 30.26
[6 empty] | м3 основания | 37.15 | 10.08 |  |  | 127.11
11 | ТЕР-08-01-002-01 |  | Устройство основания под фундаменты песчаного |  |  | 15.06 | 189.45 | 38.71 | 2853.12 | 536.14 | 582.97 |  | 2.3 | 34.64
[6 empty] | м3 основания | 35.6 | 5.51 |  |  | 82.98
Итого: Земляные работы | [7 empty] | 7968.53 |  | 2649.79 | 3580.43 |  |  | 176.25
549.49
|  |  | Прямые затраты |  |  |  |  | 7968,53
|  |  | Материальные затраты, в т.ч. |  |  |  |  | 1738,31
|  |  | Материалы, учтенные расценками |  |  |  |  | 1738,31
|  |  | Основная зарплата |  |  |  |  | 2649,79
|  |  | Эксплуатация машин |  |  |  |  | 3580,43
|  |  | в тч ЗП машинистов |  |  |  |  | 549,49
|  |  | Накладные расходы |  |  |  |  | 3206,88
|  |  | Сметная прибыль |  |  |  |  | 1944,88
|  |  | ОЗП с учетом стесненности |  |  |  | 1,15 | 3047,26
|  |  | ЭМ с учетом стесненности |  |  |  | 1,15 | 4117,49
|  |  | ЗМ с учетом стесненности |  |  |  | 1,15 | 631,91
---Переход в текущие цены---
|  |  | Итого в текущих ценах |  |  |  |  | 8903,06
|  |  | ФОТ |  |  |  |  | 3679,17
|  |  | НР с учетом стесненности |  |  |  | 1,15 | 3687,91
|  |  | СП с учетом стесненности |  |  |  | 1,15 | 2236,61
|  |  | Итого |  |  |  |  | 14827,58
Строительные работы
12 | ТЕР-06-01-001-01 |  | Устройство бетонной подготовки |  |  | 0.034 | 6565.4 | 1820.27 | 223.22 | 90.51 | 61.89 |  | 180 | 6.12
[6 empty] | 100м3 бетона, бутобетона | 2662.2 | 441.54 |  |  | 15.01
13 | ТЕР-11-01-050-01 |  | Устройство пароизоляции из полиэтиленовой пленки в один слой насухо |  |  | 0.4 | 1585.74 | 2.4 | 634.3 | 22.32 | 0.96 |  | 3.45 | 1.38
[6 empty] | 100м2 поверхности | 55.79
14 | ТЕР-06-01-001-16 |  | Устройство фундаментных плит железобетонных плоских |  |  | 0.095 | 48305.03 | 2961.95 | 4588.98 | 338.97 | 281.39 |  | 220.66 | 20.96
[6 empty] | 100м3 бетона, бутобетона | 3568.07 | 668.28 |  |  | 63.49
15 | ССЦ01-204-0037 |  | Надбавки к ценам заготовок за сборку и сварку каркасов и сеток плоских, диаметром 12 мм |  |  | 0.6152 | 7478.37 |  | 4600.69
т
16 | ТЕР-11-01-011-03 |  | Устройство стяжек бетонных толщиной 20 мм |  |  | 0.26 | 1456.22 | 55.36 | 378.62 | 156.31 | 14.39 |  | 40.65 | 10.57
[6 empty] | 100м2 стяжки | 601.21 | 31.15 |  |  | 8.1
17 | ТЕР-07-01-034-05 |  | Установка панелей наружных стен одноэтажных зданий длиной более 7 м, площадью до 15 м2 при высоте здания до 25 м |  |  | 0.04 | 64204.59 | 29826.29 | 2568.18 | 603.34 | 1193.05 |  | 826.95 | 33.08
[6 empty] | 100шт сборных конструкци | 15083.57 | 3523.01 |  |  | 140.92
18 | ТЕР-07-01-034-02 |  | Установка панелей наружных стен одноэтажных зданий длиной до 7 м, площадью до 10 м2 при высоте здания до 35 м |  |  | 0.04 | 36010.97 | 20507.7 | 1440.44 | 466.87 | 820.31 |  | 630.56 | 25.22
[6 empty] | 100шт сборных конструкци | 11671.67 | 2635.74 |  |  | 105.43
19 | ТЕР-07-01-034-09 |  | При установке панелей наружных стен одноэтажных зданий с угловыми блоками добавлять к расценкам 07-01-034-01, 07-01-034-03, 07-01-034-05, 07-01-034-07 |  |  | 0.04 | 14003.55 | 8064.6 | 560.14 | 194.99 | 322.58 |  | 280 | 11.2
[6 empty] | 100шт сборных конструкци | 4874.8 | 1428.63 |  |  | 57.15
20 | ТЕР-07-01-034-10 |  | При установке панелей наружных стен одноэтажных зданий с угловыми блоками добавлять к расценкам 07-01-034-02, 07-01-034-04, 07-01-034-06, 07-01-034-08 |  |  | 0.04 | 17266.74 | 11327.79 | 690.67 | 194.99 | 453.11 |  | 280 | 11.2
[6 empty] | 100шт сборных конструкци | 4874.8 | 1524.14 |  |  | 60.97
21 | ТЕР-07-05-034-01 |  | Установка объемных рядовых блоков в зданиях при числе этажей до 5 |  |  | 0.02 | 87509.82 | 52349.91 | 1750.2 | 360.06 | 1047 |  | 1022.31 | 20.45
[6 empty] | 100шт | 18002.88 | 6156.58 |  |  | 123.13
22 | ТЕР-07-05-035-02 |  | Установка сантехподдонов |  |  | 0.02 | 9992.28 | 3848.2 | 199.85 | 54.07 | 76.96 |  | 153.51 | 3.07
[6 empty] | 100шт | 2703.31 | 954.46 |  |  | 19.09
23 | ТЕР-07-05-011-06 |  | Установка панелей перекрытий с опиранием на 2 стороны площадью до 10 м2 |  |  | 0.04 | 15934.13 | 4991.02 | 637.37 | 226.38 | 199.64 |  | 313.88 | 12.56
[6 empty] | 100шт сборных конструкци | 5659.26 | 1113.91 |  |  | 44.56
24 | ТЕР-06-01-070-02 |  | Загрузка фильтров в емкостных сооружениях гравием(засыпка маслосборника) |  |  | 0.007 | 5069.15 | 2281.19 | 35.48 | 19.03 | 15.97 |  | 183.88 | 1.29
[6 empty] | 100м3 загрузки | 2719.59 | 414.86 |  |  | 2.9
25 | ТЕР-06-01-068-01 |  | Устройство деформационных швов в емкостных сооружениях с применением резиновых прокладок(вертикальные стыки стен) |  |  | 0.127 | 19861.74 | 76.08 | 2522.44 | 200.92 | 9.66 |  | 81.76 | 10.38
[6 empty] | 100м шва | 1582.06 | 8.34 |  |  | 1.06
26 | ТЕР-46-03-017-05 |  | Заделка отверстий, гнезд и борозд в стенах и перегородках бетонных площадью до 0,1 м2 |  |  | 0.52 | 1956.51 | 48.34 | 1017.39 | 599.62 | 25.14 |  | 75.22 | 39.11
[6 empty] | м3 заделки | 1153.12
Итого: Строительные работы | [7 empty] | 21847.97 |  | 3528.38 | 4522.05 |  |  | 206.59
641.81
|  |  | Прямые затраты |  |  |  |  | 21847,97
|  |  | Материальные затраты, в т.ч. |  |  |  |  | 13797,54
|  |  | Материалы, учтенные расценками |  |  |  |  | 9196,85
|  |  | Основная зарплата |  |  |  |  | 3528,38
|  |  | Эксплуатация машин |  |  |  |  | 4522,05
|  |  | в тч ЗП машинистов |  |  |  |  | 641,81
|  |  | Накладные расходы |  |  |  |  | 5312,10
|  |  | Сметная прибыль |  |  |  |  | 3413,77
|  |  | ОЗП с учетом стесненности |  |  |  | 1,15 | 4057,64
|  |  | ЭМ с учетом стесненности |  |  |  | 1,15 | 5200,36
|  |  | ЗМ с учетом стесненности |  |  |  | 1,15 | 738,08
---Переход в текущие цены---
|  |  | Итого в текущих ценах |  |  |  |  | 23055,54
|  |  | ФОТ |  |  |  |  | 4795,72
|  |  | НР с учетом стесненности |  |  |  | 1,15 | 6108,92
|  |  | СП с учетом стесненности |  |  |  | 1,15 | 3925,84
|  |  | Итого |  |  |  |  | 33090,30
гидроизоляция, кровля
27 | ТЕР-11-01-004-05 |  | Устройство гидроизоляции обмазочной в один слой толщиной 2 мм(фундамент) |  |  | 0.403 | 1712.63 | 175.22 | 690.19 | 225.42 | 70.61 |  | 26.97 | 10.87
[6 empty] | 100м2 изолируемой поверх | 559.36 | 4.42 |  |  | 1.78
28 | ТЕР-11-01-004-05 |  | Устройство гидроизоляции обмазочной в один слой толщиной 2 мм(боковых стен приямков) |  |  | 0.2925 | 1712.63 | 175.22 | 500.94 | 163.61 | 51.25 |  | 26.97 | 7.89
[6 empty] | 100м2 изолируемой поверх | 559.36 | 4.42 |  |  | 1.29
29 | ТЕР-12-01-002-09 |  | Устройство кровель плоских из наплавляемых материалов в два слоя |  |  | 0.27 | 462.74 | 48.02 | 124.94 | 69.13 | 12.97 |  | 14.36 | 3.88
[6 empty] | 100м2 кровли | 256.04 | 4.91 |  |  | 1.33
30 | ТЕР-12-01-010-01 |  | Устройство мелких покрытий (брандмауэры, парапеты, свесы и т.п.) из листовой оцинкованной стали |  |  | 0.07 | 2043.95 | 28.18 | 143.08 | 127.63 | 1.97 |  | 112.75 | 7.89
[6 empty] | 100м2 покрытия | 1823.17 | 4.91 |  |  | 0.34
31 | ТЕР-12-01-009-01 |  | Устройство желобов настенных(водостоки горизонтальные и вертикальные) Объем: 10.68 + 6.8 |  |  | 0.1748 | 1729.29 | 358.88 | 302.28 | 239.55 | 62.73 |  | 84.75 | 14.81
[6 empty] | 100м желобов | 1370.41 | 51.76 |  |  | 9.05
Итого: гидроизоляция, кровля | [7 empty] | 1761.43 |  | 825.34 | 199.53 |  |  | 45.34
13.79
|  |  | Прямые затраты |  |  |  |  | 1761,43
|  |  | Материальные затраты, в т.ч. |  |  |  |  | 736,56
|  |  | Материалы, учтенные расценками |  |  |  |  | 736,56
|  |  | Основная зарплата |  |  |  |  | 825,34
|  |  | Эксплуатация машин |  |  |  |  | 199,53
|  |  | в тч ЗП машинистов |  |  |  |  | 13,79
|  |  | Накладные расходы |  |  |  |  | 1018,72
|  |  | Сметная прибыль |  |  |  |  | 584,65
|  |  | ОЗП с учетом стесненности |  |  |  | 1,15 | 949,14
|  |  | ЭМ с учетом стесненности |  |  |  | 1,15 | 229,46
|  |  | ЗМ с учетом стесненности |  |  |  | 1,15 | 15,86
---Переход в текущие цены---
|  |  | Итого в текущих ценах |  |  |  |  | 1915,16
|  |  | ФОТ |  |  |  |  | 965
|  |  | НР с учетом стесненности |  |  |  | 1,15 | 1171,53
|  |  | СП с учетом стесненности |  |  |  | 1,15 | 672,35
|  |  | Итого |  |  |  |  | 3759,04
ввод в БКТП
32 | ТЕР-46-03-010-03 |  | Пробивка в бетонных стенах и полах толщиной 100 мм отверстий площадью до 500 см2 |  |  | 0.08 | 5150.58 | 3155.74 | 412.05 | 159.59 | 252.46 |  | 110.64 | 8.85
[6 empty] | 100отверстий | 1994.84 | 558.21 |  |  | 44.66
33 | ТЕР-46-03-010-02 |  | Пробивка в бетонных стенах и полах толщиной 100 мм отверстий площадью до 100 см2 |  |  | 0.18 | 1566.84 | 928.04 | 282.03 | 114.98 | 167.05 |  | 35.43 | 6.38
[6 empty] | 100отверстий | 638.8 | 164.16 |  |  | 29.55
34 | ТЕР-46-03-017-06 |  | Заделка отверстий, гнезд и борозд в стенах и перегородках бетонных площадью до 0,2 м2(обетонирование трубных блоков -1 м3; заделка отверстий-2 м3) |  |  | 0.3 | 1735.48 | 48.37 | 520.64 | 279.61 | 14.51 |  | 60.8 | 18.24
[6 empty] | м3 заделки | 932.06
35 | ТЕР-34-02-001-03 |  | Устройство трубопроводов из хризотилцементных труб с соединением полиэтиленовыми муфтами до 2 отверстий |  |  | 0.1084 | 3636.85 |  | 394.23 | 250.22 |  |  | 144 | 15.61
[6 empty] | канало/километр трубопро | 2308.32
36 | ТЕРм-08-02-155-01 |  | Герметизация проходов при вводе кабелей во взрывоопасные помещения уплотнительной массой |  |  | 124 | 20.55 |  | 2548.2 | 859.32 |  |  | 0.38 | 47.12
[6 empty] | проход кабеля | 6.93
Итого: ввод в БКТП | [7 empty] | 4157.15 |  | 1663.72 | 434.02 |  |  | 96.2
74.21
|  |  | Прямые затраты |  |  |  |  | 4157,15
|  |  | Материальные затраты, в т.ч. |  |  |  |  | 2059,41
|  |  | Материалы, учтенные расценками |  |  |  |  | 2059,41
|  |  | Основная зарплата |  |  |  |  | 1663,72
|  |  | Эксплуатация машин |  |  |  |  | 434,02
|  |  | в тч ЗП машинистов |  |  |  |  | 74,21
|  |  | Накладные расходы |  |  |  |  | 1757,80
|  |  | Сметная прибыль |  |  |  |  | 1161,08
|  |  | ОЗП с учетом стесненности |  |  |  | 1,15 | 1913,28
|  |  | ЭМ с учетом стесненности |  |  |  | 1,15 | 499,12
|  |  | ЗМ с учетом стесненности |  |  |  | 1,15 | 85,34
---Переход в текущие цены---
|  |  | Итого в текущих ценах |  |  |  |  | 4471,81
|  |  | ФОТ |  |  |  |  | 1998,62
|  |  | НР с учетом стесненности |  |  |  | 1,15 | 2021,47
|  |  | СП с учетом стесненности |  |  |  | 1,15 | 1335,24
|  |  | Итого |  |  |  |  | 7828,52
Электромонтажные работы
37 | ТЕРм-08-01-062-02 |  | Трансформатор силовой, автотрансформатор или масляный реактор, масса до 3 т |  |  | 2 | 2545.48 | 1297.28 | 5090.96 | 1098.04 | 2594.56 |  | 30.1 | 60.2
[6 empty] | шт | 549.02 | 142.27 |  |  | 284.54
38 | ТЕРм-08-02-147-03 |  | Кабель до 35 кВ по установленным конструкциям и лоткам с креплением на поворотах и в конце трассы, масса 1 м кабеля до 3 кг(АПвВнг-10 3*(1*240/70) секционная перемычка |  |  | 0.06 | 397.31 | 74.04 | 23.84 | 16.38 | 4.44 |  | 14.96 | 0.9
[6 empty] | 100м кабеля | 272.87 | 4.91 |  |  | 0.29
39 | ТЕРм-08-02-147-01 |  | Кабель до 35 кВ по установленным конструкциям и лоткам с креплением на поворотах и в конце трассы, масса 1 м кабеля до 1 кг(кабельные перемычки между ЯСН-1 и ЯСН-2 ПВ-3 3*1*25; ЯСН-2 и ЯСН-1) Объем: 7 + 7 |  |  | 0.14 | 284.86 | 66.47 | 39.88 | 23.69 | 9.31 |  | 9.28 | 1.3
[6 empty] | 100м кабеля | 169.27 | 4.91 |  |  | 0.69
40 | ТЕР-26-02-022-01 |  | Огнезащитное покрытие кабелей составом «КЛ-1» |  |  | 0.035 | 1421.26 | 203.56 | 49.74 | 37.57 | 7.12 |  | 62.41 | 2.18
[6 empty] | 100м2 | 1073.45
41 | ТЕР-13-03-001-19 |  | Огрунтовка бетонных и оштукатуренных поверхностей органосиликатной композицией ОС-51-03, первый слой |  |  | 0.05 | 1624.77 | 13.55 | 81.24 | 2.82 | 0.68 |  | 2.72 | 0.14
[6 empty] | 100м2 окрашиваемой повер | 56.41 | 0.18 |  |  | 0.01
42 | ТЕРм-08-02-159-08 |  | Заделка концевая в резиновой перчатке для 3-4-жильного кабеля напряжением до 10 кВ, сечение одной жилы до 185 мм2 адаптер RICS |  |  | 8 | 54.67 |  | 437.36 | 392.56 |  |  | 2.69 | 21.52
[6 empty] | шт | 49.07
43 | ТЕРм-08-02-165-02 |  | Муфта концевая эпоксидная для 3-жильного кабеля напряжением 1 кВ, сечение одной жилы до 70 мм2(внутр./внешние соединения ЯСН-1 и ЯСН-2) |  |  | 16 | 86.25 |  | 1380 | 1319.04 |  |  | 4.52 | 72.32
[6 empty] | шт | 82.44
Итого: Электромонтажные работы | [7 empty] | 7103.02 |  | 2890.1 | 2616.11 |  |  | 158.56
285.53
|  |  | Прямые затраты |  |  |  |  | 7103,02
|  |  | Материальные затраты, в т.ч. |  |  |  |  | 1596,81
|  |  | Материалы, учтенные расценками |  |  |  |  | 1596,81
|  |  | Основная зарплата |  |  |  |  | 2890,10
|  |  | Эксплуатация машин |  |  |  |  | 2616,11
|  |  | в тч ЗП машинистов |  |  |  |  | 285,53
|  |  | Накладные расходы |  |  |  |  | 3018,59
|  |  | Сметная прибыль |  |  |  |  | 2066,19
|  |  | ОЗП с учетом стесненности |  |  |  | 1,15 | 3323,62
|  |  | ЭМ с учетом стесненности |  |  |  | 1,15 | 3008,53
|  |  | ЗМ с учетом стесненности |  |  |  | 1,15 | 328,36
---Переход в текущие цены---
|  |  | Итого в текущих ценах |  |  |  |  | 7928,96
|  |  | ФОТ |  |  |  |  | 3651,98
|  |  | НР с учетом стесненности |  |  |  | 1,15 | 3471,38
|  |  | СП с учетом стесненности |  |  |  | 1,15 | 2376,12
|  |  | Итого |  |  |  |  | 13776,46
лестницы
44 | ТЕР-09-03-029-01 |  | Монтаж лестниц прямолинейных и криволинейных, пожарных с ограждением Объем: ( 244 + 70 ) : 1000 |  |  | 0.314 | 1459.32 | 778.51 | 458.23 | 181.23 | 244.45 |  | 32.37 | 10.16
[6 empty] | т конструкций | 577.16 | 138.57 |  |  | 43.51
Итого: лестницы | [7 empty] | 458.23 |  | 181.23 | 244.45 |  |  | 10.16
43.51
|  |  | Прямые затраты |  |  |  |  | 458,23
|  |  | Материальные затраты, в т.ч. |  |  |  |  | 32,55
|  |  | Материалы, учтенные расценками |  |  |  |  | 32,55
|  |  | Основная зарплата |  |  |  |  | 181,23
|  |  | Эксплуатация машин |  |  |  |  | 244,45
|  |  | в тч ЗП машинистов |  |  |  |  | 43,51
|  |  | Накладные расходы |  |  |  |  | 202,27
|  |  | Сметная прибыль |  |  |  |  | 191,03
|  |  | ОЗП с учетом стесненности |  |  |  | 1,15 | 208,41
|  |  | ЭМ с учетом стесненности |  |  |  | 1,15 | 281,12
|  |  | ЗМ с учетом стесненности |  |  |  | 1,15 | 50,04
---Переход в текущие цены---
|  |  | Итого в текущих ценах |  |  |  |  | 522,08
|  |  | ФОТ |  |  |  |  | 258,45
|  |  | НР с учетом стесненности |  |  |  | 1,15 | 232,61
|  |  | СП с учетом стесненности |  |  |  | 1,15 | 219,68
|  |  | Итого |  |  |  |  | 974,37
заземление
45 | ТЕРм-08-02-471-02 |  | Заземлитель вертикальный из угловой стали размером 63х63х6 мм |  |  | 1.2 | 387.87 | 95.04 | 465.44 | 252.46 | 114.05 |  | 11.8 | 14.16
[6 empty] | 10шт | 210.39 | 7.36 |  |  | 8.83
46 | ТЕРм-08-02-472-02 |  | Заземлитель горизонтальный из стали полосовой сечением 160 мм2 |  |  | 0.44 | 505.18 | 85.05 | 222.28 | 130.23 | 37.42 |  | 16.6 | 7.3
[6 empty] | 100м | 295.98 | 5.4 |  |  | 2.38
Итого: заземление | [7 empty] | 687.72 |  | 382.69 | 151.47 |  |  | 21.46
11.21
|  |  | Прямые затраты |  |  |  |  | 687,72
|  |  | Материальные затраты, в т.ч. |  |  |  |  | 153,56
|  |  | Материалы, учтенные расценками |  |  |  |  | 153,56
|  |  | Основная зарплата |  |  |  |  | 382,69
|  |  | Эксплуатация машин |  |  |  |  | 151,47
|  |  | в тч ЗП машинистов |  |  |  |  | 11,21
|  |  | Накладные расходы |  |  |  |  | 374,21
|  |  | Сметная прибыль |  |  |  |  | 256,04
|  |  | ОЗП с учетом стесненности |  |  |  | 1,15 | 440,09
|  |  | ЭМ с учетом стесненности |  |  |  | 1,15 | 174,19
|  |  | ЗМ с учетом стесненности |  |  |  | 1,15 | 12,89
---Переход в текущие цены---
|  |  | Итого в текущих ценах |  |  |  |  | 767,84
|  |  | ФОТ |  |  |  |  | 452,98
|  |  | НР с учетом стесненности |  |  |  | 1,15 | 430,34
|  |  | СП с учетом стесненности |  |  |  | 1,15 | 294,45
|  |  | Итого |  |  |  |  | 1492,63
устройство отмостки
47 | ТЕР-27-04-001-04 |  | Устройство подстилающих и выравнивающих слоев оснований из щебня Объем: 39.2 * 0.15 |  |  | 0.0588 | 4052.09 | 3666.14 | 238.26 | 21.8 | 215.57 |  | 24.19 | 1.42
[6 empty] | 100м3 материала основани | 370.83 | 506.14 |  |  | 29.76
48 | ТЕР-27-04-001-01 |  | Устройство подстилающих и выравнивающих слоев оснований из песка Объем: 39.2 * 0.1 |  |  | 0.0392 | 2609.85 | 2360.11 | 102.31 | 9.37 | 92.52 |  | 15.72 | 0.62
[6 empty] | 100м3 материала основани | 238.94 | 322.57 |  |  | 12.64
49 | ТЕР-27-07-001-01 |  | Устройство асфальтобетонных покрытий дорожек и тротуаров однослойных из литой мелкозернистой асфальто-бетонной смеси толщиной 3 см |  |  | 0.392 | 3293.12 | 60.89 | 1290.9 | 104.37 | 23.87 |  | 15.12 | 5.93
[6 empty] | 100м2 покрытия | 266.26 | 1.04 |  |  | 0.41
50 | ТЕР-11-01-019-04 |  | Устройство покрытий асфальтобетонных на каждые 5 мм изменения толщины добавлять или исключать к расценке 11-01-019-03 ПЗ=778,29*4 Кпз=4 (Индексация ПЗ) |  |  | 0.392 | 3113.16 | 52.68 | 1220.36 | 58.56 | 20.65 |  | 9.32 | 3.65
[6 empty] | 100м2 покрытия | 149.4 | 9.48 |  |  | 3.72
Итого: устройство отмостки | [7 empty] | 2851.83 |  | 194.1 | 352.61 |  |  | 11.62
46.53
|  |  | Прямые затраты |  |  |  |  | 2851,83
|  |  | Материальные затраты, в т.ч. |  |  |  |  | 2305,12
|  |  | Материалы, учтенные расценками |  |  |  |  | 2305,12
|  |  | Основная зарплата |  |  |  |  | 194,10
|  |  | Эксплуатация машин |  |  |  |  | 352,61
|  |  | в тч ЗП машинистов |  |  |  |  | 46,53
|  |  | Накладные расходы |  |  |  |  | 329,86
|  |  | Сметная прибыль |  |  |  |  | 216,14
|  |  | ОЗП с учетом стесненности |  |  |  | 1,15 | 223,22
|  |  | ЭМ с учетом стесненности |  |  |  | 1,15 | 405,50
|  |  | ЗМ с учетом стесненности |  |  |  | 1,15 | 53,51
---Переход в текущие цены---
|  |  | Итого в текущих ценах |  |  |  |  | 2933,84
|  |  | ФОТ |  |  |  |  | 276,73
|  |  | НР с учетом стесненности |  |  |  | 1,15 | 379,34
|  |  | СП с учетом стесненности |  |  |  | 1,15 | 248,56
|  |  | Итого |  |  |  |  | 3561,74
оборудование
51 |  |  | 2БКТП 400/10/0,4 (закупка АО "ЛОЭСК" СЗЭСМ 00-0432/2019 ПДР от 20.05.2019 Кпз=1/5,56 (Индексация ПЗ) |  |  | 1 | 1221522.78 |  | 1221522.78
ШТ
Итого: оборудование | [7 empty] | 1221522.78 |  | 0 | 0 |  |  | 0
0
|  |  | Прямые затраты |  |  |  |  | 1221522,78
|  |  | Материальные затраты, в т.ч. |  |  |  |  | 1221522,78
|  |  | Итого |  |  |  |  | 1221522,78
|  |  | Снабженческо-сбытовая |  |  |  | 5 % | 61076,14
|  |  | Итого |  |  |  |  | 1282598,92
|  |  | Заготовительно-складские расходы |  |  |  | 1,2 % | 15391,19
|  |  | Итого СМР |  |  |  |  | 1297990,11
ПНР
52 | ТЕРп-01-02-002-02 |  | Трансформатор силовой трехфазный масляный двухобмоточный напряжением до 11 кВ, мощностью до 1,6 МВА |  |  | 2 | 265.4 |  | 530.8 | 530.8 |  |  | 10.8 | 21.6
[6 empty] | шт | 265.4
53 | ТЕРп-01-12-010-01 |  | Испытание обмотки трансформатора силового |  |  | 4 | 59.39 |  | 237.56 | 237.56 |  |  | 2.43 | 9.72
[6 empty] | испытание | 59.39
54 | ТЕРп-01-12-010-02 |  | Испытание первичной обмотки трансформатора измерительного |  |  | 6 | 59.39 |  | 356.34 | 356.34 |  |  | 2.43 | 14.58
[6 empty] | испытание | 59.39
55 | ТЕРп-01-12-010-03 |  | Испытание вторичной обмотки трансформатора измерительного |  |  | 6 | 39.57 |  | 237.42 | 237.42 |  |  | 1.62 | 9.72
[6 empty] | испытание | 39.57
56 | ТЕРп-01-02-018-02 |  | Трансформатор тока измерительный нулевой последовательности с подмагничиванием |  |  | 6 | 144.76 |  | 868.56 | 868.56 |  |  | 6.3 | 37.8
[6 empty] | шт | 144.76
57 | ТЕРп-01-12-020-01 |  | Испытание сборных и соединительных шин напряжением до 11 кВ Объем: ( 3 + 4 ) * 2 |  |  | 14 | 158.4 |  | 2217.6 | 2217.6 |  |  | 7.29 | 102.06
[6 empty] | испытание | 158.4
58 | ТЕРп-01-12-027-01 |  | Испытание кабеля силового длиной до 500 м напряжением до 10 кВ |  |  | 3 | 105.64 |  | 316.92 | 316.92 |  |  | 4.86 | 14.58
[6 empty] | испытание | 105.64
59 | ТЕРп-01-11-024-01 |  | Фазировка электрической линии или трансформатора с сетью напряжением до 1 кВ |  |  | 2 | 19.91 |  | 39.82 | 39.82 |  |  | 0.82 | 1.64
[6 empty] | фазировка | 19.91
60 | ТЕРп-01-11-024-02 |  | Фазировка электрической линии или трансформатора с сетью напряжением свыше 1 кВ |  |  | 2 | 39.33 |  | 78.66 | 78.66 |  |  | 1.62 | 3.24
[6 empty] | фазировка | 39.33
61 | ТЕРп-01-11-013-01 |  | Замер полного сопротивления цепи «фаза-нуль» |  |  | 2 | 29.62 |  | 59.24 | 59.24 |  |  | 1.22 | 2.44
[6 empty] | токоприемник | 29.62
62 | ТЕРп-01-11-028-01 |  | Измерение сопротивления изоляции мегаомметром кабельных и других линий напряжением до 1 кВ, предназначенных для передачи электроэнергии к распределительным устройствам, щитам, шкафам, коммутационным аппаратам и электропотребителям |  |  | 12 | 7.77 |  | 93.24 | 93.24 |  |  | 0.32 | 3.84
[6 empty] | линия | 7.77
63 | ТЕРп-01-11-010-02 |  | Измерение сопротивления растеканию тока контура с диагональю до 20 м |  |  | 1 | 39.33 |  | 39.33 | 39.33 |  |  | 1.62 | 1.62
[6 empty] | измерение | 39.33
64 | ТЕРп-01-11-010-01 |  | Измерение сопротивления растеканию тока заземлителя |  |  | 1 | 29.62 |  | 29.62 | 29.62 |  |  | 1.22 | 1.22
[6 empty] | измерение | 29.62
65 | ТЕРп-01-11-011-01 |  | Проверка наличия цепи между заземлителями и заземленными элементами |  |  | 0.4 | 314.6 |  | 125.84 | 125.84 |  |  | 12.96 | 5.18
[6 empty] | 100точек | 314.6
66 | ТЕРп-01-03-008-01 |  | Выключатель нагрузки напряжением до 11 кВ |  |  | 3 | 187.52 |  | 562.56 | 562.56 |  |  | 8.1 | 24.3
[6 empty] | шт | 187.52
67 | ТЕРп-01-03-008-05 |  | Выключатель автоматический с электромагнитным дутьем или вакуумный и элегазовый напряжением до 11 кВ |  |  | 3 | 500.04 |  | 1500.12 | 1500.12 |  |  | 21.6 | 64.8
[6 empty] | шт | 500.04
68 | ТЕРп-01-03-002-01 |  | Выключатель трехполюсный напряжением до 1 кВ с максимальной токовой защитой прямого действия, номинальный ток до 1000 А |  |  | 2 | 176.32 |  | 352.64 | 352.64 |  |  | 9.9 | 19.8
[6 empty] | шт | 176.32
69 | ТЕРп-01-03-002-02 |  | Выключатель трехполюсный напряжением до 1 кВ с максимальной токовой защитой прямого действия, номинальный ток до 2000 А |  |  | 2 | 208.38 |  | 416.76 | 416.76 |  |  | 11.7 | 23.4
[6 empty] | шт | 208.38
70 | ТЕРп-01-03-005-01 |  | Разъединитель трехполюсный напряжением до 20 кВ |  |  | 3 | 125.01 |  | 375.03 | 375.03 |  |  | 5.4 | 16.2
[6 empty] | шт | 125.01
71 | ТЕРп-01-04-034-02 |  | Дистанционная защита распределительных сетей 6-20 кВ терминал SPAC - 800 |  |  | 3 | 1515.67 |  | 4547.01 | 4547.01 |  |  | 59.76 | 179.28
[6 empty] | компл | 1515.67
72 | ТЕРп-01-04-007-01 |  | Максимальная токовая защита с однократным АПВ одноступенчатая ЭПЗ-1654 |  |  | 3 | 327.14 |  | 981.42 | 981.42 |  |  | 13.68 | 41.04
[6 empty] | компл | 327.14
73 | ТЕРп-01-11-027-02 |  | Измерение токов утечки ограничителя напряжения |  |  | 3 | 49.04 |  | 147.12 | 147.12 |  |  | 2.02 | 6.06
[6 empty] | измерение | 49.04
74 | ТЕРп-01-12-021-04 |  | Испытание элементов ограничителей перенапряжения напряжением до 75 кВ |  |  | 3 | 74.41 |  | 223.23 | 223.23 |  |  | 3.24 | 9.72
[6 empty] | испытание | 74.41
75 | ТЕРп-01-12-021-02 |  | Испытание аппарата коммутационного напряжением до 35 кВ |  |  | 6 | 65.05 |  | 390.3 | 390.3 |  |  | 2.83 | 16.98
[6 empty] | испытание | 65.05
76 | ТЕРп-01-12-021-01 |  | Испытание аппарата коммутационного напряжением до 1 кВ (силовых цепей) |  |  | 6 | 37.21 |  | 223.26 | 223.26 |  |  | 1.62 | 9.72
[6 empty] | испытание | 37.21
Итого: ПНР | [7 empty] | 14950.4 |  | 14950.4 | 0 |  |  | 640.54
0
|  |  | Прямые затраты |  |  |  |  | 14950,40
|  |  | Итого |  |  |  |  | 30648,32
Благоустройство
77 | ТЕР-47-01-046-04 |  | Подготовка почвы для устройства партерного и обыкновенного газона с внесением растительной земли слоем 15 см вручную |  |  | 1.85 | 1431.9 |  | 2649.02 | 1114.44 |  |  | 40 | 74
[6 empty] | 100м2 | 602.4
78 | ТЕР-47-01-046-05 |  | На каждые 5 см изменения толщины слоя добавлять или исключать к расценкам с 47-01-046-01 по 47-01-046-04 ПЗ=358,88*2 Кпз=2 (Индексация ПЗ) |  |  | -1.85 | 717.76 |  | -1327.86 | -304.81 |  |  | 10.94 | -20.24
[6 empty] | 100м2 | 164.76
79 | ТЕР-47-01-046-06 |  | Посев газонов партерных, мавританских и обыкновенных вручную |  |  | 1.85 | 733.73 | 355.49 | 1357.4 | 177.64 | 657.65 |  | 5.99 | 11.08
[6 empty] | 100м2 | 96.02 | 57.51 |  |  | 106.39
Итого: Благоустройство | [7 empty] | 2678.56 |  | 987.27 | 657.65 |  |  | 64.84
106.39
|  |  | Прямые затраты |  |  |  |  | 2678,56
|  |  | Материальные затраты, в т.ч. |  |  |  |  | 1033,64
|  |  | Материалы, учтенные расценками |  |  |  |  | 1033,64
|  |  | Основная зарплата |  |  |  |  | 987,27
|  |  | Эксплуатация машин |  |  |  |  | 657,65
|  |  | в тч ЗП машинистов |  |  |  |  | 106,39
|  |  | Накладные расходы |  |  |  |  | 1257,71
|  |  | Сметная прибыль |  |  |  |  | 984,30
|  |  | ОЗП с учетом стесненности |  |  |  | 1,15 | 1135,36
|  |  | ЭМ с учетом стесненности |  |  |  | 1,15 | 756,30
|  |  | ЗМ с учетом стесненности |  |  |  | 1,15 | 122,35
---Переход в текущие цены---
|  |  | Итого в текущих ценах |  |  |  |  | 2925,30
|  |  | ФОТ |  |  |  |  | 1257,71
|  |  | НР с учетом стесненности |  |  |  | 1,15 | 1446,37
|  |  | СП с учетом стесненности |  |  |  | 1,15 | 1131,95
|  |  | Итого |  |  |  |  | 5503,62
погрузка-разгрузка
80 | СПГ-01-01-001-39 |  | Погрузка при автомобильных перевозках грунта растительного слоя (земля, перегной) |  |  | 159.12 | 5.19 | 3.63 | 825.83 | 248.23 | 577.6 |  | 0.13 | 20.81
[6 empty] | т груза | 1.56
81 | СПГ-03-21-001-35 |  | Перевозка грузов I класса автомобилями-самосвалами грузоподъемностью 10 т работающих вне карьера на расстояние до 35 км |  |  | 159.12 | 27.91 | 19.54 | 4441.04 | 1331.83 | 3109.21 |  | 0.7 | 111.91
[6 empty] | т груза | 8.37
82 | СПГ-01-01-002-45 |  | Разгрузка при автомобильных перевозках прочих материалов, деталей (с использованием погрузчика) |  |  | 37 | 19.59 | 13.71 | 724.83 | 217.56 | 507.27 |  | 0.49 | 18.27
[6 empty] | т груза | 5.88
Итого: погрузка-разгрузка | [7 empty] | 5991.7 |  | 1797.62 | 4194.08 |  |  | 150.99
0
|  |  | Прямые затраты |  |  |  |  | 5991,70
|  |  | Итого |  |  |  |  | 5991,70
Материалы, не учтенные расценками
83 | ССЦ01-101-2544 |  | Сталь угловая 63х63 мм Объем: 14.3 * 12 : 1000 |  |  | 0.1716 | 4668.56 |  | 801.12
т
84 | ССЦ01-101-4678 |  | Сталь полосовая 40х5 мм, марка Ст3сп Объем: 44 * 1.96 : 1000 |  |  | 0.0862 | 5768.17 |  | 497.22
т
85 | ССЦ01-103-2131 |  | Трубы стальные бесшовные, холоднодеформированные из стали марок 10, 20, 30, 45 (ГОСТ 8734-75, 8733-74), наружным диаметром 50 мм, толщина стенки 2,5 мм Объем: 0.25 * 4 |  |  | 1 | 35.58 |  | 35.58
м
86 | ССЦ01-101-2261 |  | Трубы хризотилцементные безнапорные БНТ, диаметр условного прохода 150 мм Объем: ( 2.2 * 48 ) + ( 0.2 * 14 ) |  |  | 108.4 | 21.66 |  | 2347.94
м
87 | ССЦ01-101-3122 |  | Нетканый геотекстиль Дорнит 350 г/м2 |  |  | 70 | 7.05 |  | 493.5
м2
88 | ССЦ01-408-0003 |  | Щебень из природного камня для строительных работ марка 1400, фракция 20-40 мм |  |  | 20.2 | 276.88 |  | 5592.98
м3
89 | ССЦ01-101-1995 |  | Мастика битумная Объем: 80 : 1000 |  |  | 0.08 | 2955.05 |  | 236.4
т
90 | ССЦ01-401-0087 |  | Бетон тяжелый, крупность заполнителя 10 мм, класс В20 (М250) |  |  | 11 | 449.77 |  | 4947.47
м3
91 | ССЦ01-401-0003 |  | Бетон тяжелый, класс В7,5 (М100) |  |  | 4 | 628.93 |  | 2515.72
м3
92 | ССЦ01-408-0112 |  | Гравий для строительных работ марка Др.16, фракция 40-70 мм |  |  | 0.7 | 268.14 |  | 187.7
м3
Итого: Материалы, не учтенные расценками | [7 empty] | 17655.63 |  | 0 | 0 |  |  | 0
0
|  |  | Прямые затраты |  |  |  |  | 17655,63
|  |  | Итого |  |  |  |  | 17655,63
Итого по смете: | [7 empty] | 1309634.95 |  | 30050.64 | 16952.4 |  |  | 1582.56
1772.47
|  |  | Итого |  |  |  |  | 1437100,02
|  |  | Временные здания и сооружения |  |  |  | 2,5 % | 35927,50
|  |  | Итого |  |  |  |  | 1473027,52
|  |  | Удорожание работ в зимнее время |  |  |  | 2,1 % | 30933,59
|  |  | Итого |  |  |  |  | 1503961,11
|  |  | Непредвиденные работы и затраты |  |  |  | 3 % | 45118,84
|  |  | Итого без НДС |  |  |  |  | 1549079,95
|  |  | НДС |  |  |  | 20 % | 309815,99
|  |  | ВСЕГО ПО СМЕТЕ |  |  |  |  | 1858895,94
|  | Составил: |  |  | Проверил:
|  | Начальник отдела сметной работы |  | Чернявская Н.П. | Начальник отдела сметной работы | [6 empty] | Чернявская Н.П.

## Лист1 (54)
Система выпуска сметной документации А0 v. 2.9.6.2 Copyright InfoStroy Ltd. | [12 empty] | Образец №4
[8 empty] | УТВЕРЖДАЮ: |  | Заместитель генерального директора по капитальному строительству
АО "ЛОЭСК"
Садыхов Ю.И.
"_____" ______________ 20___ г.
Типовые сметы
(наименование стройки)
база 2000 г.ТП
(наименование объекта)
ЛОКАЛЬНАЯ СМЕТА №
Строительство БКТП 2*630
Основание:
Сметная стоимость | [5 empty] | 2847650 |  | руб.
Средства на оплату труда | [5 empty] | 42863 |  | руб.
Нормативная трудоемкость | [5 empty] | 2171 |  | чел. час.
Смета составлена в ценах база года
№ п/п | Шифр и номер позиции норматива |  | Наименование работ и затрат |  |  | Количество и единица измерения | Стоимость единицы, руб. |  | Общая стоимость, руб. |  |  |  | Затраты труда рабочих, не занятых обслуживанием машин, чел.-ч
[7 empty] | всего | эксплуата- ции машин | всего | оплаты труда | эксплуата- ции машин
[7 empty] | оплаты труда | в т. ч. оплаты труда |  |  | в т. ч. оплаты труда |  | на единицу | всего
1 | 2 |  | 3 |  |  | 4 | 5 | 6 | 7 | 8 | 9 |  | 10 | 11
Земляные работы
1 | ТЕР-01-01-004-05 |  | Разработка грунта в отвал экскаваторами «драглайн» или «обратная лопата» с ковшом вместимостью 0,25 м3, группа грунтов 2 |  |  | 0.1615 | 4976.2 | 4786 | 803.66 | 30.72 | 772.94 |  | 12.86 | 2.08
[6 empty] | 1000м3 грунта | 190.2 | 1233.37 |  |  | 199.19
2 | ТЕР-01-01-004-05 ОП п.1.1.82; прил.1.12 п.3.46 прим. Козп=1,1; Кэм=1,1 |  | Разработка грунта в отвал экскаваторами «драглайн» или «обратная лопата» с ковшом вместимостью 0,25 м3, группа грунтов 2 (вязкие грунты повышенной влажности, сильно налипающие на стенки и зубья ковша одноковшовых экскаваторов (кроме грунтов 5-6 группы)) |  |  | 0.0692 | 5473.82 | 5264.6 | 378.79 | 14.48 | 364.31 |  | 14.15 | 0.98
[6 empty] | 1000м3 грунта | 209.22 | 1356.71 |  |  | 93.88
3 | ТЕР-01-02-057-02 ОП п.1.1.57; прил.1.12 п.3.187 Козп=1,2 |  | Разработка грунта вручную в траншеях глубиной до 2 м без креплений с откосами, группа грунтов 2 (доработка вручную, зачистка дна и стенок с выкидкой грунта в котлованах и траншеях, разработанных механизированным способом) |  |  | 0.181 | 2733.19 |  | 494.71 | 494.71 |  |  | 184.8 | 33.45
[6 empty] | 100м3 грунта | 2733.19
4 | ТЕР-01-02-057-02 ОП п.1.1.82; прил.1.12 п.3.184 прим. Козп=1,15 ОП п.1.1.57; прил.1.12 п.3.187 Козп=1,2 |  | Разработка грунта вручную в траншеях глубиной до 2 м без креплений с откосами, группа грунтов 2 (сильно налипающего на инструменты грунта) (доработка вручную, зачистка дна и стенок с выкидкой грунта в котлованах и траншеях, разработанных механизированным способом) |  |  | 0.09 | 3143.17 |  | 282.89 | 282.89 |  |  | 212.52 | 19.13
[6 empty] | 100м3 грунта | 3143.17
5 | ТЕР-01-02-068-02 |  | Водоотлив из котлованов ПЗ=5028,83*0,5 Кпз=0,5 (Индексация ПЗ) |  |  | 0.5 | 2514.42 | 1651.2 | 1257.21 | 431.61 | 825.6 |  | 58.37 | 29.18
[6 empty] | 100м3 мокрого грунта | 863.22
6 | ТЕР-01-02-005-01 |  | Уплотнение грунта пневматическими трамбовками, группа грунтов 1-2 Объем: 85.74 * 0.3 |  |  | 0.2572 | 513.83 | 311.22 | 132.16 | 52.11 | 80.05 |  | 12.53 | 3.22
[6 empty] | 100м3 уплотненного грунт | 202.61 | 55.51 |  |  | 14.28
7 | ТЕР-01-01-034-02 |  | Засыпка траншей и котлованов с перемещением грунта до 5 м бульдозерами мощностью 96 кВт (130 л.с.), группа грунтов 2 |  |  | 0.1658 | 736.15 | 736.15 | 122.05 |  | 122.05
[6 empty] | 1000м3 грунта |  | 164.6 |  |  | 27.29
8 | ТЕР-01-02-061-01 |  | Засыпка вручную траншей, пазух котлованов и ям, группа грунтов 1 |  |  | 0.18 | 1258.47 |  | 226.52 | 226.52 |  |  | 88.5 | 15.93
[6 empty] | 100м3 грунта | 1258.47
9 | ТЕР-27-04-016-03 |  | Устройство прослойки из нетканого синтетического материала (НСМ) под покрытием из сборных железобетонных плит грунт в «обойме» |  |  | 0.07 | 1962.63 | 358.39 | 137.38 | 112.15 | 25.09 |  | 105.41 | 7.38
[6 empty] | 1000м2 поверхности | 1602.23 | 67.95 |  |  | 4.76
10 | ТЕР-08-01-002-02 |  | Устройство основания под фундаменты щебеночного |  |  | 12.61 | 101.51 | 64.03 | 1280.04 | 468.46 | 807.42 |  | 2.4 | 30.26
[6 empty] | м3 основания | 37.15 | 10.08 |  |  | 127.11
11 | ТЕР-08-01-002-01 |  | Устройство основания под фундаменты песчаного |  |  | 15.06 | 189.45 | 38.71 | 2853.12 | 536.14 | 582.97 |  | 2.3 | 34.64
[6 empty] | м3 основания | 35.6 | 5.51 |  |  | 82.98
Итого: Земляные работы | [7 empty] | 7968.53 |  | 2649.79 | 3580.43 |  |  | 176.25
549.49
|  |  | Прямые затраты |  |  |  |  | 7968,53
|  |  | Материальные затраты, в т.ч. |  |  |  |  | 1738,31
|  |  | Материалы, учтенные расценками |  |  |  |  | 1738,31
|  |  | Основная зарплата |  |  |  |  | 2649,79
|  |  | Эксплуатация машин |  |  |  |  | 3580,43
|  |  | в тч ЗП машинистов |  |  |  |  | 549,49
|  |  | Накладные расходы |  |  |  |  | 3206,88
|  |  | Сметная прибыль |  |  |  |  | 1944,88
|  |  | ОЗП с учетом стесненности |  |  |  | 1,15 | 3047,26
|  |  | ЭМ с учетом стесненности |  |  |  | 1,15 | 4117,49
|  |  | ЗМ с учетом стесненности |  |  |  | 1,15 | 631,91
---Переход в текущие цены---
|  |  | Итого в текущих ценах |  |  |  |  | 8903,06
|  |  | ФОТ |  |  |  |  | 3679,17
|  |  | НР с учетом стесненности |  |  |  | 1,15 | 3687,91
|  |  | СП с учетом стесненности |  |  |  | 1,15 | 2236,61
|  |  | Итого |  |  |  |  | 14827,58
|  |  | Итого |  |  |  |  | 14827,58
Строительные работы
12 | ТЕР-06-01-001-01 |  | Устройство бетонной подготовки |  |  | 0.034 | 6565.4 | 1820.27 | 223.22 | 90.51 | 61.89 |  | 180 | 6.12
[6 empty] | 100м3 бетона, бутобетона | 2662.2 | 441.54 |  |  | 15.01
13 | ТЕР-11-01-050-01 |  | Устройство пароизоляции из полиэтиленовой пленки в один слой насухо |  |  | 0.4 | 1585.74 | 2.4 | 634.3 | 22.32 | 0.96 |  | 3.45 | 1.38
[6 empty] | 100м2 поверхности | 55.79
14 | ТЕР-06-01-001-16 |  | Устройство фундаментных плит железобетонных плоских |  |  | 0.095 | 48305.03 | 2961.95 | 4588.98 | 338.97 | 281.39 |  | 220.66 | 20.96
[6 empty] | 100м3 бетона, бутобетона | 3568.07 | 668.28 |  |  | 63.49
15 | ССЦ01-204-0037 |  | Надбавки к ценам заготовок за сборку и сварку каркасов и сеток плоских, диаметром 12 мм Объем: 615.24 : 1000 |  |  | 0.6152 | 1198.52 |  | 737.33
т
16 | ТЕР-11-01-011-03 |  | Устройство стяжек бетонных толщиной 20 мм |  |  | 0.26 | 1456.22 | 55.36 | 378.62 | 156.31 | 14.39 |  | 40.65 | 10.57
[6 empty] | 100м2 стяжки | 601.21 | 31.15 |  |  | 8.1
17 | ТЕР-07-01-034-05 |  | Установка панелей наружных стен одноэтажных зданий длиной более 7 м, площадью до 15 м2 при высоте здания до 25 м |  |  | 0.04 | 64204.59 | 29826.29 | 2568.18 | 603.34 | 1193.05 |  | 826.95 | 33.08
[6 empty] | 100шт сборных конструкци | 15083.57 | 3523.01 |  |  | 140.92
18 | ТЕР-07-01-034-02 |  | Установка панелей наружных стен одноэтажных зданий длиной до 7 м, площадью до 10 м2 при высоте здания до 35 м |  |  | 0.04 | 36010.97 | 20507.7 | 1440.44 | 466.87 | 820.31 |  | 630.56 | 25.22
[6 empty] | 100шт сборных конструкци | 11671.67 | 2635.74 |  |  | 105.43
19 | ТЕР-07-01-034-09 |  | При установке панелей наружных стен одноэтажных зданий с угловыми блоками добавлять к расценкам 07-01-034-01, 07-01-034-03, 07-01-034-05, 07-01-034-07 |  |  | 0.04 | 14003.55 | 8064.6 | 560.14 | 194.99 | 322.58 |  | 280 | 11.2
[6 empty] | 100шт сборных конструкци | 4874.8 | 1428.63 |  |  | 57.15
20 | ТЕР-07-01-034-10 |  | При установке панелей наружных стен одноэтажных зданий с угловыми блоками добавлять к расценкам 07-01-034-02, 07-01-034-04, 07-01-034-06, 07-01-034-08 |  |  | 0.04 | 17266.74 | 11327.79 | 690.67 | 194.99 | 453.11 |  | 280 | 11.2
[6 empty] | 100шт сборных конструкци | 4874.8 | 1524.14 |  |  | 60.97
21 | ТЕР-07-05-034-01 |  | Установка объемных рядовых блоков в зданиях при числе этажей до 5 |  |  | 0.02 | 87509.82 | 52349.91 | 1750.2 | 360.06 | 1047 |  | 1022.31 | 20.45
[6 empty] | 100шт | 18002.88 | 6156.58 |  |  | 123.13
22 | ТЕР-07-05-035-02 |  | Установка сантехподдонов |  |  | 0.02 | 9992.28 | 3848.2 | 199.85 | 54.07 | 76.96 |  | 153.51 | 3.07
[6 empty] | 100шт | 2703.31 | 954.46 |  |  | 19.09
23 | ТЕР-07-05-011-06 |  | Установка панелей перекрытий с опиранием на 2 стороны площадью до 10 м2 |  |  | 0.04 | 15934.13 | 4991.02 | 637.37 | 226.38 | 199.64 |  | 313.88 | 12.56
[6 empty] | 100шт сборных конструкци | 5659.26 | 1113.91 |  |  | 44.56
24 | ТЕР-06-01-070-02 |  | Загрузка фильтров в емкостных сооружениях гравием(засыпка маслосборника) |  |  | 0.007 | 5069.15 | 2281.19 | 35.48 | 19.03 | 15.97 |  | 183.88 | 1.29
[6 empty] | 100м3 загрузки | 2719.59 | 414.86 |  |  | 2.9
25 | ТЕР-06-01-068-01 |  | Устройство деформационных швов в емкостных сооружениях с применением резиновых прокладок(вертикальные стыки стен) |  |  | 0.127 | 19861.74 | 76.08 | 2522.44 | 200.92 | 9.66 |  | 81.76 | 10.38
[6 empty] | 100м шва | 1582.06 | 8.34 |  |  | 1.06
26 | ТЕР-46-03-017-05 |  | Заделка отверстий, гнезд и борозд в стенах и перегородках бетонных площадью до 0,1 м2 |  |  | 0.52 | 1956.51 | 48.34 | 1017.39 | 599.62 | 25.14 |  | 75.22 | 39.11
[6 empty] | м3 заделки | 1153.12
Итого: Строительные работы | [7 empty] | 17984.61 |  | 3528.38 | 4522.05 |  |  | 206.59
641.81
|  |  | Прямые затраты |  |  |  |  | 17984,61
|  |  | Материальные затраты, в т.ч. |  |  |  |  | 9934,18
|  |  | Материалы, учтенные расценками |  |  |  |  | 9196,85
|  |  | Основная зарплата |  |  |  |  | 3528,38
|  |  | Эксплуатация машин |  |  |  |  | 4522,05
|  |  | в тч ЗП машинистов |  |  |  |  | 641,81
|  |  | Накладные расходы |  |  |  |  | 5312,10
|  |  | Сметная прибыль |  |  |  |  | 3413,77
|  |  | ОЗП с учетом стесненности |  |  |  | 1,15 | 4057,64
|  |  | ЭМ с учетом стесненности |  |  |  | 1,15 | 5200,36
|  |  | ЗМ с учетом стесненности |  |  |  | 1,15 | 738,08
---Переход в текущие цены---
|  |  | Итого в текущих ценах |  |  |  |  | 19192,18
|  |  | ФОТ |  |  |  |  | 4795,72
|  |  | НР с учетом стесненности |  |  |  | 1,15 | 6108,92
|  |  | СП с учетом стесненности |  |  |  | 1,15 | 3925,84
|  |  | Итого |  |  |  |  | 29226,94
|  |  | Итого |  |  |  |  | 29226,94
гидроизоляция, кровля
27 | ТЕР-11-01-004-05 |  | Устройство гидроизоляции обмазочной в один слой толщиной 2 мм(фундамент) |  |  | 0.403 | 1712.63 | 175.22 | 690.19 | 225.42 | 70.61 |  | 26.97 | 10.87
[6 empty] | 100м2 изолируемой поверх | 559.36 | 4.42 |  |  | 1.78
28 | ТЕР-11-01-004-05 |  | Устройство гидроизоляции обмазочной в один слой толщиной 2 мм(боковых стен приямков) |  |  | 0.2925 | 1712.63 | 175.22 | 500.94 | 163.61 | 51.25 |  | 26.97 | 7.89
[6 empty] | 100м2 изолируемой поверх | 559.36 | 4.42 |  |  | 1.29
29 | ТЕР-12-01-002-09 |  | Устройство кровель плоских из наплавляемых материалов в два слоя |  |  | 0.27 | 462.74 | 48.02 | 124.94 | 69.13 | 12.97 |  | 14.36 | 3.88
[6 empty] | 100м2 кровли | 256.04 | 4.91 |  |  | 1.33
30 | ТЕР-12-01-010-01 |  | Устройство мелких покрытий (брандмауэры, парапеты, свесы и т.п.) из листовой оцинкованной стали |  |  | 0.07 | 2043.95 | 28.18 | 143.08 | 127.63 | 1.97 |  | 112.75 | 7.89
[6 empty] | 100м2 покрытия | 1823.17 | 4.91 |  |  | 0.34
31 | ТЕР-12-01-009-01 |  | Устройство желобов настенных(водостоки горизонтальные и вертикальные) Объем: 10.68 + 6.8 |  |  | 0.1748 | 1729.29 | 358.88 | 302.28 | 239.55 | 62.73 |  | 84.75 | 14.81
[6 empty] | 100м желобов | 1370.41 | 51.76 |  |  | 9.05
Итого: гидроизоляция, кровля | [7 empty] | 1761.43 |  | 825.34 | 199.53 |  |  | 45.34
13.79
|  |  | Прямые затраты |  |  |  |  | 1761,43
|  |  | Материальные затраты, в т.ч. |  |  |  |  | 736,56
|  |  | Материалы, учтенные расценками |  |  |  |  | 736,56
|  |  | Основная зарплата |  |  |  |  | 825,34
|  |  | Эксплуатация машин |  |  |  |  | 199,53
|  |  | в тч ЗП машинистов |  |  |  |  | 13,79
|  |  | Накладные расходы |  |  |  |  | 1018,72
|  |  | Сметная прибыль |  |  |  |  | 584,65
|  |  | ОЗП с учетом стесненности |  |  |  | 1,15 | 949,14
|  |  | ЭМ с учетом стесненности |  |  |  | 1,15 | 229,46
|  |  | ЗМ с учетом стесненности |  |  |  | 1,15 | 15,86
---Переход в текущие цены---
|  |  | Итого в текущих ценах |  |  |  |  | 1915,16
|  |  | ФОТ |  |  |  |  | 965
|  |  | НР с учетом стесненности |  |  |  | 1,15 | 1171,53
|  |  | СП с учетом стесненности |  |  |  | 1,15 | 672,35
|  |  | Итого |  |  |  |  | 3759,04
|  |  | Итого |  |  |  |  | 3759,04
ввод в БКТП
32 | ТЕР-46-03-010-03 |  | Пробивка в бетонных стенах и полах толщиной 100 мм отверстий площадью до 500 см2 |  |  | 0.08 | 5150.58 | 3155.74 | 412.05 | 159.59 | 252.46 |  | 110.64 | 8.85
[6 empty] | 100отверстий | 1994.84 | 558.21 |  |  | 44.66
33 | ТЕР-46-03-010-02 |  | Пробивка в бетонных стенах и полах толщиной 100 мм отверстий площадью до 100 см2 |  |  | 0.18 | 1566.84 | 928.04 | 282.03 | 114.98 | 167.05 |  | 35.43 | 6.38
[6 empty] | 100отверстий | 638.8 | 164.16 |  |  | 29.55
34 | ТЕР-46-03-017-06 |  | Заделка отверстий, гнезд и борозд в стенах и перегородках бетонных площадью до 0,2 м2(обетонирование трубных блоков -1 м3; заделка отверстий-2 м3) |  |  | 0.3 | 1735.48 | 48.37 | 520.64 | 279.61 | 14.51 |  | 60.8 | 18.24
[6 empty] | м3 заделки | 932.06
35 | ТЕР-34-02-001-03 |  | Устройство трубопроводов из хризотилцементных труб с соединением полиэтиленовыми муфтами до 2 отверстий |  |  | 0.1084 | 3636.85 |  | 394.23 | 250.22 |  |  | 144 | 15.61
[6 empty] | канало/километр трубопро | 2308.32
36 | ТЕРм-08-02-155-01 |  | Герметизация проходов при вводе кабелей во взрывоопасные помещения уплотнительной массой |  |  | 124 | 20.55 |  | 2548.2 | 859.32 |  |  | 0.38 | 47.12
[6 empty] | проход кабеля | 6.93
Итого: ввод в БКТП | [7 empty] | 4157.15 |  | 1663.72 | 434.02 |  |  | 96.2
74.21
|  |  | Прямые затраты |  |  |  |  | 4157,15
|  |  | Материальные затраты, в т.ч. |  |  |  |  | 2059,41
|  |  | Материалы, учтенные расценками |  |  |  |  | 2059,41
|  |  | Основная зарплата |  |  |  |  | 1663,72
|  |  | Эксплуатация машин |  |  |  |  | 434,02
|  |  | в тч ЗП машинистов |  |  |  |  | 74,21
|  |  | Накладные расходы |  |  |  |  | 1757,80
|  |  | Сметная прибыль |  |  |  |  | 1161,08
|  |  | ОЗП с учетом стесненности |  |  |  | 1,15 | 1913,28
|  |  | ЭМ с учетом стесненности |  |  |  | 1,15 | 499,12
|  |  | ЗМ с учетом стесненности |  |  |  | 1,15 | 85,34
---Переход в текущие цены---
|  |  | Итого в текущих ценах |  |  |  |  | 4471,81
|  |  | ФОТ |  |  |  |  | 1998,62
|  |  | НР с учетом стесненности |  |  |  | 1,15 | 2021,47
|  |  | СП с учетом стесненности |  |  |  | 1,15 | 1335,24
|  |  | Итого |  |  |  |  | 7828,52
|  |  | Итого |  |  |  |  | 7828,52
Электромонтажные работы
37 | ТЕРм-08-01-062-02 |  | Трансформатор силовой, автотрансформатор или масляный реактор, масса до 3 т |  |  | 2 | 2545.48 | 1297.28 | 5090.96 | 1098.04 | 2594.56 |  | 30.1 | 60.2
[6 empty] | шт | 549.02 | 142.27 |  |  | 284.54
38 | ТЕРм-08-02-147-03 |  | Кабель до 35 кВ по установленным конструкциям и лоткам с креплением на поворотах и в конце трассы, масса 1 м кабеля до 3 кг(АПвВнг-10 3*(1*240/70) секционная перемычка |  |  | 0.06 | 397.31 | 74.04 | 23.84 | 16.38 | 4.44 |  | 14.96 | 0.9
[6 empty] | 100м кабеля | 272.87 | 4.91 |  |  | 0.29
39 | ТЕРм-08-02-147-01 |  | Кабель до 35 кВ по установленным конструкциям и лоткам с креплением на поворотах и в конце трассы, масса 1 м кабеля до 1 кг(кабельные перемычки между ЯСН-1 и ЯСН-2 ПВ-3 3*1*25; ЯСН-2 и ЯСН-1) Объем: 7 + 7 |  |  | 0.14 | 284.86 | 66.47 | 39.88 | 23.69 | 9.31 |  | 9.28 | 1.3
[6 empty] | 100м кабеля | 169.27 | 4.91 |  |  | 0.69
40 | ТЕР-26-02-022-01 |  | Огнезащитное покрытие кабелей составом «КЛ-1» |  |  | 0.035 | 1421.26 | 203.56 | 49.74 | 37.57 | 7.12 |  | 62.41 | 2.18
[6 empty] | 100м2 | 1073.45
41 | ТЕР-13-03-001-19 |  | Огрунтовка бетонных и оштукатуренных поверхностей органосиликатной композицией ОС-51-03, первый слой |  |  | 0.05 | 1624.77 | 13.55 | 81.24 | 2.82 | 0.68 |  | 2.72 | 0.14
[6 empty] | 100м2 окрашиваемой повер | 56.41 | 0.18 |  |  | 0.01
42 | ТЕРм-08-02-159-08 |  | Заделка концевая в резиновой перчатке для 3-4-жильного кабеля напряжением до 10 кВ, сечение одной жилы до 185 мм2 адаптер RICS |  |  | 8 | 54.67 |  | 437.36 | 392.56 |  |  | 2.69 | 21.52
[6 empty] | шт | 49.07
43 | ТЕРм-08-02-165-02 |  | Муфта концевая эпоксидная для 3-жильного кабеля напряжением 1 кВ, сечение одной жилы до 70 мм2(внутр./внешние соединения ЯСН-1 и ЯСН-2) |  |  | 16 | 86.25 |  | 1380 | 1319.04 |  |  | 4.52 | 72.32
[6 empty] | шт | 82.44
Итого: Электромонтажные работы | [7 empty] | 7103.02 |  | 2890.1 | 2616.11 |  |  | 158.56
285.53
|  |  | Прямые затраты |  |  |  |  | 7103,02
|  |  | Материальные затраты, в т.ч. |  |  |  |  | 1596,81
|  |  | Материалы, учтенные расценками |  |  |  |  | 1596,81
|  |  | Основная зарплата |  |  |  |  | 2890,10
|  |  | Эксплуатация машин |  |  |  |  | 2616,11
|  |  | в тч ЗП машинистов |  |  |  |  | 285,53
|  |  | Накладные расходы |  |  |  |  | 3018,59
|  |  | Сметная прибыль |  |  |  |  | 2066,19
|  |  | ОЗП с учетом стесненности |  |  |  | 1,15 | 3323,62
|  |  | ЭМ с учетом стесненности |  |  |  | 1,15 | 3008,53
|  |  | ЗМ с учетом стесненности |  |  |  | 1,15 | 328,36
---Переход в текущие цены---
|  |  | Итого в текущих ценах |  |  |  |  | 7928,96
|  |  | ФОТ |  |  |  |  | 3651,98
|  |  | НР с учетом стесненности |  |  |  | 1,15 | 3471,38
|  |  | СП с учетом стесненности |  |  |  | 1,15 | 2376,12
|  |  | Итого |  |  |  |  | 13776,46
|  |  | Итого |  |  |  |  | 13776,46
лестницы
44 | ТЕР-09-03-029-01 |  | Монтаж лестниц прямолинейных и криволинейных, пожарных с ограждением Объем: ( 244 + 70 ) : 1000 |  |  | 0.314 | 1459.32 | 778.51 | 458.23 | 181.23 | 244.45 |  | 32.37 | 10.16
[6 empty] | т конструкций | 577.16 | 138.57 |  |  | 43.51
Итого: лестницы | [7 empty] | 458.23 |  | 181.23 | 244.45 |  |  | 10.16
43.51
|  |  | Прямые затраты |  |  |  |  | 458,23
|  |  | Материальные затраты, в т.ч. |  |  |  |  | 32,55
|  |  | Материалы, учтенные расценками |  |  |  |  | 32,55
|  |  | Основная зарплата |  |  |  |  | 181,23
|  |  | Эксплуатация машин |  |  |  |  | 244,45
|  |  | в тч ЗП машинистов |  |  |  |  | 43,51
|  |  | Накладные расходы |  |  |  |  | 202,27
|  |  | Сметная прибыль |  |  |  |  | 191,03
|  |  | ОЗП с учетом стесненности |  |  |  | 1,15 | 208,41
|  |  | ЭМ с учетом стесненности |  |  |  | 1,15 | 281,12
|  |  | ЗМ с учетом стесненности |  |  |  | 1,15 | 50,04
---Переход в текущие цены---
|  |  | Итого в текущих ценах |  |  |  |  | 522,08
|  |  | ФОТ |  |  |  |  | 258,45
|  |  | НР с учетом стесненности |  |  |  | 1,15 | 232,61
|  |  | СП с учетом стесненности |  |  |  | 1,15 | 219,68
|  |  | Итого |  |  |  |  | 974,37
|  |  | Итого |  |  |  |  | 974,37
заземление
45 | ТЕРм-08-02-471-02 |  | Заземлитель вертикальный из угловой стали размером 63х63х6 мм |  |  | 1.2 | 387.87 | 95.04 | 465.44 | 252.46 | 114.05 |  | 11.8 | 14.16
[6 empty] | 10шт | 210.39 | 7.36 |  |  | 8.83
46 | ТЕРм-08-02-472-02 |  | Заземлитель горизонтальный из стали полосовой сечением 160 мм2 |  |  | 0.44 | 505.18 | 85.05 | 222.28 | 130.23 | 37.42 |  | 16.6 | 7.3
[6 empty] | 100м | 295.98 | 5.4 |  |  | 2.38
Итого: заземление | [7 empty] | 687.72 |  | 382.69 | 151.47 |  |  | 21.46
11.21
|  |  | Прямые затраты |  |  |  |  | 687,72
|  |  | Материальные затраты, в т.ч. |  |  |  |  | 153,56
|  |  | Материалы, учтенные расценками |  |  |  |  | 153,56
|  |  | Основная зарплата |  |  |  |  | 382,69
|  |  | Эксплуатация машин |  |  |  |  | 151,47
|  |  | в тч ЗП машинистов |  |  |  |  | 11,21
|  |  | Накладные расходы |  |  |  |  | 374,21
|  |  | Сметная прибыль |  |  |  |  | 256,04
|  |  | ОЗП с учетом стесненности |  |  |  | 1,15 | 440,09
|  |  | ЭМ с учетом стесненности |  |  |  | 1,15 | 174,19
|  |  | ЗМ с учетом стесненности |  |  |  | 1,15 | 12,89
---Переход в текущие цены---
|  |  | Итого в текущих ценах |  |  |  |  | 767,84
|  |  | ФОТ |  |  |  |  | 452,98
|  |  | НР с учетом стесненности |  |  |  | 1,15 | 430,34
|  |  | СП с учетом стесненности |  |  |  | 1,15 | 294,45
|  |  | Итого |  |  |  |  | 1492,63
|  |  | Итого |  |  |  |  | 1492,63
устройство отмостки
47 | ТЕР-27-04-001-04 |  | Устройство подстилающих и выравнивающих слоев оснований из щебня Объем: 39.2 * 0.15 |  |  | 0.0588 | 4052.09 | 3666.14 | 238.26 | 21.8 | 215.57 |  | 24.19 | 1.42
[6 empty] | 100м3 материала основани | 370.83 | 506.14 |  |  | 29.76
48 | ТЕР-27-04-001-01 |  | Устройство подстилающих и выравнивающих слоев оснований из песка Объем: 39.2 * 0.1 |  |  | 0.0392 | 2609.85 | 2360.11 | 102.31 | 9.37 | 92.52 |  | 15.72 | 0.62
[6 empty] | 100м3 материала основани | 238.94 | 322.57 |  |  | 12.64
49 | ТЕР-27-07-001-01 |  | Устройство асфальтобетонных покрытий дорожек и тротуаров однослойных из литой мелкозернистой асфальто-бетонной смеси толщиной 3 см |  |  | 0.392 | 3293.12 | 60.89 | 1290.9 | 104.37 | 23.87 |  | 15.12 | 5.93
[6 empty] | 100м2 покрытия | 266.26 | 1.04 |  |  | 0.41
50 | ТЕР-11-01-019-04 |  | Устройство покрытий асфальтобетонных на каждые 5 мм изменения толщины добавлять или исключать к расценке 11-01-019-03 ПЗ=778,29*4 Кпз=4 (Индексация ПЗ) |  |  | 0.392 | 3113.16 | 52.68 | 1220.36 | 58.56 | 20.65 |  | 9.32 | 3.65
[6 empty] | 100м2 покрытия | 149.4 | 9.48 |  |  | 3.72
Итого: устройство отмостки | [7 empty] | 2851.83 |  | 194.1 | 352.61 |  |  | 11.62
46.53
|  |  | Прямые затраты |  |  |  |  | 2851,83
|  |  | Материальные затраты, в т.ч. |  |  |  |  | 2305,12
|  |  | Материалы, учтенные расценками |  |  |  |  | 2305,12
|  |  | Основная зарплата |  |  |  |  | 194,10
|  |  | Эксплуатация машин |  |  |  |  | 352,61
|  |  | в тч ЗП машинистов |  |  |  |  | 46,53
|  |  | Накладные расходы |  |  |  |  | 329,86
|  |  | Сметная прибыль |  |  |  |  | 216,14
|  |  | ОЗП с учетом стесненности |  |  |  | 1,15 | 223,22
|  |  | ЭМ с учетом стесненности |  |  |  | 1,15 | 405,50
|  |  | ЗМ с учетом стесненности |  |  |  | 1,15 | 53,51
---Переход в текущие цены---
|  |  | Итого в текущих ценах |  |  |  |  | 2933,84
|  |  | ФОТ |  |  |  |  | 276,73
|  |  | НР с учетом стесненности |  |  |  | 1,15 | 379,34
|  |  | СП с учетом стесненности |  |  |  | 1,15 | 248,56
|  |  | Итого |  |  |  |  | 3561,74
|  |  | Итого |  |  |  |  | 3561,74
оборудование
51 |  |  | БКТП 2*630 ( закупка АО "ЛОЭСК" ООО "МастерГрупп" 00-0508/2020) Кпз=1/5,56 (Индексация ПЗ) |  |  | 1 | 1963129.5 |  | 1963129.5
ШТ
Итого: оборудование | [7 empty] | 1963129.5 |  | 0 | 0 |  |  | 0
0
|  |  | Прямые затраты |  |  |  |  | 1963129,50
|  |  | Материальные затраты, в т.ч. |  |  |  |  | 1963129,50
|  |  | Итого |  |  |  |  | 1963129,50
|  |  | Заготовительно-складские расходы |  |  |  | 1,2 % | 24287,37
|  |  | Итого СМР |  |  |  |  | 2048234,62
ПНР
52 | ТЕРп-01-11-010-02 |  | Измерение сопротивления растеканию тока контура с диагональю до 20 м |  |  | 1 | 39.33 |  | 39.33 | 39.33 |  |  | 1.62 | 1.62
[6 empty] | измерение | 39.33
53 | ТЕРп-01-11-011-01 |  | Проверка наличия цепи между заземлителями и заземленными элементами |  |  | 0.36 | 314.6 |  | 113.26 | 113.26 |  |  | 12.96 | 4.67
[6 empty] | 100точек | 314.6
54 | ТЕРп-01-02-002-02 |  | Трансформатор силовой трехфазный масляный двухобмоточный напряжением до 11 кВ, мощностью до 1,6 МВА |  |  | 2 | 265.4 |  | 530.8 | 530.8 |  |  | 10.8 | 21.6
[6 empty] | шт | 265.4
55 | ТЕРп-01-12-010-01 |  | Испытание обмотки трансформатора силового |  |  | 4 | 59.39 |  | 237.56 | 237.56 |  |  | 2.43 | 9.72
[6 empty] | испытание | 59.39
56 | ТЕРп-01-12-027-01 |  | Испытание кабеля силового длиной до 500 м напряжением до 10 кВ |  |  | 9 | 105.64 |  | 950.76 | 950.76 |  |  | 4.86 | 43.74
[6 empty] | испытание | 105.64
57 | ТЕРп-01-12-020-01 |  | Испытание сборных и соединительных шин напряжением до 11 кВ |  |  | 12 | 158.4 |  | 1900.8 | 1900.8 |  |  | 7.29 | 87.48
[6 empty] | испытание | 158.4
58 | ТЕРп-01-03-021-03 |  | Схема вторичной коммутации воздушного выключателя с пополюсным электромагнитным или пневматическим приводом, напряжение выключателя до 35 кВ |  |  | 2 | 794.02 |  | 1588.04 | 1588.04 |  |  | 36 | 72
[6 empty] | схема | 794.02
59 | ТЕРп-01-03-002-01 |  | Выключатель трехполюсный напряжением до 1 кВ с максимальной токовой защитой прямого действия, номинальный ток до 1000 А |  |  | 2 | 176.32 |  | 352.64 | 352.64 |  |  | 9.9 | 19.8
[6 empty] | шт | 176.32
60 | ТЕРп-01-03-002-02 |  | Выключатель трехполюсный напряжением до 1 кВ с максимальной токовой защитой прямого действия, номинальный ток до 2000 А |  |  | 2 | 208.38 |  | 416.76 | 416.76 |  |  | 11.7 | 23.4
[6 empty] | шт | 208.38
61 | ТЕРп-01-03-002-05 |  | Выключатель трехполюсный напряжением до 1 кВ с электромагнитным, тепловым или комбинированным расцепителем, номинальный ток до 200 А |  |  | 5 | 48.09 |  | 240.45 | 240.45 |  |  | 2.7 | 13.5
[6 empty] | шт | 48.09
62 | ТЕРп-01-11-028-01 |  | Измерение сопротивления изоляции мегаомметром кабельных и других линий напряжением до 1 кВ, предназначенных для передачи электроэнергии к распределительным устройствам, щитам, шкафам, коммутационным аппаратам и электропотребителям |  |  | 16 | 7.77 |  | 124.32 | 124.32 |  |  | 0.32 | 5.12
[6 empty] | линия | 7.77
63 | ТЕРп-01-03-002-04 |  | Выключатель трехполюсный напряжением до 1 кВ с электромагнитным, тепловым или комбинированным расцепителем, номинальный ток до 50 А |  |  | 8 | 32.06 |  | 256.48 | 256.48 |  |  | 1.8 | 14.4
[6 empty] | шт | 32.06
64 | ТЕРп-01-12-029-01 |  | Испытание цепи вторичной коммутации |  |  | 2 | 37 |  | 74 | 74 |  |  | 1.62 | 3.24
[6 empty] | испытание | 37
65 | ТЕРп-01-12-021-01 |  | Испытание аппарата коммутационного напряжением до 1 кВ (силовых цепей) |  |  | 17 | 37.21 |  | 632.57 | 632.57 |  |  | 1.62 | 27.54
[6 empty] | испытание | 37.21
66 | ТЕРп-01-04-034-02 |  | Дистанционная защита распределительных сетей 6-20 кВ терминал SPAC - 800 |  |  | 6 | 1515.67 |  | 9094.02 | 9094.02 |  |  | 59.76 | 358.56
[6 empty] | компл | 1515.67
67 | ТЕРп-01-10-002-01 |  | Схема образования участка сигнализации (центральной, технологической, местной, аварийной, предупредительной и др.) |  |  | 4 | 520.9 |  | 2083.6 | 2083.6 |  |  | 23.49 | 93.96
[6 empty] | участок | 520.9
68 | ТЕРп-01-02-017-01 |  | Трансформатор тока измерительный выносной напряжением до 1 кВ |  |  | 4 | 31.02 |  | 124.08 | 124.08 |  |  | 1.35 | 5.4
[6 empty] | шт | 31.02
69 | ТЕРп-01-03-005-01 |  | Разъединитель трехполюсный напряжением до 20 кВ |  |  | 6 | 125.01 |  | 750.06 | 750.06 |  |  | 5.4 | 32.4
[6 empty] | шт | 125.01
70 | ТЕРп-01-03-008-05 |  | Выключатель автоматический с электромагнитным дутьем или вакуумный и элегазовый напряжением до 11 кВ |  |  | 6 | 500.04 |  | 3000.24 | 3000.24 |  |  | 21.6 | 129.6
[6 empty] | шт | 500.04
71 | ТЕРп-01-03-008-01 |  | Выключатель нагрузки напряжением до 11 кВ |  |  | 2 | 187.52 |  | 375.04 | 375.04 |  |  | 8.1 | 16.2
[6 empty] | шт | 187.52
72 | ТЕРп-01-12-021-02 |  | Испытание аппарата коммутационного напряжением до 35 кВ |  |  | 8 | 65.05 |  | 520.4 | 520.4 |  |  | 2.83 | 22.64
[6 empty] | испытание | 65.05
73 | ТЕРп-01-11-024-01 |  | Фазировка электрической линии или трансформатора с сетью напряжением до 1 кВ |  |  | 3 | 19.91 |  | 59.73 | 59.73 |  |  | 0.82 | 2.46
[6 empty] | фазировка | 19.91
74 | ТЕРп-01-11-024-02 |  | Фазировка электрической линии или трансформатора с сетью напряжением свыше 1 кВ |  |  | 3 | 39.33 |  | 117.99 | 117.99 |  |  | 1.62 | 4.86
[6 empty] | фазировка | 39.33
75 | ТЕРп-01-03-002-18 |  | Выключатель трехполюсный напряжением до 1 кВ с устройством защитного отключения |  |  | 2 | 64.12 |  | 128.24 | 128.24 |  |  | 3.6 | 7.2
[6 empty] | шт | 64.12
Итого: ПНР | [7 empty] | 23711.17 |  | 23711.17 | 0 |  |  | 1021.11
0
|  |  | Прямые затраты |  |  |  |  | 23711,17
|  |  | Итого |  |  |  |  | 48607,89
Благоустройство
76 | ТЕР-47-01-046-04 |  | Подготовка почвы для устройства партерного и обыкновенного газона с внесением растительной земли слоем 15 см вручную |  |  | 1.85 | 1431.9 |  | 2649.02 | 1114.44 |  |  | 40 | 74
[6 empty] | 100м2 | 602.4
77 | ТЕР-47-01-046-05 |  | На каждые 5 см изменения толщины слоя добавлять или исключать к расценкам с 47-01-046-01 по 47-01-046-04 ПЗ=358,88*2 Кпз=2 (Индексация ПЗ) |  |  | -1.85 | 717.76 |  | -1327.86 | -304.81 |  |  | 10.94 | -20.24
[6 empty] | 100м2 | 164.76
78 | ТЕР-47-01-046-06 |  | Посев газонов партерных, мавританских и обыкновенных вручную |  |  | 1.85 | 733.73 | 355.49 | 1357.4 | 177.64 | 657.65 |  | 5.99 | 11.08
[6 empty] | 100м2 | 96.02 | 57.51 |  |  | 106.39
Итого: Благоустройство | [7 empty] | 2678.56 |  | 987.27 | 657.65 |  |  | 64.84
106.39
|  |  | Прямые затраты |  |  |  |  | 2678,56
|  |  | Материальные затраты, в т.ч. |  |  |  |  | 1033,64
|  |  | Материалы, учтенные расценками |  |  |  |  | 1033,64
|  |  | Основная зарплата |  |  |  |  | 987,27
|  |  | Эксплуатация машин |  |  |  |  | 657,65
|  |  | в тч ЗП машинистов |  |  |  |  | 106,39
|  |  | Накладные расходы |  |  |  |  | 1257,71
|  |  | Сметная прибыль |  |  |  |  | 984,30
|  |  | ОЗП с учетом стесненности |  |  |  | 1,15 | 1135,36
|  |  | ЭМ с учетом стесненности |  |  |  | 1,15 | 756,30
|  |  | ЗМ с учетом стесненности |  |  |  | 1,15 | 122,35
---Переход в текущие цены---
|  |  | Итого в текущих ценах |  |  |  |  | 2925,30
|  |  | ФОТ |  |  |  |  | 1257,71
|  |  | НР с учетом стесненности |  |  |  | 1,15 | 1446,37
|  |  | СП с учетом стесненности |  |  |  | 1,15 | 1131,95
|  |  | Итого |  |  |  |  | 5503,62
|  |  | Итого |  |  |  |  | 5503,62
погрузка-разгрузка
79 | СПГ-01-01-001-39 |  | Погрузка при автомобильных перевозках грунта растительного слоя (земля, перегной) |  |  | 159.12 | 5.19 | 3.63 | 825.83 | 248.23 | 577.6 |  | 0.13 | 20.81
[6 empty] | т груза | 1.56
80 | СПГ-03-21-001-35 |  | Перевозка грузов I класса автомобилями-самосвалами грузоподъемностью 10 т работающих вне карьера на расстояние до 35 км |  |  | 159.12 | 27.91 | 19.54 | 4441.04 | 1331.83 | 3109.21 |  | 0.7 | 111.91
[6 empty] | т груза | 8.37
81 | СПГ-01-01-002-45 |  | Разгрузка при автомобильных перевозках прочих материалов, деталей (с использованием погрузчика) блочка |  |  | 40 | 19.59 | 13.71 | 783.6 | 235.2 | 548.4 |  | 0.49 | 19.75
[6 empty] | т груза | 5.88
Итого: погрузка-разгрузка | [7 empty] | 6050.47 |  | 1815.26 | 4235.21 |  |  | 152.47
0
|  |  | Прямые затраты |  |  |  |  | 6050,47
|  |  | Итого |  |  |  |  | 6050,47
Материалы, не учтенные расценками
82 | ССЦ01-101-2544 |  | Сталь угловая 63х63 мм Объем: 14.3 * 12 : 1000 |  |  | 0.1716 | 4668.56 |  | 801.12
т
83 | ССЦ01-101-4678 |  | Сталь полосовая 40х5 мм, марка Ст3сп Объем: 44 * 1.96 : 1000 |  |  | 0.0862 | 5768.17 |  | 497.22
т
84 | ССЦ01-103-2131 |  | Трубы стальные бесшовные, холоднодеформированные из стали марок 10, 20, 30, 45 (ГОСТ 8734-75, 8733-74), наружным диаметром 50 мм, толщина стенки 2,5 мм Объем: 0.25 * 4 |  |  | 1 | 35.58 |  | 35.58
м
85 | ССЦ01-101-2261 |  | Трубы хризотилцементные безнапорные БНТ, диаметр условного прохода 150 мм Объем: ( 2.2 * 48 ) + ( 0.2 * 14 ) |  |  | 108.4 | 21.66 |  | 2347.94
м
86 | ССЦ01-101-3122 |  | Нетканый геотекстиль Дорнит 350 г/м2 |  |  | 70 | 7.05 |  | 493.5
м2
87 | ССЦ01-408-0003 |  | Щебень из природного камня для строительных работ марка 1400, фракция 20-40 мм |  |  | 20.2 | 276.88 |  | 5592.98
м3
88 | ССЦ01-101-1995 |  | Мастика битумная Объем: 80 : 1000 |  |  | 0.08 | 2955.05 |  | 236.4
т
89 | ССЦ01-401-0087 |  | Бетон тяжелый, крупность заполнителя 10 мм, класс В20 (М250) |  |  | 11 | 449.77 |  | 4947.47
м3
90 | ССЦ01-401-0003 |  | Бетон тяжелый, класс В7,5 (М100) |  |  | 4 | 628.93 |  | 2515.72
м3
91 | ССЦ01-408-0112 |  | Гравий для строительных работ марка Др.16, фракция 40-70 мм |  |  | 0.7 | 268.14 |  | 187.7
м3
Итого: Материалы, не учтенные расценками | [7 empty] | 17655.63 |  | 0 | 0 |  |  | 0
0
|  |  | Прямые затраты |  |  |  |  | 17655,63
|  |  | Итого |  |  |  |  | 17655,63
Итого по смете: | [7 empty] | 2056197.85 |  | 38829.05 | 16993.53 |  |  | 1964.6
1772.47
|  |  | Итого |  |  |  |  | 2201499,51
|  |  | Временные здания и сооружения |  |  |  | 2,5 % | 55037,49
|  |  | Итого |  |  |  |  | 2256537
|  |  | Удорожание работ в зимнее время |  |  |  | 2,1 % | 47387,27
|  |  | Итого |  |  |  |  | 2303924,27
|  |  | Непредвиденные работы и затраты |  |  |  | 3 % | 69117,73
|  |  | Итого без НДС |  |  |  |  | 2373042
|  |  | НДС |  |  |  | 20 % | 474608,40
|  |  | ВСЕГО ПО СМЕТЕ |  |  |  |  | 2847650,40
|  | Составил: |  |  | Проверил:
|  | Начальник отдела сметной работы |  | Чернявская Н.П. | Начальник отдела сметной работы | [6 empty] | Чернявская Н.П.

## Лист1 (53)
Система выпуска сметной документации А0 v. 2.9.6.2 Copyright InfoStroy Ltd. | [12 empty] | Образец №4
[8 empty] | УТВЕРЖДАЮ: |  | Заместитель генерального директора по капитальному строительству
АО "ЛОЭСК"
Садыхов Ю.И.
"_____" ______________ 20___ г.
Типовые сметы
(наименование стройки)
база 2000 г.ТП
(наименование объекта)
ЛОКАЛЬНАЯ СМЕТА №
Строительство БКТП 2*1000
Основание:
Сметная стоимость | [5 empty] | 2988656 |  | руб.
Средства на оплату труда | [5 empty] | 46427 |  | руб.
Нормативная трудоемкость | [5 empty] | 2292 |  | чел. час.
Смета составлена в ценах база года
№ п/п | Шифр и номер позиции норматива |  | Наименование работ и затрат |  |  | Количество и единица измерения | Стоимость единицы, руб. |  | Общая стоимость, руб. |  |  |  | Затраты труда рабочих, не занятых обслуживанием машин, чел.-ч
[7 empty] | всего | эксплуата- ции машин | всего | оплаты труда | эксплуата- ции машин
[7 empty] | оплаты труда | в т. ч. оплаты труда |  |  | в т. ч. оплаты труда |  | на единицу | всего
1 | 2 |  | 3 |  |  | 4 | 5 | 6 | 7 | 8 | 9 |  | 10 | 11
Земляные работы
1 | ТЕР-01-01-004-05 |  | Разработка грунта в отвал экскаваторами «драглайн» или «обратная лопата» с ковшом вместимостью 0,25 м3, группа грунтов 2 |  |  | 0.1615 | 4976.2 | 4786 | 803.66 | 30.72 | 772.94 |  | 12.86 | 2.08
[6 empty] | 1000м3 грунта | 190.2 | 1233.37 |  |  | 199.19
2 | ТЕР-01-01-004-05 ОП п.1.1.82; прил.1.12 п.3.46 прим. Козп=1,1; Кэм=1,1 |  | Разработка грунта в отвал экскаваторами «драглайн» или «обратная лопата» с ковшом вместимостью 0,25 м3, группа грунтов 2 (вязкие грунты повышенной влажности, сильно налипающие на стенки и зубья ковша одноковшовых экскаваторов (кроме грунтов 5-6 группы)) |  |  | 0.0692 | 5473.82 | 5264.6 | 378.79 | 14.48 | 364.31 |  | 14.15 | 0.98
[6 empty] | 1000м3 грунта | 209.22 | 1356.71 |  |  | 93.88
3 | ТЕР-01-02-057-02 ОП п.1.1.57; прил.1.12 п.3.187 Козп=1,2 |  | Разработка грунта вручную в траншеях глубиной до 2 м без креплений с откосами, группа грунтов 2 (доработка вручную, зачистка дна и стенок с выкидкой грунта в котлованах и траншеях, разработанных механизированным способом) |  |  | 0.181 | 2733.19 |  | 494.71 | 494.71 |  |  | 184.8 | 33.45
[6 empty] | 100м3 грунта | 2733.19
4 | ТЕР-01-02-057-02 ОП п.1.1.82; прил.1.12 п.3.184 прим. Козп=1,15 ОП п.1.1.57; прил.1.12 п.3.187 Козп=1,2 |  | Разработка грунта вручную в траншеях глубиной до 2 м без креплений с откосами, группа грунтов 2 (сильно налипающего на инструменты грунта) (доработка вручную, зачистка дна и стенок с выкидкой грунта в котлованах и траншеях, разработанных механизированным способом) |  |  | 0.09 | 3143.17 |  | 282.89 | 282.89 |  |  | 212.52 | 19.13
[6 empty] | 100м3 грунта | 3143.17
5 | ТЕР-01-02-068-02 |  | Водоотлив из котлованов ПЗ=5028,83*0,5 Кпз=0,5 (Индексация ПЗ) |  |  | 0.5 | 2514.42 | 1651.2 | 1257.21 | 431.61 | 825.6 |  | 58.37 | 29.18
[6 empty] | 100м3 мокрого грунта | 863.22
6 | ТЕР-01-02-005-01 |  | Уплотнение грунта пневматическими трамбовками, группа грунтов 1-2 Объем: 85.74 * 0.3 |  |  | 0.2572 | 513.83 | 311.22 | 132.16 | 52.11 | 80.05 |  | 12.53 | 3.22
[6 empty] | 100м3 уплотненного грунт | 202.61 | 55.51 |  |  | 14.28
7 | ТЕР-01-01-034-02 |  | Засыпка траншей и котлованов с перемещением грунта до 5 м бульдозерами мощностью 96 кВт (130 л.с.), группа грунтов 2 |  |  | 0.1658 | 736.15 | 736.15 | 122.05 |  | 122.05
[6 empty] | 1000м3 грунта |  | 164.6 |  |  | 27.29
8 | ТЕР-01-02-061-01 |  | Засыпка вручную траншей, пазух котлованов и ям, группа грунтов 1 |  |  | 0.18 | 1258.47 |  | 226.52 | 226.52 |  |  | 88.5 | 15.93
[6 empty] | 100м3 грунта | 1258.47
9 | ТЕР-27-04-016-03 |  | Устройство прослойки из нетканого синтетического материала (НСМ) под покрытием из сборных железобетонных плит грунт в «обойме» |  |  | 0.07 | 1962.63 | 358.39 | 137.38 | 112.15 | 25.09 |  | 105.41 | 7.38
[6 empty] | 1000м2 поверхности | 1602.23 | 67.95 |  |  | 4.76
10 | ТЕР-08-01-002-02 |  | Устройство основания под фундаменты щебеночного |  |  | 12.61 | 101.51 | 64.03 | 1280.04 | 468.46 | 807.42 |  | 2.4 | 30.26
[6 empty] | м3 основания | 37.15 | 10.08 |  |  | 127.11
11 | ТЕР-08-01-002-01 |  | Устройство основания под фундаменты песчаного |  |  | 15.06 | 189.45 | 38.71 | 2853.12 | 536.14 | 582.97 |  | 2.3 | 34.64
[6 empty] | м3 основания | 35.6 | 5.51 |  |  | 82.98
Итого: Земляные работы | [7 empty] | 7968.53 |  | 2649.79 | 3580.43 |  |  | 176.25
549.49
|  |  | Прямые затраты |  |  |  |  | 7968,53
|  |  | Материальные затраты, в т.ч. |  |  |  |  | 1738,31
|  |  | Материалы, учтенные расценками |  |  |  |  | 1738,31
|  |  | Основная зарплата |  |  |  |  | 2649,79
|  |  | Эксплуатация машин |  |  |  |  | 3580,43
|  |  | в тч ЗП машинистов |  |  |  |  | 549,49
|  |  | Накладные расходы |  |  |  |  | 3206,88
|  |  | Сметная прибыль |  |  |  |  | 1944,88
|  |  | ОЗП с учетом стесненности |  |  |  | 1,15 | 3047,26
|  |  | ЭМ с учетом стесненности |  |  |  | 1,15 | 4117,49
|  |  | ЗМ с учетом стесненности |  |  |  | 1,15 | 631,91
---Переход в текущие цены---
|  |  | Итого в текущих ценах |  |  |  |  | 8903,06
|  |  | ФОТ |  |  |  |  | 3679,17
|  |  | НР с учетом стесненности |  |  |  | 1,15 | 3687,91
|  |  | СП с учетом стесненности |  |  |  | 1,15 | 2236,61
|  |  | Итого |  |  |  |  | 14827,58
|  |  | Итого |  |  |  |  | 14827,58
Строительные работы
12 | ТЕР-06-01-001-01 |  | Устройство бетонной подготовки |  |  | 0.034 | 6565.4 | 1820.27 | 223.22 | 90.51 | 61.89 |  | 180 | 6.12
[6 empty] | 100м3 бетона, бутобетона | 2662.2 | 441.54 |  |  | 15.01
13 | ТЕР-11-01-050-01 |  | Устройство пароизоляции из полиэтиленовой пленки в один слой насухо |  |  | 0.4 | 1585.74 | 2.4 | 634.3 | 22.32 | 0.96 |  | 3.45 | 1.38
[6 empty] | 100м2 поверхности | 55.79
14 | ТЕР-06-01-001-16 |  | Устройство фундаментных плит железобетонных плоских |  |  | 0.095 | 48305.03 | 2961.95 | 4588.98 | 338.97 | 281.39 |  | 220.66 | 20.96
[6 empty] | 100м3 бетона, бутобетона | 3568.07 | 668.28 |  |  | 63.49
15 | ССЦ01-204-0037 |  | Надбавки к ценам заготовок за сборку и сварку каркасов и сеток плоских, диаметром 12 мм Объем: 615.24 : 1000 |  |  | 0.6152 | 1198.52 |  | 737.33
т
16 | ТЕР-11-01-011-03 |  | Устройство стяжек бетонных толщиной 20 мм |  |  | 0.26 | 1456.22 | 55.36 | 378.62 | 156.31 | 14.39 |  | 40.65 | 10.57
[6 empty] | 100м2 стяжки | 601.21 | 31.15 |  |  | 8.1
17 | ТЕР-07-01-034-05 |  | Установка панелей наружных стен одноэтажных зданий длиной более 7 м, площадью до 15 м2 при высоте здания до 25 м |  |  | 0.04 | 64204.59 | 29826.29 | 2568.18 | 603.34 | 1193.05 |  | 826.95 | 33.08
[6 empty] | 100шт сборных конструкци | 15083.57 | 3523.01 |  |  | 140.92
18 | ТЕР-07-01-034-02 |  | Установка панелей наружных стен одноэтажных зданий длиной до 7 м, площадью до 10 м2 при высоте здания до 35 м |  |  | 0.04 | 36010.97 | 20507.7 | 1440.44 | 466.87 | 820.31 |  | 630.56 | 25.22
[6 empty] | 100шт сборных конструкци | 11671.67 | 2635.74 |  |  | 105.43
19 | ТЕР-07-01-034-09 |  | При установке панелей наружных стен одноэтажных зданий с угловыми блоками добавлять к расценкам 07-01-034-01, 07-01-034-03, 07-01-034-05, 07-01-034-07 |  |  | 0.04 | 14003.55 | 8064.6 | 560.14 | 194.99 | 322.58 |  | 280 | 11.2
[6 empty] | 100шт сборных конструкци | 4874.8 | 1428.63 |  |  | 57.15
20 | ТЕР-07-01-034-10 |  | При установке панелей наружных стен одноэтажных зданий с угловыми блоками добавлять к расценкам 07-01-034-02, 07-01-034-04, 07-01-034-06, 07-01-034-08 |  |  | 0.04 | 17266.74 | 11327.79 | 690.67 | 194.99 | 453.11 |  | 280 | 11.2
[6 empty] | 100шт сборных конструкци | 4874.8 | 1524.14 |  |  | 60.97
21 | ТЕР-07-05-034-01 |  | Установка объемных рядовых блоков в зданиях при числе этажей до 5 |  |  | 0.02 | 87509.82 | 52349.91 | 1750.2 | 360.06 | 1047 |  | 1022.31 | 20.45
[6 empty] | 100шт | 18002.88 | 6156.58 |  |  | 123.13
22 | ТЕР-07-05-035-02 |  | Установка сантехподдонов |  |  | 0.02 | 9992.28 | 3848.2 | 199.85 | 54.07 | 76.96 |  | 153.51 | 3.07
[6 empty] | 100шт | 2703.31 | 954.46 |  |  | 19.09
23 | ТЕР-07-05-011-06 |  | Установка панелей перекрытий с опиранием на 2 стороны площадью до 10 м2 |  |  | 0.04 | 15934.13 | 4991.02 | 637.37 | 226.38 | 199.64 |  | 313.88 | 12.56
[6 empty] | 100шт сборных конструкци | 5659.26 | 1113.91 |  |  | 44.56
24 | ТЕР-06-01-070-02 |  | Загрузка фильтров в емкостных сооружениях гравием(засыпка маслосборника) |  |  | 0.007 | 5069.15 | 2281.19 | 35.48 | 19.03 | 15.97 |  | 183.88 | 1.29
[6 empty] | 100м3 загрузки | 2719.59 | 414.86 |  |  | 2.9
25 | ТЕР-06-01-068-01 |  | Устройство деформационных швов в емкостных сооружениях с применением резиновых прокладок(вертикальные стыки стен) |  |  | 0.127 | 19861.74 | 76.08 | 2522.44 | 200.92 | 9.66 |  | 81.76 | 10.38
[6 empty] | 100м шва | 1582.06 | 8.34 |  |  | 1.06
26 | ТЕР-46-03-017-05 |  | Заделка отверстий, гнезд и борозд в стенах и перегородках бетонных площадью до 0,1 м2 |  |  | 0.52 | 1956.51 | 48.34 | 1017.39 | 599.62 | 25.14 |  | 75.22 | 39.11
[6 empty] | м3 заделки | 1153.12
Итого: Строительные работы | [7 empty] | 17984.61 |  | 3528.38 | 4522.05 |  |  | 206.59
641.81
|  |  | Прямые затраты |  |  |  |  | 17984,61
|  |  | Материальные затраты, в т.ч. |  |  |  |  | 9934,18
|  |  | Материалы, учтенные расценками |  |  |  |  | 9196,85
|  |  | Основная зарплата |  |  |  |  | 3528,38
|  |  | Эксплуатация машин |  |  |  |  | 4522,05
|  |  | в тч ЗП машинистов |  |  |  |  | 641,81
|  |  | Накладные расходы |  |  |  |  | 5312,10
|  |  | Сметная прибыль |  |  |  |  | 3413,77
|  |  | ОЗП с учетом стесненности |  |  |  | 1,15 | 4057,64
|  |  | ЭМ с учетом стесненности |  |  |  | 1,15 | 5200,36
|  |  | ЗМ с учетом стесненности |  |  |  | 1,15 | 738,08
---Переход в текущие цены---
|  |  | Итого в текущих ценах |  |  |  |  | 19192,18
|  |  | ФОТ |  |  |  |  | 4795,72
|  |  | НР с учетом стесненности |  |  |  | 1,15 | 6108,92
|  |  | СП с учетом стесненности |  |  |  | 1,15 | 3925,84
|  |  | Итого |  |  |  |  | 29226,94
|  |  | Итого |  |  |  |  | 29226,94
гидроизоляция, кровля
27 | ТЕР-11-01-004-05 |  | Устройство гидроизоляции обмазочной в один слой толщиной 2 мм(фундамент) |  |  | 0.403 | 1712.63 | 175.22 | 690.19 | 225.42 | 70.61 |  | 26.97 | 10.87
[6 empty] | 100м2 изолируемой поверх | 559.36 | 4.42 |  |  | 1.78
28 | ТЕР-11-01-004-05 |  | Устройство гидроизоляции обмазочной в один слой толщиной 2 мм(боковых стен приямков) |  |  | 0.2925 | 1712.63 | 175.22 | 500.94 | 163.61 | 51.25 |  | 26.97 | 7.89
[6 empty] | 100м2 изолируемой поверх | 559.36 | 4.42 |  |  | 1.29
29 | ТЕР-12-01-002-09 |  | Устройство кровель плоских из наплавляемых материалов в два слоя |  |  | 0.27 | 462.74 | 48.02 | 124.94 | 69.13 | 12.97 |  | 14.36 | 3.88
[6 empty] | 100м2 кровли | 256.04 | 4.91 |  |  | 1.33
30 | ТЕР-12-01-010-01 |  | Устройство мелких покрытий (брандмауэры, парапеты, свесы и т.п.) из листовой оцинкованной стали |  |  | 0.07 | 2043.95 | 28.18 | 143.08 | 127.63 | 1.97 |  | 112.75 | 7.89
[6 empty] | 100м2 покрытия | 1823.17 | 4.91 |  |  | 0.34
31 | ТЕР-12-01-009-01 |  | Устройство желобов настенных(водостоки горизонтальные и вертикальные) Объем: 10.68 + 6.8 |  |  | 0.1748 | 1729.29 | 358.88 | 302.28 | 239.55 | 62.73 |  | 84.75 | 14.81
[6 empty] | 100м желобов | 1370.41 | 51.76 |  |  | 9.05
Итого: гидроизоляция, кровля | [7 empty] | 1761.43 |  | 825.34 | 199.53 |  |  | 45.34
13.79
|  |  | Прямые затраты |  |  |  |  | 1761,43
|  |  | Материальные затраты, в т.ч. |  |  |  |  | 736,56
|  |  | Материалы, учтенные расценками |  |  |  |  | 736,56
|  |  | Основная зарплата |  |  |  |  | 825,34
|  |  | Эксплуатация машин |  |  |  |  | 199,53
|  |  | в тч ЗП машинистов |  |  |  |  | 13,79
|  |  | Накладные расходы |  |  |  |  | 1018,72
|  |  | Сметная прибыль |  |  |  |  | 584,65
|  |  | ОЗП с учетом стесненности |  |  |  | 1,15 | 949,14
|  |  | ЭМ с учетом стесненности |  |  |  | 1,15 | 229,46
|  |  | ЗМ с учетом стесненности |  |  |  | 1,15 | 15,86
---Переход в текущие цены---
|  |  | Итого в текущих ценах |  |  |  |  | 1915,16
|  |  | ФОТ |  |  |  |  | 965
|  |  | НР с учетом стесненности |  |  |  | 1,15 | 1171,53
|  |  | СП с учетом стесненности |  |  |  | 1,15 | 672,35
|  |  | Итого |  |  |  |  | 3759,04
|  |  | Итого |  |  |  |  | 3759,04
ввод в БКТП
32 | ТЕР-46-03-010-03 |  | Пробивка в бетонных стенах и полах толщиной 100 мм отверстий площадью до 500 см2 |  |  | 0.08 | 5150.58 | 3155.74 | 412.05 | 159.59 | 252.46 |  | 110.64 | 8.85
[6 empty] | 100отверстий | 1994.84 | 558.21 |  |  | 44.66
33 | ТЕР-46-03-010-02 |  | Пробивка в бетонных стенах и полах толщиной 100 мм отверстий площадью до 100 см2 |  |  | 0.18 | 1566.84 | 928.04 | 282.03 | 114.98 | 167.05 |  | 35.43 | 6.38
[6 empty] | 100отверстий | 638.8 | 164.16 |  |  | 29.55
34 | ТЕР-46-03-017-06 |  | Заделка отверстий, гнезд и борозд в стенах и перегородках бетонных площадью до 0,2 м2(обетонирование трубных блоков -1 м3; заделка отверстий-2 м3) |  |  | 0.3 | 1735.48 | 48.37 | 520.64 | 279.61 | 14.51 |  | 60.8 | 18.24
[6 empty] | м3 заделки | 932.06
35 | ТЕР-34-02-001-03 |  | Устройство трубопроводов из хризотилцементных труб с соединением полиэтиленовыми муфтами до 2 отверстий |  |  | 0.1084 | 3636.85 |  | 394.23 | 250.22 |  |  | 144 | 15.61
[6 empty] | канало/километр трубопро | 2308.32
36 | ТЕРм-08-02-155-01 |  | Герметизация проходов при вводе кабелей во взрывоопасные помещения уплотнительной массой |  |  | 124 | 20.55 |  | 2548.2 | 859.32 |  |  | 0.38 | 47.12
[6 empty] | проход кабеля | 6.93
Итого: ввод в БКТП | [7 empty] | 4157.15 |  | 1663.72 | 434.02 |  |  | 96.2
74.21
|  |  | Прямые затраты |  |  |  |  | 4157,15
|  |  | Материальные затраты, в т.ч. |  |  |  |  | 2059,41
|  |  | Материалы, учтенные расценками |  |  |  |  | 2059,41
|  |  | Основная зарплата |  |  |  |  | 1663,72
|  |  | Эксплуатация машин |  |  |  |  | 434,02
|  |  | в тч ЗП машинистов |  |  |  |  | 74,21
|  |  | Накладные расходы |  |  |  |  | 1757,80
|  |  | Сметная прибыль |  |  |  |  | 1161,08
|  |  | ОЗП с учетом стесненности |  |  |  | 1,15 | 1913,28
|  |  | ЭМ с учетом стесненности |  |  |  | 1,15 | 499,12
|  |  | ЗМ с учетом стесненности |  |  |  | 1,15 | 85,34
---Переход в текущие цены---
|  |  | Итого в текущих ценах |  |  |  |  | 4471,81
|  |  | ФОТ |  |  |  |  | 1998,62
|  |  | НР с учетом стесненности |  |  |  | 1,15 | 2021,47
|  |  | СП с учетом стесненности |  |  |  | 1,15 | 1335,24
|  |  | Итого |  |  |  |  | 7828,52
|  |  | Итого |  |  |  |  | 7828,52
Электромонтажные работы
37 | ТЕРм-08-01-062-02 |  | Трансформатор силовой, автотрансформатор или масляный реактор, масса до 3 т |  |  | 2 | 2545.48 | 1297.28 | 5090.96 | 1098.04 | 2594.56 |  | 30.1 | 60.2
[6 empty] | шт | 549.02 | 142.27 |  |  | 284.54
38 | ТЕРм-08-02-147-03 |  | Кабель до 35 кВ по установленным конструкциям и лоткам с креплением на поворотах и в конце трассы, масса 1 м кабеля до 3 кг(АПвВнг-10 3*(1*240/70) секционная перемычка |  |  | 0.06 | 397.31 | 74.04 | 23.84 | 16.38 | 4.44 |  | 14.96 | 0.9
[6 empty] | 100м кабеля | 272.87 | 4.91 |  |  | 0.29
39 | ТЕРм-08-02-147-01 |  | Кабель до 35 кВ по установленным конструкциям и лоткам с креплением на поворотах и в конце трассы, масса 1 м кабеля до 1 кг(кабельные перемычки между ЯСН-1 и ЯСН-2 ПВ-3 3*1*25; ЯСН-2 и ЯСН-1) Объем: 7 + 7 |  |  | 0.14 | 284.86 | 66.47 | 39.88 | 23.69 | 9.31 |  | 9.28 | 1.3
[6 empty] | 100м кабеля | 169.27 | 4.91 |  |  | 0.69
40 | ТЕР-26-02-022-01 |  | Огнезащитное покрытие кабелей составом «КЛ-1» |  |  | 0.035 | 1421.26 | 203.56 | 49.74 | 37.57 | 7.12 |  | 62.41 | 2.18
[6 empty] | 100м2 | 1073.45
41 | ТЕР-13-03-001-19 |  | Огрунтовка бетонных и оштукатуренных поверхностей органосиликатной композицией ОС-51-03, первый слой |  |  | 0.05 | 1624.77 | 13.55 | 81.24 | 2.82 | 0.68 |  | 2.72 | 0.14
[6 empty] | 100м2 окрашиваемой повер | 56.41 | 0.18 |  |  | 0.01
42 | ТЕРм-08-02-159-08 |  | Заделка концевая в резиновой перчатке для 3-4-жильного кабеля напряжением до 10 кВ, сечение одной жилы до 185 мм2 адаптер RICS |  |  | 8 | 54.67 |  | 437.36 | 392.56 |  |  | 2.69 | 21.52
[6 empty] | шт | 49.07
43 | ТЕРм-08-02-165-02 |  | Муфта концевая эпоксидная для 3-жильного кабеля напряжением 1 кВ, сечение одной жилы до 70 мм2(внутр./внешние соединения ЯСН-1 и ЯСН-2) |  |  | 16 | 86.25 |  | 1380 | 1319.04 |  |  | 4.52 | 72.32
[6 empty] | шт | 82.44
Итого: Электромонтажные работы | [7 empty] | 7103.02 |  | 2890.1 | 2616.11 |  |  | 158.56
285.53
|  |  | Прямые затраты |  |  |  |  | 7103,02
|  |  | Материальные затраты, в т.ч. |  |  |  |  | 1596,81
|  |  | Материалы, учтенные расценками |  |  |  |  | 1596,81
|  |  | Основная зарплата |  |  |  |  | 2890,10
|  |  | Эксплуатация машин |  |  |  |  | 2616,11
|  |  | в тч ЗП машинистов |  |  |  |  | 285,53
|  |  | Накладные расходы |  |  |  |  | 3018,59
|  |  | Сметная прибыль |  |  |  |  | 2066,19
|  |  | ОЗП с учетом стесненности |  |  |  | 1,15 | 3323,62
|  |  | ЭМ с учетом стесненности |  |  |  | 1,15 | 3008,53
|  |  | ЗМ с учетом стесненности |  |  |  | 1,15 | 328,36
---Переход в текущие цены---
|  |  | Итого в текущих ценах |  |  |  |  | 7928,96
|  |  | ФОТ |  |  |  |  | 3651,98
|  |  | НР с учетом стесненности |  |  |  | 1,15 | 3471,38
|  |  | СП с учетом стесненности |  |  |  | 1,15 | 2376,12
|  |  | Итого |  |  |  |  | 13776,46
|  |  | Итого |  |  |  |  | 13776,46
лестницы
44 | ТЕР-09-03-029-01 |  | Монтаж лестниц прямолинейных и криволинейных, пожарных с ограждением Объем: ( 244 + 70 ) : 1000 |  |  | 0.314 | 1459.32 | 778.51 | 458.23 | 181.23 | 244.45 |  | 32.37 | 10.16
[6 empty] | т конструкций | 577.16 | 138.57 |  |  | 43.51
Итого: лестницы | [7 empty] | 458.23 |  | 181.23 | 244.45 |  |  | 10.16
43.51
|  |  | Прямые затраты |  |  |  |  | 458,23
|  |  | Материальные затраты, в т.ч. |  |  |  |  | 32,55
|  |  | Материалы, учтенные расценками |  |  |  |  | 32,55
|  |  | Основная зарплата |  |  |  |  | 181,23
|  |  | Эксплуатация машин |  |  |  |  | 244,45
|  |  | в тч ЗП машинистов |  |  |  |  | 43,51
|  |  | Накладные расходы |  |  |  |  | 202,27
|  |  | Сметная прибыль |  |  |  |  | 191,03
|  |  | ОЗП с учетом стесненности |  |  |  | 1,15 | 208,41
|  |  | ЭМ с учетом стесненности |  |  |  | 1,15 | 281,12
|  |  | ЗМ с учетом стесненности |  |  |  | 1,15 | 50,04
---Переход в текущие цены---
|  |  | Итого в текущих ценах |  |  |  |  | 522,08
|  |  | ФОТ |  |  |  |  | 258,45
|  |  | НР с учетом стесненности |  |  |  | 1,15 | 232,61
|  |  | СП с учетом стесненности |  |  |  | 1,15 | 219,68
|  |  | Итого |  |  |  |  | 974,37
|  |  | Итого |  |  |  |  | 974,37
заземление
45 | ТЕРм-08-02-471-02 |  | Заземлитель вертикальный из угловой стали размером 63х63х6 мм |  |  | 1.2 | 387.87 | 95.04 | 465.44 | 252.46 | 114.05 |  | 11.8 | 14.16
[6 empty] | 10шт | 210.39 | 7.36 |  |  | 8.83
46 | ТЕРм-08-02-472-02 |  | Заземлитель горизонтальный из стали полосовой сечением 160 мм2 |  |  | 0.44 | 505.18 | 85.05 | 222.28 | 130.23 | 37.42 |  | 16.6 | 7.3
[6 empty] | 100м | 295.98 | 5.4 |  |  | 2.38
Итого: заземление | [7 empty] | 687.72 |  | 382.69 | 151.47 |  |  | 21.46
11.21
|  |  | Прямые затраты |  |  |  |  | 687,72
|  |  | Материальные затраты, в т.ч. |  |  |  |  | 153,56
|  |  | Материалы, учтенные расценками |  |  |  |  | 153,56
|  |  | Основная зарплата |  |  |  |  | 382,69
|  |  | Эксплуатация машин |  |  |  |  | 151,47
|  |  | в тч ЗП машинистов |  |  |  |  | 11,21
|  |  | Накладные расходы |  |  |  |  | 374,21
|  |  | Сметная прибыль |  |  |  |  | 256,04
|  |  | ОЗП с учетом стесненности |  |  |  | 1,15 | 440,09
|  |  | ЭМ с учетом стесненности |  |  |  | 1,15 | 174,19
|  |  | ЗМ с учетом стесненности |  |  |  | 1,15 | 12,89
---Переход в текущие цены---
|  |  | Итого в текущих ценах |  |  |  |  | 767,84
|  |  | ФОТ |  |  |  |  | 452,98
|  |  | НР с учетом стесненности |  |  |  | 1,15 | 430,34
|  |  | СП с учетом стесненности |  |  |  | 1,15 | 294,45
|  |  | Итого |  |  |  |  | 1492,63
|  |  | Итого |  |  |  |  | 1492,63
устройство отмостки
47 | ТЕР-27-04-001-04 |  | Устройство подстилающих и выравнивающих слоев оснований из щебня Объем: 39.2 * 0.15 |  |  | 0.0588 | 4052.09 | 3666.14 | 238.26 | 21.8 | 215.57 |  | 24.19 | 1.42
[6 empty] | 100м3 материала основани | 370.83 | 506.14 |  |  | 29.76
48 | ТЕР-27-04-001-01 |  | Устройство подстилающих и выравнивающих слоев оснований из песка Объем: 39.2 * 0.1 |  |  | 0.0392 | 2609.85 | 2360.11 | 102.31 | 9.37 | 92.52 |  | 15.72 | 0.62
[6 empty] | 100м3 материала основани | 238.94 | 322.57 |  |  | 12.64
49 | ТЕР-27-07-001-01 |  | Устройство асфальтобетонных покрытий дорожек и тротуаров однослойных из литой мелкозернистой асфальто-бетонной смеси толщиной 3 см |  |  | 0.392 | 3293.12 | 60.89 | 1290.9 | 104.37 | 23.87 |  | 15.12 | 5.93
[6 empty] | 100м2 покрытия | 266.26 | 1.04 |  |  | 0.41
50 | ТЕР-11-01-019-04 |  | Устройство покрытий асфальтобетонных на каждые 5 мм изменения толщины добавлять или исключать к расценке 11-01-019-03 ПЗ=778,29*4 Кпз=4 (Индексация ПЗ) |  |  | 0.392 | 3113.16 | 52.68 | 1220.36 | 58.56 | 20.65 |  | 2.33 | 0.91
[6 empty] | 100м2 покрытия | 149.4 | 9.48 |  |  | 3.72
Итого: устройство отмостки | [7 empty] | 2851.83 |  | 194.1 | 352.61 |  |  | 8.88
46.53
|  |  | Прямые затраты |  |  |  |  | 2851,83
|  |  | Материальные затраты, в т.ч. |  |  |  |  | 2305,12
|  |  | Материалы, учтенные расценками |  |  |  |  | 2305,12
|  |  | Основная зарплата |  |  |  |  | 194,10
|  |  | Эксплуатация машин |  |  |  |  | 352,61
|  |  | в тч ЗП машинистов |  |  |  |  | 46,53
|  |  | Накладные расходы |  |  |  |  | 329,86
|  |  | Сметная прибыль |  |  |  |  | 216,14
|  |  | ОЗП с учетом стесненности |  |  |  | 1,15 | 223,22
|  |  | ЭМ с учетом стесненности |  |  |  | 1,15 | 405,50
|  |  | ЗМ с учетом стесненности |  |  |  | 1,15 | 53,51
---Переход в текущие цены---
|  |  | Итого в текущих ценах |  |  |  |  | 2933,84
|  |  | ФОТ |  |  |  |  | 276,73
|  |  | НР с учетом стесненности |  |  |  | 1,15 | 379,34
|  |  | СП с учетом стесненности |  |  |  | 1,15 | 248,56
|  |  | Итого |  |  |  |  | 3561,74
|  |  | Итого |  |  |  |  | 3561,74
оборудование
51 |  |  | БКТП 2*1000 закупка АО "ЛОЭСК" Кпз=1/5,56 (Индексация ПЗ) |  |  | 1 | 2083183.45 |  | 2083183.45
ШТ
Итого: оборудование | [7 empty] | 2083183.45 |  | 0 | 0 |  |  | 0
0
|  |  | Прямые затраты |  |  |  |  | 2083183,45
|  |  | Материальные затраты, в т.ч. |  |  |  |  | 2083183,45
|  |  | Итого |  |  |  |  | 2083183,45
|  |  | Заготовительно-складские расходы |  |  |  | 1,2 % | 25493,17
|  |  | Итого СМР |  |  |  |  | 2149923,65
ПНР
52 | ТЕРп-01-02-002-02 |  | Трансформатор силовой трехфазный масляный двухобмоточный напряжением до 11 кВ, мощностью до 1,6 МВА |  |  | 2 | 265.4 |  | 530.8 | 530.8 |  |  | 10.8 | 21.6
[6 empty] | шт | 265.4
53 | ТЕРп-01-02-018-02 |  | Трансформатор тока измерительный нулевой последовательности с подмагничиванием |  |  | 6 | 144.76 |  | 868.56 | 868.56 |  |  | 6.3 | 37.8
[6 empty] | шт | 144.76
54 | ТЕРп-01-02-017-01 |  | Трансформатор тока измерительный выносной напряжением до 1 кВ |  |  | 12 | 31.02 |  | 372.24 | 372.24 |  |  | 1.35 | 16.2
[6 empty] | шт | 31.02
55 | ТЕРп-01-12-020-01 |  | Испытание сборных и соединительных шин напряжением до 11 кВ |  |  | 6 | 158.4 |  | 950.4 | 950.4 |  |  | 7.29 | 43.74
[6 empty] | испытание | 158.4
56 | ТЕРп-01-12-027-01 |  | Испытание кабеля силового длиной до 500 м напряжением до 10 кВ |  |  | 6 | 105.64 |  | 633.84 | 633.84 |  |  | 4.86 | 29.16
[6 empty] | испытание | 105.64
57 | ТЕРп-01-11-024-01 |  | Фазировка электрической линии или трансформатора с сетью напряжением до 1 кВ |  |  | 18 | 19.91 |  | 358.38 | 358.38 |  |  | 0.82 | 14.76
[6 empty] | фазировка | 19.91
58 | ТЕРп-01-11-024-02 |  | Фазировка электрической линии или трансформатора с сетью напряжением свыше 1 кВ |  |  | 4 | 39.33 |  | 157.32 | 157.32 |  |  | 1.62 | 6.48
[6 empty] | фазировка | 39.33
59 | ТЕРп-01-11-013-01 |  | Замер полного сопротивления цепи «фаза-нуль» |  |  | 2 | 29.62 |  | 59.24 | 59.24 |  |  | 1.22 | 2.44
[6 empty] | токоприемник | 29.62
60 | ТЕРп-01-11-028-01 |  | Измерение сопротивления изоляции мегаомметром кабельных и других линий напряжением до 1 кВ, предназначенных для передачи электроэнергии к распределительным устройствам, щитам, шкафам, коммутационным аппаратам и электропотребителям |  |  | 12 | 7.77 |  | 93.24 | 93.24 |  |  | 0.32 | 3.84
[6 empty] | линия | 7.77
61 | ТЕРп-01-11-010-01 |  | Измерение сопротивления растеканию тока заземлителя |  |  | 2 | 29.62 |  | 59.24 | 59.24 |  |  | 1.22 | 2.44
[6 empty] | измерение | 29.62
62 | ТЕРп-01-11-011-01 |  | Проверка наличия цепи между заземлителями и заземленными элементами |  |  | 0.4 | 314.6 |  | 125.84 | 125.84 |  |  | 12.96 | 5.18
[6 empty] | 100точек | 314.6
63 | ТЕРп-01-03-008-01 |  | Выключатель нагрузки напряжением до 11 кВ |  |  | 2 | 187.52 |  | 375.04 | 375.04 |  |  | 8.1 | 16.2
[6 empty] | шт | 187.52
64 | ТЕРп-01-03-008-05 |  | Выключатель автоматический с электромагнитным дутьем или вакуумный и элегазовый напряжением до 11 кВ |  |  | 10 | 500.04 |  | 5000.4 | 5000.4 |  |  | 21.6 | 216
[6 empty] | шт | 500.04
65 | ТЕРп-01-03-002-04 |  | Выключатель трехполюсный напряжением до 1 кВ с электромагнитным, тепловым или комбинированным расцепителем, номинальный ток до 50 А |  |  | 8 | 32.06 |  | 256.48 | 256.48 |  |  | 1.8 | 14.4
[6 empty] | шт | 32.06
66 | ТЕРп-01-03-002-05 |  | Выключатель трехполюсный напряжением до 1 кВ с электромагнитным, тепловым или комбинированным расцепителем, номинальный ток до 200 А |  |  | 6 | 48.09 |  | 288.54 | 288.54 |  |  | 2.7 | 16.2
[6 empty] | шт | 48.09
67 | ТЕРп-01-03-002-06 |  | Выключатель трехполюсный напряжением до 1 кВ с электромагнитным, тепловым или комбинированным расцепителем, номинальный ток до 600 А |  |  | 4 | 64.12 |  | 256.48 | 256.48 |  |  | 3.6 | 14.4
[6 empty] | шт | 64.12
68 | ТЕРп-01-03-002-01 |  | Выключатель трехполюсный напряжением до 1 кВ с максимальной токовой защитой прямого действия, номинальный ток до 1000 А |  |  | 2 | 176.32 |  | 352.64 | 352.64 |  |  | 9.9 | 19.8
[6 empty] | шт | 176.32
69 | ТЕРп-01-03-005-01 |  | Разъединитель трехполюсный напряжением до 20 кВ |  |  | 1 | 125.01 |  | 125.01 | 125.01 |  |  | 5.4 | 5.4
[6 empty] | шт | 125.01
70 | ТЕРп-01-04-012-07 |  | МТЗ с независимой выдержкой времени на трех реле (комплект КЗ-17) |  |  | 2 | 344.32 |  | 688.64 | 688.64 |  |  | 14.4 | 28.8
[6 empty] | компл | 344.32
71 | ТЕРп-01-04-034-02 |  | Дистанционная защита распределительных сетей 6-20 кВ терминал SPAC - 800 |  |  | 10 | 1515.67 |  | 15156.7 | 15156.7 |  |  | 59.76 | 597.6
[6 empty] | компл | 1515.67
72 | ТЕРп-01-05-013-02 |  | Устройство трехфазное ТАПВ двухкратного действия |  |  | 2 | 277.17 |  | 554.34 | 554.34 |  |  | 11.52 | 23.04
[6 empty] | устройство | 277.17
Итого: ПНР | [7 empty] | 27263.37 |  | 27263.37 | 0 |  |  | 1135.48
0
|  |  | Прямые затраты |  |  |  |  | 27263,37
|  |  | Итого |  |  |  |  | 55889,98
Благоустройство
73 | ТЕР-47-01-046-04 |  | Подготовка почвы для устройства партерного и обыкновенного газона с внесением растительной земли слоем 15 см вручную |  |  | 1.85 | 1431.9 |  | 2649.02 | 1114.44 |  |  | 40 | 74
[6 empty] | 100м2 | 602.4
74 | ТЕР-47-01-046-05 |  | На каждые 5 см изменения толщины слоя добавлять или исключать к расценкам с 47-01-046-01 по 47-01-046-04 ПЗ=358,88*2 Кпз=2 (Индексация ПЗ) |  |  | -1.85 | 717.76 |  | -1327.86 | -304.81 |  |  | 10.94 | -20.24
[6 empty] | 100м2 | 164.76
75 | ТЕР-47-01-046-06 |  | Посев газонов партерных, мавританских и обыкновенных вручную |  |  | 1.85 | 733.73 | 355.49 | 1357.4 | 177.64 | 657.65 |  | 5.99 | 11.08
[6 empty] | 100м2 | 96.02 | 57.51 |  |  | 106.39
Итого: Благоустройство | [7 empty] | 2678.56 |  | 987.27 | 657.65 |  |  | 64.84
106.39
|  |  | Прямые затраты |  |  |  |  | 2678,56
|  |  | Материальные затраты, в т.ч. |  |  |  |  | 1033,64
|  |  | Материалы, учтенные расценками |  |  |  |  | 1033,64
|  |  | Основная зарплата |  |  |  |  | 987,27
|  |  | Эксплуатация машин |  |  |  |  | 657,65
|  |  | в тч ЗП машинистов |  |  |  |  | 106,39
|  |  | Накладные расходы |  |  |  |  | 1257,71
|  |  | Сметная прибыль |  |  |  |  | 984,30
|  |  | ОЗП с учетом стесненности |  |  |  | 1,15 | 1135,36
|  |  | ЭМ с учетом стесненности |  |  |  | 1,15 | 756,30
|  |  | ЗМ с учетом стесненности |  |  |  | 1,15 | 122,35
---Переход в текущие цены---
|  |  | Итого в текущих ценах |  |  |  |  | 2925,30
|  |  | ФОТ |  |  |  |  | 1257,71
|  |  | НР с учетом стесненности |  |  |  | 1,15 | 1446,37
|  |  | СП с учетом стесненности |  |  |  | 1,15 | 1131,95
|  |  | Итого |  |  |  |  | 5503,62
|  |  | Итого |  |  |  |  | 5503,62
погрузка-разгрузка
76 | СПГ-01-01-001-39 |  | Погрузка при автомобильных перевозках грунта растительного слоя (земля, перегной) |  |  | 159.12 | 5.19 | 3.63 | 825.83 | 248.23 | 577.6 |  | 0.13 | 20.81
[6 empty] | т груза | 1.56
77 | СПГ-03-21-001-35 |  | Перевозка грузов I класса автомобилями-самосвалами грузоподъемностью 10 т работающих вне карьера на расстояние до 35 км |  |  | 159.12 | 27.91 | 19.54 | 4441.04 | 1331.83 | 3109.21 |  | 0.7 | 111.91
[6 empty] | т груза | 8.37
78 | СПГ-01-01-002-45 |  | Разгрузка при автомобильных перевозках прочих материалов, деталей (с использованием погрузчика)блочка |  |  | 42 | 19.59 | 13.71 | 822.78 | 246.96 | 575.82 |  | 0.49 | 20.74
[6 empty] | т груза | 5.88
Итого: погрузка-разгрузка | [7 empty] | 6089.65 |  | 1827.02 | 4262.63 |  |  | 153.46
0
|  |  | Прямые затраты |  |  |  |  | 6089,65
|  |  | Итого |  |  |  |  | 6089,65
Материалы, не учтенные расценками
79 | ССЦ01-101-2544 |  | Сталь угловая 63х63 мм Объем: 14.3 * 12 : 1000 |  |  | 0.1716 | 4668.56 |  | 801.12
т
80 | ССЦ01-101-4678 |  | Сталь полосовая 40х5 мм, марка Ст3сп Объем: 44 * 1.96 : 1000 |  |  | 0.0862 | 5768.17 |  | 497.22
т
81 | ССЦ01-103-2131 |  | Трубы стальные бесшовные, холоднодеформированные из стали марок 10, 20, 30, 45 (ГОСТ 8734-75, 8733-74), наружным диаметром 50 мм, толщина стенки 2,5 мм Объем: 0.25 * 4 |  |  | 1 | 35.58 |  | 35.58
м
82 | ССЦ01-101-2261 |  | Трубы хризотилцементные безнапорные БНТ, диаметр условного прохода 150 мм Объем: ( 2.2 * 48 ) + ( 0.2 * 14 ) |  |  | 108.4 | 21.66 |  | 2347.94
м
83 | ССЦ01-101-3122 |  | Нетканый геотекстиль Дорнит 350 г/м2 |  |  | 70 | 7.05 |  | 493.5
м2
84 | ССЦ01-408-0003 |  | Щебень из природного камня для строительных работ марка 1400, фракция 20-40 мм |  |  | 20.2 | 276.88 |  | 5592.98
м3
85 | ССЦ01-101-1995 |  | Мастика битумная Объем: 80 : 1000 |  |  | 0.08 | 2955.05 |  | 236.4
т
86 | ССЦ01-401-0087 |  | Бетон тяжелый, крупность заполнителя 10 мм, класс В20 (М250) |  |  | 11 | 449.77 |  | 4947.47
м3
87 | ССЦ01-401-0003 |  | Бетон тяжелый, класс В7,5 (М100) |  |  | 4 | 628.93 |  | 2515.72
м3
88 | ССЦ01-408-0112 |  | Гравий для строительных работ марка Др.16, фракция 40-70 мм |  |  | 0.7 | 268.14 |  | 187.7
м3
Итого: Материалы, не учтенные расценками | [7 empty] | 17655.63 |  | 0 | 0 |  |  | 0
0
|  |  | Прямые затраты |  |  |  |  | 17655,63
|  |  | Итого |  |  |  |  | 17655,63
Итого по смете: | [7 empty] | 2179843.18 |  | 42393.01 | 17020.95 |  |  | 2077.22
1772.47
|  |  | Итого |  |  |  |  | 2310509,81
|  |  | Временные здания и сооружения |  |  |  | 2,5 % | 57762,74
|  |  | Итого |  |  |  |  | 2368272,55
|  |  | Удорожание работ в зимнее время |  |  |  | 2,1 % | 49733,72
|  |  | Итого |  |  |  |  | 2418006,27
|  |  | Непредвиденные работы и затраты |  |  |  | 3 % | 72540,19
|  |  | Итого без НДС |  |  |  |  | 2490546,46
|  |  | НДС |  |  |  | 20 % | 498109,29
|  |  | ВСЕГО ПО СМЕТЕ |  |  |  |  | 2988655,75
|  | Составил: |  |  | Проверил:
|  | Начальник отдела сметной работы |  | Чернявская Н.П. | Начальник отдела сметной работы | [6 empty] | Чернявская Н.П.

## Лист1 (52)
Система выпуска сметной документации А0 v. 2.9.6.2 Copyright InfoStroy Ltd. | [12 empty] | Образец №4
[8 empty] | УТВЕРЖДАЮ: |  | Заместитель генерального директора по капитальному строительству
АО "ЛОЭСК"
Садыхов Ю.И.
"_____" ______________ 20___ г.
Типовые сметы
(наименование стройки)
база 2000 г.ТП
(наименование объекта)
ЛОКАЛЬНАЯ СМЕТА №
Строительство БКТП 2*1250
Основание:
Сметная стоимость | [5 empty] | 3253442 |  | руб.
Средства на оплату труда | [5 empty] | 47505 |  | руб.
Нормативная трудоемкость | [5 empty] | 2348 |  | чел. час.
Смета составлена в ценах база года
№ п/п | Шифр и номер позиции норматива |  | Наименование работ и затрат |  |  | Количество и единица измерения | Стоимость единицы, руб. |  | Общая стоимость, руб. |  |  |  | Затраты труда рабочих, не занятых обслуживанием машин, чел.-ч
[7 empty] | всего | эксплуата- ции машин | всего | оплаты труда | эксплуата- ции машин
[7 empty] | оплаты труда | в т. ч. оплаты труда |  |  | в т. ч. оплаты труда |  | на единицу | всего
1 | 2 |  | 3 |  |  | 4 | 5 | 6 | 7 | 8 | 9 |  | 10 | 11
Земляные работы
1 | ТЕР-01-01-004-05 |  | Разработка грунта в отвал экскаваторами «драглайн» или «обратная лопата» с ковшом вместимостью 0,25 м3, группа грунтов 2 |  |  | 0.1615 | 4976.2 | 4786 | 803.66 | 30.72 | 772.94 |  | 12.86 | 2.08
[6 empty] | 1000м3 грунта | 190.2 | 1233.37 |  |  | 199.19
2 | ТЕР-01-01-004-05 ОП п.1.1.82; прил.1.12 п.3.46 прим. Козп=1,1; Кэм=1,1 |  | Разработка грунта в отвал экскаваторами «драглайн» или «обратная лопата» с ковшом вместимостью 0,25 м3, группа грунтов 2 (вязкие грунты повышенной влажности, сильно налипающие на стенки и зубья ковша одноковшовых экскаваторов (кроме грунтов 5-6 группы)) |  |  | 0.0692 | 5473.82 | 5264.6 | 378.79 | 14.48 | 364.31 |  | 14.15 | 0.98
[6 empty] | 1000м3 грунта | 209.22 | 1356.71 |  |  | 93.88
3 | ТЕР-01-02-057-02 ОП п.1.1.57; прил.1.12 п.3.187 Козп=1,2 |  | Разработка грунта вручную в траншеях глубиной до 2 м без креплений с откосами, группа грунтов 2 (доработка вручную, зачистка дна и стенок с выкидкой грунта в котлованах и траншеях, разработанных механизированным способом) |  |  | 0.181 | 2733.19 |  | 494.71 | 494.71 |  |  | 184.8 | 33.45
[6 empty] | 100м3 грунта | 2733.19
4 | ТЕР-01-02-057-02 ОП п.1.1.82; прил.1.12 п.3.184 прим. Козп=1,15 ОП п.1.1.57; прил.1.12 п.3.187 Козп=1,2 |  | Разработка грунта вручную в траншеях глубиной до 2 м без креплений с откосами, группа грунтов 2 (сильно налипающего на инструменты грунта) (доработка вручную, зачистка дна и стенок с выкидкой грунта в котлованах и траншеях, разработанных механизированным способом) |  |  | 0.09 | 3143.17 |  | 282.89 | 282.89 |  |  | 212.52 | 19.13
[6 empty] | 100м3 грунта | 3143.17
5 | ТЕР-01-02-068-02 |  | Водоотлив из котлованов ПЗ=5028,83*0,5 Кпз=0,5 (Индексация ПЗ) |  |  | 0.5 | 2514.42 | 1651.2 | 1257.21 | 431.61 | 825.6 |  | 58.37 | 29.18
[6 empty] | 100м3 мокрого грунта | 863.22
6 | ТЕР-01-02-005-01 |  | Уплотнение грунта пневматическими трамбовками, группа грунтов 1-2 Объем: 85.74 * 0.3 |  |  | 0.2572 | 513.83 | 311.22 | 132.16 | 52.11 | 80.05 |  | 12.53 | 3.22
[6 empty] | 100м3 уплотненного грунт | 202.61 | 55.51 |  |  | 14.28
7 | ТЕР-01-01-034-02 |  | Засыпка траншей и котлованов с перемещением грунта до 5 м бульдозерами мощностью 96 кВт (130 л.с.), группа грунтов 2 |  |  | 0.1658 | 736.15 | 736.15 | 122.05 |  | 122.05
[6 empty] | 1000м3 грунта |  | 164.6 |  |  | 27.29
8 | ТЕР-01-02-061-01 |  | Засыпка вручную траншей, пазух котлованов и ям, группа грунтов 1 |  |  | 0.18 | 1258.47 |  | 226.52 | 226.52 |  |  | 88.5 | 15.93
[6 empty] | 100м3 грунта | 1258.47
9 | ТЕР-27-04-016-03 |  | Устройство прослойки из нетканого синтетического материала (НСМ) под покрытием из сборных железобетонных плит грунт в «обойме» |  |  | 0.07 | 1962.63 | 358.39 | 137.38 | 112.15 | 25.09 |  | 105.41 | 7.38
[6 empty] | 1000м2 поверхности | 1602.23 | 67.95 |  |  | 4.76
10 | ТЕР-08-01-002-02 |  | Устройство основания под фундаменты щебеночного |  |  | 12.61 | 101.51 | 64.03 | 1280.04 | 468.46 | 807.42 |  | 2.4 | 30.26
[6 empty] | м3 основания | 37.15 | 10.08 |  |  | 127.11
11 | ТЕР-08-01-002-01 |  | Устройство основания под фундаменты песчаного |  |  | 15.06 | 189.45 | 38.71 | 2853.12 | 536.14 | 582.97 |  | 2.3 | 34.64
[6 empty] | м3 основания | 35.6 | 5.51 |  |  | 82.98
Итого: Земляные работы | [7 empty] | 7968.53 |  | 2649.79 | 3580.43 |  |  | 176.25
549.49
|  |  | Прямые затраты |  |  |  |  | 7968,53
|  |  | Материальные затраты, в т.ч. |  |  |  |  | 1738,31
|  |  | Материалы, учтенные расценками |  |  |  |  | 1738,31
|  |  | Основная зарплата |  |  |  |  | 2649,79
|  |  | Эксплуатация машин |  |  |  |  | 3580,43
|  |  | в тч ЗП машинистов |  |  |  |  | 549,49
|  |  | Накладные расходы |  |  |  |  | 3206,88
|  |  | Сметная прибыль |  |  |  |  | 1944,88
|  |  | ОЗП с учетом стесненности |  |  |  | 1,15 | 3047,26
|  |  | ЭМ с учетом стесненности |  |  |  | 1,15 | 4117,49
|  |  | ЗМ с учетом стесненности |  |  |  | 1,15 | 631,91
---Переход в текущие цены---
|  |  | Итого в текущих ценах |  |  |  |  | 8903,06
|  |  | ФОТ |  |  |  |  | 3679,17
|  |  | НР с учетом стесненности |  |  |  | 1,15 | 3687,91
|  |  | СП с учетом стесненности |  |  |  | 1,15 | 2236,61
|  |  | Итого |  |  |  |  | 14827,58
|  |  | Итого |  |  |  |  | 14827,58
Строительные работы
12 | ТЕР-06-01-001-01 |  | Устройство бетонной подготовки |  |  | 0.034 | 6565.4 | 1820.27 | 223.22 | 90.51 | 61.89 |  | 180 | 6.12
[6 empty] | 100м3 бетона, бутобетона | 2662.2 | 441.54 |  |  | 15.01
13 | ТЕР-11-01-050-01 |  | Устройство пароизоляции из полиэтиленовой пленки в один слой насухо |  |  | 0.4 | 1585.74 | 2.4 | 634.3 | 22.32 | 0.96 |  | 3.45 | 1.38
[6 empty] | 100м2 поверхности | 55.79
14 | ТЕР-06-01-001-16 |  | Устройство фундаментных плит железобетонных плоских |  |  | 0.095 | 48305.03 | 2961.95 | 4588.98 | 338.97 | 281.39 |  | 220.66 | 20.96
[6 empty] | 100м3 бетона, бутобетона | 3568.07 | 668.28 |  |  | 63.49
15 | ССЦ01-204-0037 |  | Надбавки к ценам заготовок за сборку и сварку каркасов и сеток плоских, диаметром 12 мм Объем: 615.24 : 1000 |  |  | 0.6152 | 1198.52 |  | 737.33
т
16 | ТЕР-11-01-011-03 |  | Устройство стяжек бетонных толщиной 20 мм |  |  | 0.26 | 1456.22 | 55.36 | 378.62 | 156.31 | 14.39 |  | 40.65 | 10.57
[6 empty] | 100м2 стяжки | 601.21 | 31.15 |  |  | 8.1
17 | ТЕР-07-01-034-05 |  | Установка панелей наружных стен одноэтажных зданий длиной более 7 м, площадью до 15 м2 при высоте здания до 25 м |  |  | 0.04 | 64204.59 | 29826.29 | 2568.18 | 603.34 | 1193.05 |  | 826.95 | 33.08
[6 empty] | 100шт сборных конструкци | 15083.57 | 3523.01 |  |  | 140.92
18 | ТЕР-07-01-034-02 |  | Установка панелей наружных стен одноэтажных зданий длиной до 7 м, площадью до 10 м2 при высоте здания до 35 м |  |  | 0.04 | 36010.97 | 20507.7 | 1440.44 | 466.87 | 820.31 |  | 630.56 | 25.22
[6 empty] | 100шт сборных конструкци | 11671.67 | 2635.74 |  |  | 105.43
19 | ТЕР-07-01-034-09 |  | При установке панелей наружных стен одноэтажных зданий с угловыми блоками добавлять к расценкам 07-01-034-01, 07-01-034-03, 07-01-034-05, 07-01-034-07 |  |  | 0.04 | 14003.55 | 8064.6 | 560.14 | 194.99 | 322.58 |  | 280 | 11.2
[6 empty] | 100шт сборных конструкци | 4874.8 | 1428.63 |  |  | 57.15
20 | ТЕР-07-01-034-10 |  | При установке панелей наружных стен одноэтажных зданий с угловыми блоками добавлять к расценкам 07-01-034-02, 07-01-034-04, 07-01-034-06, 07-01-034-08 |  |  | 0.04 | 17266.74 | 11327.79 | 690.67 | 194.99 | 453.11 |  | 280 | 11.2
[6 empty] | 100шт сборных конструкци | 4874.8 | 1524.14 |  |  | 60.97
21 | ТЕР-07-05-034-01 |  | Установка объемных рядовых блоков в зданиях при числе этажей до 5 |  |  | 0.02 | 87509.82 | 52349.91 | 1750.2 | 360.06 | 1047 |  | 1022.31 | 20.45
[6 empty] | 100шт | 18002.88 | 6156.58 |  |  | 123.13
22 | ТЕР-07-05-035-02 |  | Установка сантехподдонов |  |  | 0.02 | 9992.28 | 3848.2 | 199.85 | 54.07 | 76.96 |  | 153.51 | 3.07
[6 empty] | 100шт | 2703.31 | 954.46 |  |  | 19.09
23 | ТЕР-07-05-011-06 |  | Установка панелей перекрытий с опиранием на 2 стороны площадью до 10 м2 |  |  | 0.04 | 15934.13 | 4991.02 | 637.37 | 226.38 | 199.64 |  | 313.88 | 12.56
[6 empty] | 100шт сборных конструкци | 5659.26 | 1113.91 |  |  | 44.56
24 | ТЕР-06-01-070-02 |  | Загрузка фильтров в емкостных сооружениях гравием(засыпка маслосборника) |  |  | 0.007 | 5069.15 | 2281.19 | 35.48 | 19.03 | 15.97 |  | 183.88 | 1.29
[6 empty] | 100м3 загрузки | 2719.59 | 414.86 |  |  | 2.9
25 | ТЕР-06-01-068-01 |  | Устройство деформационных швов в емкостных сооружениях с применением резиновых прокладок(вертикальные стыки стен) |  |  | 0.127 | 19861.74 | 76.08 | 2522.44 | 200.92 | 9.66 |  | 81.76 | 10.38
[6 empty] | 100м шва | 1582.06 | 8.34 |  |  | 1.06
26 | ТЕР-46-03-017-05 |  | Заделка отверстий, гнезд и борозд в стенах и перегородках бетонных площадью до 0,1 м2 |  |  | 0.52 | 1956.51 | 48.34 | 1017.39 | 599.62 | 25.14 |  | 75.22 | 39.11
[6 empty] | м3 заделки | 1153.12
Итого: Строительные работы | [7 empty] | 17984.61 |  | 3528.38 | 4522.05 |  |  | 206.59
641.81
|  |  | Прямые затраты |  |  |  |  | 17984,61
|  |  | Материальные затраты, в т.ч. |  |  |  |  | 9934,18
|  |  | Материалы, учтенные расценками |  |  |  |  | 9196,85
|  |  | Основная зарплата |  |  |  |  | 3528,38
|  |  | Эксплуатация машин |  |  |  |  | 4522,05
|  |  | в тч ЗП машинистов |  |  |  |  | 641,81
|  |  | Накладные расходы |  |  |  |  | 5312,10
|  |  | Сметная прибыль |  |  |  |  | 3413,77
|  |  | ОЗП с учетом стесненности |  |  |  | 1,15 | 4057,64
|  |  | ЭМ с учетом стесненности |  |  |  | 1,15 | 5200,36
|  |  | ЗМ с учетом стесненности |  |  |  | 1,15 | 738,08
---Переход в текущие цены---
|  |  | Итого в текущих ценах |  |  |  |  | 19192,18
|  |  | ФОТ |  |  |  |  | 4795,72
|  |  | НР с учетом стесненности |  |  |  | 1,15 | 6108,92
|  |  | СП с учетом стесненности |  |  |  | 1,15 | 3925,84
|  |  | Накладные расходы от ФОТ |  |  |  | 1 | 6108,92
|  |  | Сметная прибыль от ФОТ |  |  |  | 1 | 3925,84
|  |  | Итого |  |  |  |  | 29226,94
|  |  | Итого |  |  |  |  | 29226,94
гидроизоляция, кровля
27 | ТЕР-11-01-004-05 |  | Устройство гидроизоляции обмазочной в один слой толщиной 2 мм(фундамент) |  |  | 0.403 | 1712.63 | 175.22 | 690.19 | 225.42 | 70.61 |  | 26.97 | 10.87
[6 empty] | 100м2 изолируемой поверх | 559.36 | 4.42 |  |  | 1.78
28 | ТЕР-11-01-004-05 |  | Устройство гидроизоляции обмазочной в один слой толщиной 2 мм(боковых стен приямков) |  |  | 0.2925 | 1712.63 | 175.22 | 500.94 | 163.61 | 51.25 |  | 26.97 | 7.89
[6 empty] | 100м2 изолируемой поверх | 559.36 | 4.42 |  |  | 1.29
29 | ТЕР-12-01-002-09 |  | Устройство кровель плоских из наплавляемых материалов в два слоя |  |  | 0.27 | 462.74 | 48.02 | 124.94 | 69.13 | 12.97 |  | 14.36 | 3.88
[6 empty] | 100м2 кровли | 256.04 | 4.91 |  |  | 1.33
30 | ТЕР-12-01-010-01 |  | Устройство мелких покрытий (брандмауэры, парапеты, свесы и т.п.) из листовой оцинкованной стали |  |  | 0.07 | 2043.95 | 28.18 | 143.08 | 127.63 | 1.97 |  | 112.75 | 7.89
[6 empty] | 100м2 покрытия | 1823.17 | 4.91 |  |  | 0.34
31 | ТЕР-12-01-009-01 |  | Устройство желобов настенных(водостоки горизонтальные и вертикальные) Объем: 10.68 + 6.8 |  |  | 0.1748 | 1729.29 | 358.88 | 302.28 | 239.55 | 62.73 |  | 84.75 | 14.81
[6 empty] | 100м желобов | 1370.41 | 51.76 |  |  | 9.05
Итого: гидроизоляция, кровля | [7 empty] | 1761.43 |  | 825.34 | 199.53 |  |  | 45.34
13.79
|  |  | Прямые затраты |  |  |  |  | 1761,43
|  |  | Материальные затраты, в т.ч. |  |  |  |  | 736,56
|  |  | Материалы, учтенные расценками |  |  |  |  | 736,56
|  |  | Основная зарплата |  |  |  |  | 825,34
|  |  | Эксплуатация машин |  |  |  |  | 199,53
|  |  | в тч ЗП машинистов |  |  |  |  | 13,79
|  |  | Накладные расходы |  |  |  |  | 1018,72
|  |  | Сметная прибыль |  |  |  |  | 584,65
|  |  | ОЗП с учетом стесненности |  |  |  | 1,15 | 949,14
|  |  | ЭМ с учетом стесненности |  |  |  | 1,15 | 229,46
|  |  | ЗМ с учетом стесненности |  |  |  | 1,15 | 15,86
---Переход в текущие цены---
|  |  | Итого в текущих ценах |  |  |  |  | 1915,16
|  |  | ФОТ |  |  |  |  | 965
|  |  | НР с учетом стесненности |  |  |  | 1,15 | 1171,53
|  |  | СП с учетом стесненности |  |  |  | 1,15 | 672,35
|  |  | Итого |  |  |  |  | 3759,04
|  |  | Итого |  |  |  |  | 3759,04
ввод в БКТП
32 | ТЕР-46-03-010-03 |  | Пробивка в бетонных стенах и полах толщиной 100 мм отверстий площадью до 500 см2 |  |  | 0.08 | 5150.58 | 3155.74 | 412.05 | 159.59 | 252.46 |  | 110.64 | 8.85
[6 empty] | 100отверстий | 1994.84 | 558.21 |  |  | 44.66
33 | ТЕР-46-03-010-02 |  | Пробивка в бетонных стенах и полах толщиной 100 мм отверстий площадью до 100 см2 |  |  | 0.18 | 1566.84 | 928.04 | 282.03 | 114.98 | 167.05 |  | 35.43 | 6.38
[6 empty] | 100отверстий | 638.8 | 164.16 |  |  | 29.55
34 | ТЕР-46-03-017-06 |  | Заделка отверстий, гнезд и борозд в стенах и перегородках бетонных площадью до 0,2 м2(обетонирование трубных блоков -1 м3; заделка отверстий-2 м3) |  |  | 0.3 | 1735.48 | 48.37 | 520.64 | 279.61 | 14.51 |  | 60.8 | 18.24
[6 empty] | м3 заделки | 932.06
35 | ТЕР-34-02-001-03 |  | Устройство трубопроводов из хризотилцементных труб с соединением полиэтиленовыми муфтами до 2 отверстий |  |  | 0.1084 | 3636.85 |  | 394.23 | 250.22 |  |  | 144 | 15.61
[6 empty] | канало/километр трубопро | 2308.32
36 | ТЕРм-08-02-155-01 |  | Герметизация проходов при вводе кабелей во взрывоопасные помещения уплотнительной массой |  |  | 124 | 20.55 |  | 2548.2 | 859.32 |  |  | 0.38 | 47.12
[6 empty] | проход кабеля | 6.93
Итого: ввод в БКТП | [7 empty] | 4157.15 |  | 1663.72 | 434.02 |  |  | 96.2
74.21
|  |  | Прямые затраты |  |  |  |  | 4157,15
|  |  | Материальные затраты, в т.ч. |  |  |  |  | 2059,41
|  |  | Материалы, учтенные расценками |  |  |  |  | 2059,41
|  |  | Основная зарплата |  |  |  |  | 1663,72
|  |  | Эксплуатация машин |  |  |  |  | 434,02
|  |  | в тч ЗП машинистов |  |  |  |  | 74,21
|  |  | Накладные расходы |  |  |  |  | 1757,80
|  |  | Сметная прибыль |  |  |  |  | 1161,08
|  |  | ОЗП с учетом стесненности |  |  |  | 1,15 | 1913,28
|  |  | ЭМ с учетом стесненности |  |  |  | 1,15 | 499,12
|  |  | ЗМ с учетом стесненности |  |  |  | 1,15 | 85,34
---Переход в текущие цены---
|  |  | Итого в текущих ценах |  |  |  |  | 4471,81
|  |  | ФОТ |  |  |  |  | 1998,62
|  |  | НР с учетом стесненности |  |  |  | 1,15 | 2021,47
|  |  | СП с учетом стесненности |  |  |  | 1,15 | 1335,24
|  |  | Итого |  |  |  |  | 7828,52
|  |  | Итого |  |  |  |  | 7828,52
Электромонтажные работы
37 | ТЕРм-08-01-062-02 |  | Трансформатор силовой, автотрансформатор или масляный реактор, масса до 3 т |  |  | 2 | 2545.48 | 1297.28 | 5090.96 | 1098.04 | 2594.56 |  | 30.1 | 60.2
[6 empty] | шт | 549.02 | 142.27 |  |  | 284.54
38 | ТЕРм-08-02-147-03 |  | Кабель до 35 кВ по установленным конструкциям и лоткам с креплением на поворотах и в конце трассы, масса 1 м кабеля до 3 кг(АПвВнг-10 3*(1*240/70) секционная перемычка |  |  | 0.06 | 397.31 | 74.04 | 23.84 | 16.38 | 4.44 |  | 14.96 | 0.9
[6 empty] | 100м кабеля | 272.87 | 4.91 |  |  | 0.29
39 | ТЕРм-08-02-147-01 |  | Кабель до 35 кВ по установленным конструкциям и лоткам с креплением на поворотах и в конце трассы, масса 1 м кабеля до 1 кг(кабельные перемычки между ЯСН-1 и ЯСН-2 ПВ-3 3*1*25; ЯСН-2 и ЯСН-1) Объем: 7 + 7 |  |  | 0.14 | 284.86 | 66.47 | 39.88 | 23.69 | 9.31 |  | 9.28 | 1.3
[6 empty] | 100м кабеля | 169.27 | 4.91 |  |  | 0.69
40 | ТЕР-26-02-022-01 |  | Огнезащитное покрытие кабелей составом «КЛ-1» |  |  | 0.035 | 1421.26 | 203.56 | 49.74 | 37.57 | 7.12 |  | 62.41 | 2.18
[6 empty] | 100м2 | 1073.45
41 | ТЕР-13-03-001-19 |  | Огрунтовка бетонных и оштукатуренных поверхностей органосиликатной композицией ОС-51-03, первый слой |  |  | 0.05 | 1624.77 | 13.55 | 81.24 | 2.82 | 0.68 |  | 2.72 | 0.14
[6 empty] | 100м2 окрашиваемой повер | 56.41 | 0.18 |  |  | 0.01
42 | ТЕРм-08-02-159-08 |  | Заделка концевая в резиновой перчатке для 3-4-жильного кабеля напряжением до 10 кВ, сечение одной жилы до 185 мм2 адаптер RICS |  |  | 8 | 54.67 |  | 437.36 | 392.56 |  |  | 2.69 | 21.52
[6 empty] | шт | 49.07
43 | ТЕРм-08-02-165-02 |  | Муфта концевая эпоксидная для 3-жильного кабеля напряжением 1 кВ, сечение одной жилы до 70 мм2(внутр./внешние соединения ЯСН-1 и ЯСН-2) |  |  | 16 | 86.25 |  | 1380 | 1319.04 |  |  | 4.52 | 72.32
[6 empty] | шт | 82.44
Итого: Электромонтажные работы | [7 empty] | 7103.02 |  | 2890.1 | 2616.11 |  |  | 158.56
285.53
|  |  | Прямые затраты |  |  |  |  | 7103,02
|  |  | Материальные затраты, в т.ч. |  |  |  |  | 1596,81
|  |  | Материалы, учтенные расценками |  |  |  |  | 1596,81
|  |  | Основная зарплата |  |  |  |  | 2890,10
|  |  | Эксплуатация машин |  |  |  |  | 2616,11
|  |  | в тч ЗП машинистов |  |  |  |  | 285,53
|  |  | Накладные расходы |  |  |  |  | 3018,59
|  |  | Сметная прибыль |  |  |  |  | 2066,19
|  |  | ОЗП с учетом стесненности |  |  |  | 1,15 | 3323,62
|  |  | ЭМ с учетом стесненности |  |  |  | 1,15 | 3008,53
|  |  | ЗМ с учетом стесненности |  |  |  | 1,15 | 328,36
---Переход в текущие цены---
|  |  | Итого в текущих ценах |  |  |  |  | 7928,96
|  |  | ФОТ |  |  |  |  | 3651,98
|  |  | НР с учетом стесненности |  |  |  | 1,15 | 3471,38
|  |  | СП с учетом стесненности |  |  |  | 1,15 | 2376,12
|  |  | Итого |  |  |  |  | 13776,46
|  |  | Итого |  |  |  |  | 13776,46
лестницы
44 | ТЕР-09-03-029-01 |  | Монтаж лестниц прямолинейных и криволинейных, пожарных с ограждением Объем: ( 244 + 70 ) : 1000 |  |  | 0.314 | 1459.32 | 778.51 | 458.23 | 181.23 | 244.45 |  | 32.37 | 10.16
[6 empty] | т конструкций | 577.16 | 138.57 |  |  | 43.51
Итого: лестницы | [7 empty] | 458.23 |  | 181.23 | 244.45 |  |  | 10.16
43.51
|  |  | Прямые затраты |  |  |  |  | 458,23
|  |  | Материальные затраты, в т.ч. |  |  |  |  | 32,55
|  |  | Материалы, учтенные расценками |  |  |  |  | 32,55
|  |  | Основная зарплата |  |  |  |  | 181,23
|  |  | Эксплуатация машин |  |  |  |  | 244,45
|  |  | в тч ЗП машинистов |  |  |  |  | 43,51
|  |  | Накладные расходы |  |  |  |  | 202,27
|  |  | Сметная прибыль |  |  |  |  | 191,03
|  |  | ОЗП с учетом стесненности |  |  |  | 1,15 | 208,41
|  |  | ЭМ с учетом стесненности |  |  |  | 1,15 | 281,12
|  |  | ЗМ с учетом стесненности |  |  |  | 1,15 | 50,04
---Переход в текущие цены---
|  |  | Итого в текущих ценах |  |  |  |  | 522,08
|  |  | ФОТ |  |  |  |  | 258,45
|  |  | НР с учетом стесненности |  |  |  | 1,15 | 232,61
|  |  | СП с учетом стесненности |  |  |  | 1,15 | 219,68
|  |  | Итого |  |  |  |  | 974,37
|  |  | Итого |  |  |  |  | 974,37
заземление
45 | ТЕРм-08-02-471-02 |  | Заземлитель вертикальный из угловой стали размером 63х63х6 мм |  |  | 1.2 | 387.87 | 95.04 | 465.44 | 252.46 | 114.05 |  | 11.8 | 14.16
[6 empty] | 10шт | 210.39 | 7.36 |  |  | 8.83
46 | ТЕРм-08-02-472-02 |  | Заземлитель горизонтальный из стали полосовой сечением 160 мм2 |  |  | 0.44 | 505.18 | 85.05 | 222.28 | 130.23 | 37.42 |  | 16.6 | 7.3
[6 empty] | 100м | 295.98 | 5.4 |  |  | 2.38
Итого: заземление | [7 empty] | 687.72 |  | 382.69 | 151.47 |  |  | 21.46
11.21
|  |  | Прямые затраты |  |  |  |  | 687,72
|  |  | Материальные затраты, в т.ч. |  |  |  |  | 153,56
|  |  | Материалы, учтенные расценками |  |  |  |  | 153,56
|  |  | Основная зарплата |  |  |  |  | 382,69
|  |  | Эксплуатация машин |  |  |  |  | 151,47
|  |  | в тч ЗП машинистов |  |  |  |  | 11,21
|  |  | Накладные расходы |  |  |  |  | 374,21
|  |  | Сметная прибыль |  |  |  |  | 256,04
|  |  | ОЗП с учетом стесненности |  |  |  | 1 | 382,69
|  |  | ЭМ с учетом стесненности |  |  |  | 1 | 151,47
|  |  | ЗМ с учетом стесненности |  |  |  | 1 | 11,21
---Переход в текущие цены---
|  |  | Итого в текущих ценах |  |  |  |  | 687,72
|  |  | ФОТ |  |  |  |  | 393,90
|  |  | НР с учетом стесненности |  |  |  | 1 | 374,21
|  |  | СП с учетом стесненности |  |  |  | 1 | 256,04
|  |  | Итого |  |  |  |  | 1317,97
|  |  | Итого |  |  |  |  | 1317,97
устройство отмостки
47 | ТЕР-27-04-001-04 |  | Устройство подстилающих и выравнивающих слоев оснований из щебня Объем: 39.2 * 0.15 |  |  | 0.0588 | 4052.09 | 3666.14 | 238.26 | 21.8 | 215.57 |  | 24.19 | 1.42
[6 empty] | 100м3 материала основани | 370.83 | 506.14 |  |  | 29.76
48 | ТЕР-27-04-001-01 |  | Устройство подстилающих и выравнивающих слоев оснований из песка Объем: 39.2 * 0.1 |  |  | 0.0392 | 2609.85 | 2360.11 | 102.31 | 9.37 | 92.52 |  | 15.72 | 0.62
[6 empty] | 100м3 материала основани | 238.94 | 322.57 |  |  | 12.64
49 | ТЕР-27-07-001-01 |  | Устройство асфальтобетонных покрытий дорожек и тротуаров однослойных из литой мелкозернистой асфальто-бетонной смеси толщиной 3 см |  |  | 0.392 | 3293.12 | 60.89 | 1290.9 | 104.37 | 23.87 |  | 15.12 | 5.93
[6 empty] | 100м2 покрытия | 266.26 | 1.04 |  |  | 0.41
50 | ТЕР-11-01-019-04 |  | Устройство покрытий асфальтобетонных на каждые 5 мм изменения толщины добавлять или исключать к расценке 11-01-019-03 ПЗ=778,29*4 Кпз=4 (Индексация ПЗ) |  |  | 0.392 | 3113.16 | 52.68 | 1220.36 | 58.56 | 20.65 |  | 9.32 | 3.65
[6 empty] | 100м2 покрытия | 149.4 | 9.48 |  |  | 3.72
Итого: устройство отмостки | [7 empty] | 2851.83 |  | 194.1 | 352.61 |  |  | 11.62
46.53
|  |  | Прямые затраты |  |  |  |  | 2851,83
|  |  | Материальные затраты, в т.ч. |  |  |  |  | 2305,12
|  |  | Материалы, учтенные расценками |  |  |  |  | 2305,12
|  |  | Основная зарплата |  |  |  |  | 194,10
|  |  | Эксплуатация машин |  |  |  |  | 352,61
|  |  | в тч ЗП машинистов |  |  |  |  | 46,53
|  |  | Накладные расходы |  |  |  |  | 329,86
|  |  | Сметная прибыль |  |  |  |  | 216,14
|  |  | ОЗП с учетом стесненности |  |  |  | 1,15 | 223,22
|  |  | ЭМ с учетом стесненности |  |  |  | 1,15 | 405,50
|  |  | ЗМ с учетом стесненности |  |  |  | 1,15 | 53,51
---Переход в текущие цены---
|  |  | Итого в текущих ценах |  |  |  |  | 2933,84
|  |  | ФОТ |  |  |  |  | 276,73
|  |  | НР с учетом стесненности |  |  |  | 1,15 | 379,34
|  |  | СП с учетом стесненности |  |  |  | 1,15 | 248,56
|  |  | Итого |  |  |  |  | 3561,74
|  |  | Итого |  |  |  |  | 3561,74
оборудование
51 |  |  | БКТП 2*1250 (ззакупка об. АО "ЛОЭСК"ООО "Электромонтаж-54" 00-0406/2021) Кпз=1/5,56 (Индексация ПЗ) |  |  | 1 | 2279429.38 |  | 2279429.38
ШТ
Итого: оборудование | [7 empty] | 2279429.38 |  | 0 | 0 |  |  | 0
0
|  |  | Прямые затраты |  |  |  |  | 2279429,38
|  |  | Материальные затраты, в т.ч. |  |  |  |  | 2279429,38
|  |  | Итого |  |  |  |  | 2279429,38
|  |  | Заготовительно-складские расходы |  |  |  | 1,2 % | 27894,74
|  |  | Итого СМР |  |  |  |  | 2352456,82
ПНР
52 | ТЕРп-01-02-002-02 |  | Трансформатор силовой трехфазный масляный двухобмоточный напряжением до 11 кВ, мощностью до 1,6 МВА |  |  | 2 | 265.4 |  | 530.8 | 530.8 |  |  | 10.8 | 21.6
[6 empty] | шт | 265.4
53 | ТЕРп-01-02-018-02 |  | Трансформатор тока измерительный нулевой последовательности с подмагничиванием |  |  | 6 | 144.76 |  | 868.56 | 868.56 |  |  | 6.3 | 37.8
[6 empty] | шт | 144.76
54 | ТЕРп-01-02-017-01 |  | Трансформатор тока измерительный выносной напряжением до 1 кВ |  |  | 12 | 31.02 |  | 372.24 | 372.24 |  |  | 1.35 | 16.2
[6 empty] | шт | 31.02
55 | ТЕРп-01-12-020-01 |  | Испытание сборных и соединительных шин напряжением до 11 кВ |  |  | 6 | 158.4 |  | 950.4 | 950.4 |  |  | 7.29 | 43.74
[6 empty] | испытание | 158.4
56 | ТЕРп-01-12-027-01 |  | Испытание кабеля силового длиной до 500 м напряжением до 10 кВ |  |  | 6 | 105.64 |  | 633.84 | 633.84 |  |  | 4.86 | 29.16
[6 empty] | испытание | 105.64
57 | ТЕРп-01-11-024-01 |  | Фазировка электрической линии или трансформатора с сетью напряжением до 1 кВ |  |  | 18 | 19.91 |  | 358.38 | 358.38 |  |  | 0.82 | 14.76
[6 empty] | фазировка | 19.91
58 | ТЕРп-01-11-024-02 |  | Фазировка электрической линии или трансформатора с сетью напряжением свыше 1 кВ |  |  | 4 | 39.33 |  | 157.32 | 157.32 |  |  | 1.62 | 6.48
[6 empty] | фазировка | 39.33
59 | ТЕРп-01-11-013-01 |  | Замер полного сопротивления цепи «фаза-нуль» |  |  | 2 | 29.62 |  | 59.24 | 59.24 |  |  | 1.22 | 2.44
[6 empty] | токоприемник | 29.62
60 | ТЕРп-01-11-028-01 |  | Измерение сопротивления изоляции мегаомметром кабельных и других линий напряжением до 1 кВ, предназначенных для передачи электроэнергии к распределительным устройствам, щитам, шкафам, коммутационным аппаратам и электропотребителям |  |  | 12 | 7.77 |  | 93.24 | 93.24 |  |  | 0.32 | 3.84
[6 empty] | линия | 7.77
61 | ТЕРп-01-11-010-01 |  | Измерение сопротивления растеканию тока заземлителя |  |  | 2 | 29.62 |  | 59.24 | 59.24 |  |  | 1.22 | 2.44
[6 empty] | измерение | 29.62
62 | ТЕРп-01-11-011-01 |  | Проверка наличия цепи между заземлителями и заземленными элементами |  |  | 0.4 | 314.6 |  | 125.84 | 125.84 |  |  | 12.96 | 5.18
[6 empty] | 100точек | 314.6
63 | ТЕРп-01-03-008-01 |  | Выключатель нагрузки напряжением до 11 кВ |  |  | 2 | 187.52 |  | 375.04 | 375.04 |  |  | 8.1 | 16.2
[6 empty] | шт | 187.52
64 | ТЕРп-01-03-008-05 |  | Выключатель автоматический с электромагнитным дутьем или вакуумный и элегазовый напряжением до 11 кВ |  |  | 10 | 500.04 |  | 5000.4 | 5000.4 |  |  | 21.6 | 216
[6 empty] | шт | 500.04
65 | ТЕРп-01-03-002-04 |  | Выключатель трехполюсный напряжением до 1 кВ с электромагнитным, тепловым или комбинированным расцепителем, номинальный ток до 50 А |  |  | 8 | 32.06 |  | 256.48 | 256.48 |  |  | 1.8 | 14.4
[6 empty] | шт | 32.06
66 | ТЕРп-01-03-002-05 |  | Выключатель трехполюсный напряжением до 1 кВ с электромагнитным, тепловым или комбинированным расцепителем, номинальный ток до 200 А |  |  | 6 | 48.09 |  | 288.54 | 288.54 |  |  | 2.7 | 16.2
[6 empty] | шт | 48.09
67 | ТЕРп-01-03-002-06 |  | Выключатель трехполюсный напряжением до 1 кВ с электромагнитным, тепловым или комбинированным расцепителем, номинальный ток до 600 А |  |  | 4 | 64.12 |  | 256.48 | 256.48 |  |  | 3.6 | 14.4
[6 empty] | шт | 64.12
68 | ТЕРп-01-03-002-01 |  | Выключатель трехполюсный напряжением до 1 кВ с максимальной токовой защитой прямого действия, номинальный ток до 1000 А |  |  | 2 | 176.32 |  | 352.64 | 352.64 |  |  | 9.9 | 19.8
[6 empty] | шт | 176.32
69 | ТЕРп-01-03-005-01 |  | Разъединитель трехполюсный напряжением до 20 кВ |  |  | 10 | 125.01 |  | 1250.1 | 1250.1 |  |  | 5.4 | 54
[6 empty] | шт | 125.01
70 | ТЕРп-01-04-012-07 |  | МТЗ с независимой выдержкой времени на трех реле (комплект КЗ-17) |  |  | 2 | 344.32 |  | 688.64 | 688.64 |  |  | 14.4 | 28.8
[6 empty] | компл | 344.32
71 | ТЕРп-01-04-034-02 |  | Дистанционная защита распределительных сетей 6-20 кВ терминал SPAC - 800 |  |  | 10 | 1515.67 |  | 15156.7 | 15156.7 |  |  | 59.76 | 597.6
[6 empty] | компл | 1515.67
72 | ТЕРп-01-05-013-02 |  | Устройство трехфазное ТАПВ двухкратного действия |  |  | 2 | 277.17 |  | 554.34 | 554.34 |  |  | 11.52 | 23.04
[6 empty] | устройство | 277.17
Итого: ПНР | [7 empty] | 28388.46 |  | 28388.46 | 0 |  |  | 1184.08
0
|  |  | Прямые затраты |  |  |  |  | 28388,46
|  |  | Итого |  |  |  |  | 58196,42
Благоустройство
73 | ТЕР-47-01-046-04 |  | Подготовка почвы для устройства партерного и обыкновенного газона с внесением растительной земли слоем 15 см вручную |  |  | 1.85 | 1431.9 |  | 2649.02 | 1114.44 |  |  | 40 | 74
[6 empty] | 100м2 | 602.4
74 | ТЕР-47-01-046-05 |  | На каждые 5 см изменения толщины слоя добавлять или исключать к расценкам с 47-01-046-01 по 47-01-046-04 ПЗ=358,88*2 Кпз=2 (Индексация ПЗ) |  |  | -1.85 | 717.76 |  | -1327.86 | -304.81 |  |  | 10.94 | -20.24
[6 empty] | 100м2 | 164.76
75 | ТЕР-47-01-046-06 |  | Посев газонов партерных, мавританских и обыкновенных вручную |  |  | 1.85 | 733.73 | 355.49 | 1357.4 | 177.64 | 657.65 |  | 5.99 | 11.08
[6 empty] | 100м2 | 96.02 | 57.51 |  |  | 106.39
Итого: Благоустройство | [7 empty] | 2678.56 |  | 987.27 | 657.65 |  |  | 64.84
106.39
|  |  | Прямые затраты |  |  |  |  | 2678,56
|  |  | Материальные затраты, в т.ч. |  |  |  |  | 1033,64
|  |  | Материалы, учтенные расценками |  |  |  |  | 1033,64
|  |  | Основная зарплата |  |  |  |  | 987,27
|  |  | Эксплуатация машин |  |  |  |  | 657,65
|  |  | в тч ЗП машинистов |  |  |  |  | 106,39
|  |  | Накладные расходы |  |  |  |  | 1257,71
|  |  | Сметная прибыль |  |  |  |  | 984,30
|  |  | ОЗП с учетом стесненности |  |  |  | 1,15 | 1135,36
|  |  | ЭМ с учетом стесненности |  |  |  | 1,15 | 756,30
|  |  | ЗМ с учетом стесненности |  |  |  | 1,15 | 122,35
---Переход в текущие цены---
|  |  | Итого в текущих ценах |  |  |  |  | 2925,30
|  |  | ФОТ |  |  |  |  | 1257,71
|  |  | НР с учетом стесненности |  |  |  | 1,15 | 1446,37
|  |  | СП с учетом стесненности |  |  |  | 1,15 | 1131,95
|  |  | Итого |  |  |  |  | 5503,62
|  |  | Итого без НДС |  |  |  |  | 5503,62
погрузка-разгрузка
76 | СПГ-01-01-001-39 |  | Погрузка при автомобильных перевозках грунта растительного слоя (земля, перегной) |  |  | 159.12 | 5.19 | 3.63 | 825.83 | 248.23 | 577.6 |  | 0.13 | 20.81
[6 empty] | т груза | 1.56
77 | СПГ-03-21-001-35 |  | Перевозка грузов I класса автомобилями-самосвалами грузоподъемностью 10 т работающих вне карьера на расстояние до 35 км |  |  | 159.12 | 27.91 | 19.54 | 4441.04 | 1331.83 | 3109.21 |  | 0.7 | 111.91
[6 empty] | т груза | 8.37
78 | СПГ-01-01-002-45 |  | Разгрузка при автомобильных перевозках прочих материалов, деталей (с использованием погрузчика) блочка |  |  | 44 | 19.59 | 13.71 | 861.96 | 258.72 | 603.24 |  | 0.49 | 21.72
[6 empty] | т груза | 5.88
Итого: погрузка-разгрузка | [7 empty] | 6128.83 |  | 1838.78 | 4290.05 |  |  | 154.44
0
|  |  | Прямые затраты |  |  |  |  | 6128,83
|  |  | Итого |  |  |  |  | 6128,83
Материалы, не учтенные расценками
79 | ССЦ01-101-2544 |  | Сталь угловая 63х63 мм Объем: 14.3 * 12 : 1000 |  |  | 0.1716 | 4668.56 |  | 801.12
т
80 | ССЦ01-101-4678 |  | Сталь полосовая 40х5 мм, марка Ст3сп Объем: 44 * 1.96 : 1000 |  |  | 0.0862 | 5768.17 |  | 497.22
т
81 | ССЦ01-103-2131 |  | Трубы стальные бесшовные, холоднодеформированные из стали марок 10, 20, 30, 45 (ГОСТ 8734-75, 8733-74), наружным диаметром 50 мм, толщина стенки 2,5 мм Объем: 0.25 * 4 |  |  | 1 | 35.58 |  | 35.58
м
82 | ССЦ01-101-2261 |  | Трубы хризотилцементные безнапорные БНТ, диаметр условного прохода 150 мм Объем: ( 2.2 * 48 ) + ( 0.2 * 14 ) |  |  | 108.4 | 21.66 |  | 2347.94
м
83 | ССЦ01-101-3122 |  | Нетканый геотекстиль Дорнит 350 г/м2 |  |  | 70 | 7.05 |  | 493.5
м2
84 | ССЦ01-408-0003 |  | Щебень из природного камня для строительных работ марка 1400, фракция 20-40 мм |  |  | 20.2 | 276.88 |  | 5592.98
м3
85 | ССЦ01-101-1995 |  | Мастика битумная Объем: 80 : 1000 |  |  | 0.08 | 2955.05 |  | 236.4
т
86 | ССЦ01-401-0087 |  | Бетон тяжелый, крупность заполнителя 10 мм, класс В20 (М250) |  |  | 11 | 449.77 |  | 4947.47
м3
87 | ССЦ01-401-0003 |  | Бетон тяжелый, класс В7,5 (М100) |  |  | 4 | 628.93 |  | 2515.72
м3
88 | ССЦ01-408-0112 |  | Гравий для строительных работ марка Др.16, фракция 40-70 мм |  |  | 0.7 | 268.14 |  | 187.7
м3
Итого: Материалы, не учтенные расценками | [7 empty] | 17655.63 |  | 0 | 0 |  |  | 0
0
|  |  | Прямые затраты |  |  |  |  | 17655,63
|  |  | Итого |  |  |  |  | 17655,63
Итого по смете: | [7 empty] | 2377253.38 |  | 43529.86 | 17048.37 |  |  | 2129.55
1772.47
|  |  | Итого |  |  |  |  | 2515213,94
|  |  | Временные здания и сооружения |  |  |  | 2,5 % | 62880,35
|  |  | Итого |  |  |  |  | 2578094,29
|  |  | Удорожание работ в зимнее время |  |  |  | 2,1 % | 54139,98
|  |  | Итого |  |  |  |  | 2632234,27
|  |  | Непредвиденные работы и затраты |  |  |  | 3 % | 78967,02
|  |  | Итого без НДС |  |  |  |  | 2711201,29
|  |  | НДС |  |  |  | 20 % | 542240,27
|  |  | ВСЕГО ПО СМЕТЕ |  |  |  |  | 3253441,56
|  | Составил: |  |  | Проверил:
|  | Начальник отдела сметной работы |  | Чернявская Н.П. | Начальник отдела сметной работы | [6 empty] | Чернявская Н.П.

## Лист1 (51)
Система выпуска сметной документации А0 v. 2.9.6.2 Copyright InfoStroy Ltd. | [12 empty] | Образец №4
[8 empty] | УТВЕРЖДАЮ: |  | Заместитель генерального директора по капитальному строительству
АО "ЛОЭСК"
Садыхов Ю.И.
"_____" ______________ 20___ г.
Типовые сметы
(наименование стройки)
база 2000 г.ТП
(наименование объекта)
ЛОКАЛЬНАЯ СМЕТА №
Строительство БКТП 2*1600
Основание:
Сметная стоимость | [5 empty] | 3556207 |  | руб.
Средства на оплату труда | [5 empty] | 54582 |  | руб.
Нормативная трудоемкость | [5 empty] | 2820 |  | чел. час.
Смета составлена в ценах база года
№ п/п | Шифр и номер позиции норматива |  | Наименование работ и затрат |  |  | Количество и единица измерения | Стоимость единицы, руб. |  | Общая стоимость, руб. |  |  |  | Затраты труда рабочих, не занятых обслуживанием машин, чел.-ч
[7 empty] | всего | эксплуата- ции машин | всего | оплаты труда | эксплуата- ции машин
[7 empty] | оплаты труда | в т. ч. оплаты труда |  |  | в т. ч. оплаты труда |  | на единицу | всего
1 | 2 |  | 3 |  |  | 4 | 5 | 6 | 7 | 8 | 9 |  | 10 | 11
Земляные работы
1 | ТЕР-01-01-004-05 |  | Разработка грунта в отвал экскаваторами «драглайн» или «обратная лопата» с ковшом вместимостью 0,25 м3, группа грунтов 2 |  |  | 0.1869 | 4976.2 | 4786 | 930.05 | 35.55 | 894.5 |  | 12.86 | 2.4
[6 empty] | 1000м3 грунта | 190.2 | 1233.37 |  |  | 230.52
2 | ТЕР-01-01-004-05 ОП п.1.1.82; прил.1.12 п.3.46 прим. Козп=1,1; Кэм=1,1 |  | Разработка грунта в отвал экскаваторами «драглайн» или «обратная лопата» с ковшом вместимостью 0,25 м3, группа грунтов 2 (вязкие грунты повышенной влажности, сильно налипающие на стенки и зубья ковша одноковшовых экскаваторов (кроме грунтов 5-6 группы)) |  |  | 0.0703 | 5473.82 | 5264.6 | 384.81 | 14.71 | 370.1 |  | 14.15 | 0.99
[6 empty] | 1000м3 грунта | 209.22 | 1356.71 |  |  | 95.38
3 | ТЕР-01-02-057-02 ОП п.1.1.57; прил.1.12 п.3.187 Козп=1,2 |  | Разработка грунта вручную в траншеях глубиной до 2 м без креплений с откосами, группа грунтов 2 (доработка вручную, зачистка дна и стенок с выкидкой грунта в котлованах и траншеях, разработанных механизированным способом) Объем: 2.96 + 6.37 |  |  | 0.0933 | 2733.19 |  | 255.01 | 255.01 |  |  | 184.8 | 17.24
[6 empty] | 100м3 грунта | 2733.19
4 | ТЕР-01-02-057-02 ОП п.1.1.82; прил.1.12 п.3.184 прим. Козп=1,15 ОП п.1.1.57; прил.1.12 п.3.187 Козп=1,2 |  | Разработка грунта вручную в траншеях глубиной до 2 м без креплений с откосами, группа грунтов 2 (сильно налипающего на инструменты грунта) (доработка вручную, зачистка дна и стенок с выкидкой грунта в котлованах и траншеях, разработанных механизированным способом) |  |  | 0.0682 | 3143.17 |  | 214.36 | 214.36 |  |  | 212.52 | 14.49
[6 empty] | 100м3 грунта | 3143.17
5 | ТЕР-01-02-068-02 |  | Водоотлив из котлованов ПЗ=5028,83*0,5 Кпз=0,5 (Индексация ПЗ) |  |  | 0.801 | 2514.42 | 1651.2 | 2014.05 | 691.44 | 1322.61 |  | 58.37 | 46.75
[6 empty] | 100м3 мокрого грунта | 863.22
6 | ТЕР-01-02-005-01 |  | Уплотнение грунта пневматическими трамбовками, группа грунтов 1-2 Объем: 94.8 * 0.3 |  |  | 0.2844 | 513.83 | 311.22 | 146.13 | 57.62 | 88.51 |  | 12.53 | 3.56
[6 empty] | 100м3 уплотненного грунт | 202.61 | 55.51 |  |  | 15.79
7 | ТЕР-01-01-034-02 |  | Засыпка траншей и котлованов с перемещением грунта до 5 м бульдозерами мощностью 96 кВт (130 л.с.), группа грунтов 2 |  |  | 0.1642 | 736.15 | 736.15 | 120.88 |  | 120.88
[6 empty] | 1000м3 грунта |  | 164.6 |  |  | 27.03
8 | ТЕР-27-04-016-03 |  | Устройство прослойки из нетканого синтетического материала (НСМ) под покрытием из сборных железобетонных плит грунт в «обойме»(под песчаное основание и под бетонную подготовку) Объем: 134.24 * 2 |  |  | 0.2685 | 1962.63 | 358.39 | 526.97 | 430.2 | 96.23 |  | 105.41 | 28.3
[6 empty] | 1000м2 поверхности | 1602.23 | 67.95 |  |  | 18.24
9 | ТЕР-08-01-002-02 |  | Устройство основания под фундаменты щебеночного |  |  | 12.7 | 101.51 | 64.03 | 1289.18 | 471.81 | 813.18 |  | 2.4 | 30.48
[6 empty] | м3 основания | 37.15 | 10.08 |  |  | 128.02
10 | ТЕР-08-01-002-01 |  | Устройство основания под фундаменты песчаного |  |  | 28.5 | 189.45 | 38.71 | 5399.33 | 1014.6 | 1103.23 |  | 2.3 | 65.55
[6 empty] | м3 основания | 35.6 | 5.51 |  |  | 157.04
Итого: Земляные работы | [7 empty] | 11280.77 |  | 3185.3 | 4809.24 |  |  | 209.78
672.02
|  |  | Прямые затраты |  |  |  |  | 11280,77
|  |  | Материальные затраты, в т.ч. |  |  |  |  | 3286,23
|  |  | Материалы, учтенные расценками |  |  |  |  | 3286,23
|  |  | Основная зарплата |  |  |  |  | 3185,30
|  |  | Эксплуатация машин |  |  |  |  | 4809,24
|  |  | в тч ЗП машинистов |  |  |  |  | 672,02
|  |  | Накладные расходы |  |  |  |  | 4179,40
|  |  | Сметная прибыль |  |  |  |  | 2603,87
|  |  | ОЗП с учетом стесненности |  |  |  | 1,15 | 3663,10
|  |  | ЭМ с учетом стесненности |  |  |  | 1,15 | 5530,63
|  |  | ЗМ с учетом стесненности |  |  |  | 1,15 | 772,82
---Переход в текущие цены---
|  |  | Итого в текущих ценах |  |  |  |  | 12479,96
|  |  | ФОТ |  |  |  |  | 4435,92
|  |  | НР с учетом стесненности |  |  |  | 1,15 | 4806,31
|  |  | СП с учетом стесненности |  |  |  | 1,15 | 2994,45
|  |  | Итого |  |  |  |  | 20280,72
Строительные работы
11 | ТЕР-06-01-001-01 |  | Устройство бетонной подготовки |  |  | 0.041 | 6565.4 | 1820.27 | 269.18 | 109.15 | 74.63 |  | 180 | 7.38
[6 empty] | 100м3 бетона, бутобетона | 2662.2 | 441.54 |  |  | 18.1
12 | ТЕР-11-01-050-01 |  | Устройство пароизоляции из полиэтиленовой пленки в один слой насухо |  |  |  | 1585.74 | 2.4 |  |  |  |  | 3.45
[6 empty] | 100м2 поверхности | 55.79
13 | ТЕР-06-01-001-16 |  | Устройство фундаментных плит железобетонных плоских |  |  | 0.1153 | 48305.03 | 2961.95 | 5569.57 | 411.4 | 341.51 |  | 220.66 | 25.44
[6 empty] | 100м3 бетона, бутобетона | 3568.07 | 668.28 |  |  | 77.05
14 | ССЦ01-204-0037 |  | Надбавки к ценам заготовок за сборку и сварку каркасов и сеток плоских, диаметром 12 мм Объем: 716.69 : 1000 |  |  | 0.7167 | 1198.52 |  | 858.98
т
15 | ТЕР-11-01-011-01 |  | Устройство стяжек цементных толщиной 20 мм |  |  | 0.3844 | 1744.26 | 57.58 | 670.49 | 228.73 | 22.13 |  | 39.51 | 15.19
[6 empty] | 100м2 стяжки | 595.02 | 31.15 |  |  | 11.97
16 | ТЕР-11-01-011-02 |  | Устройство стяжек на каждые 5 мм изменения толщины стяжки добавлять или исключать к расценке 11-01-011-01 ПЗ=288,49*2 Кпз=2 (Индексация ПЗ) |  |  | 0.3844 | 576.98 | 19.88 | 221.79 | 5.79 | 7.64 |  | 1 | 0.38
[6 empty] | 100м2 стяжки | 15.06 | 10.3 |  |  | 3.96
17 | ТЕР-07-01-034-05 |  | Установка панелей наружных стен одноэтажных зданий длиной более 7 м, площадью до 15 м2 при высоте здания до 25 м |  |  | 0.04 | 64204.59 | 29826.29 | 2568.18 | 603.34 | 1193.05 |  | 826.95 | 33.08
[6 empty] | 100шт сборных конструкци | 15083.57 | 3523.01 |  |  | 140.92
18 | ТЕР-07-01-034-02 |  | Установка панелей наружных стен одноэтажных зданий длиной до 7 м, площадью до 10 м2 при высоте здания до 35 м |  |  | 0.04 | 36010.97 | 20507.7 | 1440.44 | 466.87 | 820.31 |  | 630.56 | 25.22
[6 empty] | 100шт сборных конструкци | 11671.67 | 2635.74 |  |  | 105.43
19 | ТЕР-07-01-034-09 |  | При установке панелей наружных стен одноэтажных зданий с угловыми блоками добавлять к расценкам 07-01-034-01, 07-01-034-03, 07-01-034-05, 07-01-034-07 |  |  | 0.04 | 14003.55 | 8064.6 | 560.14 | 194.99 | 322.58 |  | 280 | 11.2
[6 empty] | 100шт сборных конструкци | 4874.8 | 1428.63 |  |  | 57.15
20 | ТЕР-07-01-034-10 |  | При установке панелей наружных стен одноэтажных зданий с угловыми блоками добавлять к расценкам 07-01-034-02, 07-01-034-04, 07-01-034-06, 07-01-034-08 |  |  | 0.04 | 17266.74 | 11327.79 | 690.67 | 194.99 | 453.11 |  | 280 | 11.2
[6 empty] | 100шт сборных конструкци | 4874.8 | 1524.14 |  |  | 60.97
21 | ТЕР-07-05-034-01 |  | Установка объемных рядовых блоков в зданиях при числе этажей до 5 |  |  | 0.02 | 87509.82 | 52349.91 | 1750.2 | 360.06 | 1047 |  | 1022.31 | 20.45
[6 empty] | 100шт | 18002.88 | 6156.58 |  |  | 123.13
22 | ТЕР-07-05-035-02 |  | Установка сантехподдонов |  |  | 0.02 | 9992.28 | 3848.2 | 199.85 | 54.07 | 76.96 |  | 153.51 | 3.07
[6 empty] | 100шт | 2703.31 | 954.46 |  |  | 19.09
23 | ТЕР-07-05-011-06 |  | Установка панелей перекрытий с опиранием на 2 стороны площадью до 10 м2 |  |  | 0.04 | 15934.13 | 4991.02 | 637.37 | 226.38 | 199.64 |  | 313.88 | 12.56
[6 empty] | 100шт сборных конструкци | 5659.26 | 1113.91 |  |  | 44.56
24 | ТЕР-06-01-070-02 |  | Загрузка фильтров в емкостных сооружениях гравием(засыпка маслосборника) |  |  | 0.0021 | 5069.15 | 2281.19 | 10.65 | 5.72 | 4.79 |  | 183.88 | 0.39
[6 empty] | 100м3 загрузки | 2719.59 | 414.86 |  |  | 0.87
25 | ТЕР-06-01-068-01 |  | Устройство деформационных швов в емкостных сооружениях с применением резиновых прокладок(вертикальные стыки стен) |  |  | 0.127 | 19861.74 | 76.08 | 2522.44 | 200.92 | 9.66 |  | 81.76 | 10.38
[6 empty] | 100м шва | 1582.06 | 8.34 |  |  | 1.06
26 | ТЕР-46-03-017-05 |  | Заделка отверстий, гнезд и борозд в стенах и перегородках бетонных площадью до 0,1 м2 |  |  | 0.52 | 1956.51 | 48.34 | 1017.39 | 599.62 | 25.14 |  | 75.22 | 39.11
[6 empty] | м3 заделки | 1153.12
Итого: Строительные работы | [7 empty] | 18987.34 |  | 3662.03 | 4598.15 |  |  | 215.05
664.26
|  |  | Прямые затраты |  |  |  |  | 18987,34
|  |  | Материальные затраты, в т.ч. |  |  |  |  | 10727,16
|  |  | Материалы, учтенные расценками |  |  |  |  | 9868,18
|  |  | Основная зарплата |  |  |  |  | 3662,03
|  |  | Эксплуатация машин |  |  |  |  | 4598,15
|  |  | в тч ЗП машинистов |  |  |  |  | 664,26
|  |  | Накладные расходы |  |  |  |  | 5487,47
|  |  | Сметная прибыль |  |  |  |  | 3521,60
|  |  | ОЗП с учетом стесненности |  |  |  | 1,15 | 4211,33
|  |  | ЭМ с учетом стесненности |  |  |  | 1,15 | 5287,87
|  |  | ЗМ с учетом стесненности |  |  |  | 1,15 | 763,90
---Переход в текущие цены---
|  |  | Итого в текущих ценах |  |  |  |  | 20226,36
|  |  | ФОТ |  |  |  |  | 4975,23
|  |  | НР с учетом стесненности |  |  |  | 1,15 | 6310,59
|  |  | СП с учетом стесненности |  |  |  | 1,15 | 4049,84
|  |  | Итого |  |  |  |  | 30586,79
гидроизоляция, кровля
27 | ТЕР-11-01-004-05 |  | Устройство гидроизоляции обмазочной в один слой толщиной 2 мм(бетонная подготовка и фундамент) Объем: 43.5 + 92 |  |  | 1.355 | 1712.63 | 175.22 | 2320.61 | 757.93 | 237.42 |  | 26.97 | 36.54
[6 empty] | 100м2 изолируемой поверх | 559.36 | 4.42 |  |  | 5.99
28 | ТЕР-12-01-002-09 |  | Устройство кровель плоских из наплавляемых материалов в два слоя |  |  | 0.2751 | 462.74 | 48.02 | 127.3 | 70.44 | 13.21 |  | 14.36 | 3.95
[6 empty] | 100м2 кровли | 256.04 | 4.91 |  |  | 1.35
29 | ТЕР-12-01-010-01 |  | Устройство мелких покрытий (брандмауэры, парапеты, свесы и т.п.) из листовой оцинкованной стали |  |  | 0.07 | 2043.95 | 28.18 | 143.08 | 127.63 | 1.97 |  | 112.75 | 7.89
[6 empty] | 100м2 покрытия | 1823.17 | 4.91 |  |  | 0.34
30 | ТЕР-12-01-009-01 |  | Устройство желобов настенных(водостоки горизонтальные и вертикальные) Объем: 10.68 + 6.8 |  |  | 0.1748 | 1729.29 | 358.88 | 302.28 | 239.55 | 62.73 |  | 84.75 | 14.81
[6 empty] | 100м желобов | 1370.41 | 51.76 |  |  | 9.05
Итого: гидроизоляция, кровля | [7 empty] | 2893.27 |  | 1195.55 | 315.33 |  |  | 63.2
16.73
|  |  | Прямые затраты |  |  |  |  | 2893,27
|  |  | Материальные затраты, в т.ч. |  |  |  |  | 1382,39
|  |  | Материалы, учтенные расценками |  |  |  |  | 1382,39
|  |  | Основная зарплата |  |  |  |  | 1195,55
|  |  | Эксплуатация машин |  |  |  |  | 315,33
|  |  | в тч ЗП машинистов |  |  |  |  | 16,73
|  |  | Накладные расходы |  |  |  |  | 1477,65
|  |  | Сметная прибыль |  |  |  |  | 864,37
|  |  | ОЗП с учетом стесненности |  |  |  | 1,15 | 1374,88
|  |  | ЭМ с учетом стесненности |  |  |  | 1,15 | 362,63
|  |  | ЗМ с учетом стесненности |  |  |  | 1,15 | 19,24
---Переход в текущие цены---
|  |  | Итого в текущих ценах |  |  |  |  | 3119,90
|  |  | ФОТ |  |  |  |  | 1394,12
|  |  | НР с учетом стесненности |  |  |  | 1,15 | 1699,30
|  |  | СП с учетом стесненности |  |  |  | 1,15 | 994,03
|  |  | Итого |  |  |  |  | 5813,23
ввод в БКТП
31 | ТЕР-46-03-010-03 |  | Пробивка в бетонных стенах и полах толщиной 100 мм отверстий площадью до 500 см2 |  |  | 0.5 | 5150.58 | 3155.74 | 2575.29 | 997.42 | 1577.87 |  | 110.64 | 55.32
[6 empty] | 100отверстий | 1994.84 | 558.21 |  |  | 279.11
32 | ТЕР-46-03-017-06 |  | Заделка отверстий, гнезд и борозд в стенах и перегородках бетонных площадью до 0,2 м2(обетонирование трубных блоков -1 м3; заделка отверстий-2 м3) |  |  | 0.5 | 1735.48 | 48.37 | 867.74 | 466.02 | 24.19 |  | 60.8 | 30.4
[6 empty] | м3 заделки | 932.06
33 | ТЕР-34-02-001-03 |  | Устройство трубопроводов из хризотилцементных труб с соединением полиэтиленовыми муфтами до 2 отверстий |  |  | 0.1 | 3636.85 |  | 363.69 | 230.84 |  |  | 144 | 14.4
[6 empty] | канало/километр трубопро | 2308.32
34 | ТЕРм-08-02-155-01 |  | Герметизация проходов при вводе кабелей во взрывоопасные помещения уплотнительной массой Объем: 55 + 50 |  |  | 105 | 20.55 |  | 2157.75 | 727.65 |  |  | 0.38 | 39.9
[6 empty] | проход кабеля | 6.93
Итого: ввод в БКТП | [7 empty] | 5964.47 |  | 2421.93 | 1602.06 |  |  | 140.02
279.11
|  |  | Прямые затраты |  |  |  |  | 5964,47
|  |  | Материальные затраты, в т.ч. |  |  |  |  | 1940,48
|  |  | Материалы, учтенные расценками |  |  |  |  | 1940,48
|  |  | Основная зарплата |  |  |  |  | 2421,93
|  |  | Эксплуатация машин |  |  |  |  | 1602,06
|  |  | в тч ЗП машинистов |  |  |  |  | 279,11
|  |  | Накладные расходы |  |  |  |  | 2838,91
|  |  | Сметная прибыль |  |  |  |  | 1842,80
|  |  | ОЗП с учетом стесненности |  |  |  | 1,15 | 2785,22
|  |  | ЭМ с учетом стесненности |  |  |  | 1,15 | 1842,37
|  |  | ЗМ с учетом стесненности |  |  |  | 1,15 | 320,98
---Переход в текущие цены---
|  |  | Итого в текущих ценах |  |  |  |  | 6568,07
|  |  | ФОТ |  |  |  |  | 3106,20
|  |  | НР с учетом стесненности |  |  |  | 1,15 | 3264,75
|  |  | СП с учетом стесненности |  |  |  | 1,15 | 2119,22
|  |  | Итого |  |  |  |  | 11952,04
Электромонтажные работы
35 | ТЕРм-08-01-062-03 |  | Трансформатор силовой, автотрансформатор или масляный реактор, масса до 7 т |  |  | 2 | 3186.5 | 1297.28 | 6373 | 1623.36 | 2594.56 |  | 44.5 | 89
[6 empty] | шт | 811.68 | 142.27 |  |  | 284.54
36 | ТЕРм-08-02-147-03 |  | Кабель до 35 кВ по установленным конструкциям и лоткам с креплением на поворотах и в конце трассы, масса 1 м кабеля до 3 кг(АПвВнг-10 3*(1*240/70) секционная перемычка |  |  | 0.06 | 397.31 | 74.04 | 23.84 | 16.38 | 4.44 |  | 14.96 | 0.9
[6 empty] | 100м кабеля | 272.87 | 4.91 |  |  | 0.29
37 | ТЕРм-08-02-147-01 |  | Кабель до 35 кВ по установленным конструкциям и лоткам с креплением на поворотах и в конце трассы, масса 1 м кабеля до 1 кг(кабельные перемычки между ЯСН-1 и ЯСН-2 ПВ-3 3*1*25; ЯСН-2 и ЯСН-1) Объем: 7 + 7 |  |  | 0.14 | 284.86 | 66.47 | 39.88 | 23.69 | 9.31 |  | 9.28 | 1.3
[6 empty] | 100м кабеля | 169.27 | 4.91 |  |  | 0.69
38 | ТЕР-26-02-022-01 |  | Огнезащитное покрытие кабелей составом «КЛ-1» |  |  | 0.035 | 1421.26 | 203.56 | 49.74 | 37.57 | 7.12 |  | 62.41 | 2.18
[6 empty] | 100м2 | 1073.45
39 | ТЕР-13-03-001-19 |  | Огрунтовка бетонных и оштукатуренных поверхностей органосиликатной композицией ОС-51-03, первый слой |  |  | 0.05 | 1624.77 | 13.55 | 81.24 | 2.82 | 0.68 |  | 2.72 | 0.14
[6 empty] | 100м2 окрашиваемой повер | 56.41 | 0.18 |  |  | 0.01
40 | ТЕРм-08-02-159-08 |  | Заделка концевая в резиновой перчатке для 3-4-жильного кабеля напряжением до 10 кВ, сечение одной жилы до 185 мм2 адаптер RICS |  |  | 8 | 54.67 |  | 437.36 | 392.56 |  |  | 2.69 | 21.52
[6 empty] | шт | 49.07
41 | ТЕРм-08-02-165-02 |  | Муфта концевая эпоксидная для 3-жильного кабеля напряжением 1 кВ, сечение одной жилы до 70 мм2(внутр./внешние соединения ЯСН-1 и ЯСН-2) |  |  | 16 | 86.25 |  | 1380 | 1319.04 |  |  | 4.52 | 72.32
[6 empty] | шт | 82.44
Итого: Электромонтажные работы | [7 empty] | 8385.06 |  | 3415.42 | 2616.11 |  |  | 187.36
285.53
|  |  | Прямые затраты |  |  |  |  | 8385,06
|  |  | Материальные затраты, в т.ч. |  |  |  |  | 2353,53
|  |  | Материалы, учтенные расценками |  |  |  |  | 2353,53
|  |  | Основная зарплата |  |  |  |  | 3415,42
|  |  | Эксплуатация машин |  |  |  |  | 2616,11
|  |  | в тч ЗП машинистов |  |  |  |  | 285,53
|  |  | Накладные расходы |  |  |  |  | 3517,65
|  |  | Сметная прибыль |  |  |  |  | 2407,65
|  |  | ОЗП с учетом стесненности |  |  |  | 1,15 | 3927,73
|  |  | ЭМ с учетом стесненности |  |  |  | 1,15 | 3008,53
|  |  | ЗМ с учетом стесненности |  |  |  | 1,15 | 328,36
---Переход в текущие цены---
|  |  | Итого в текущих ценах |  |  |  |  | 9289,79
|  |  | ФОТ |  |  |  |  | 4256,09
|  |  | НР с учетом стесненности |  |  |  | 1,15 | 4045,30
|  |  | СП с учетом стесненности |  |  |  | 1,15 | 2768,80
|  |  | Итого |  |  |  |  | 16103,89
лестницы
42 | ТЕР-09-03-029-01 |  | Монтаж лестниц прямолинейных и криволинейных, пожарных с ограждением Объем: ( 2 * 65.7 + 4 * 116.4 ) : 1000 |  |  | 0.597 | 1459.32 | 778.51 | 871.21 | 344.56 | 464.77 |  | 32.37 | 19.32
[6 empty] | т конструкций | 577.16 | 138.57 |  |  | 82.73
43 | ТЕР-09-03-040-01 |  | Монтаж защитных ограждений оборудования(поручни) Объем: 33.6 * 6 : 1000 |  |  | 0.2016 | 1937.18 | 72.74 | 390.54 | 319.17 | 14.66 |  | 94.29 | 19.01
[6 empty] | т конструкций | 1583.13 | 2.94 |  |  | 0.59
Итого: лестницы | [7 empty] | 1261.75 |  | 663.73 | 479.43 |  |  | 38.33
83.32
|  |  | Прямые затраты |  |  |  |  | 1261,75
|  |  | Материальные затраты, в т.ч. |  |  |  |  | 118,59
|  |  | Материалы, учтенные расценками |  |  |  |  | 118,59
|  |  | Основная зарплата |  |  |  |  | 663,73
|  |  | Эксплуатация машин |  |  |  |  | 479,43
|  |  | в тч ЗП машинистов |  |  |  |  | 83,32
|  |  | Накладные расходы |  |  |  |  | 672,34
|  |  | Сметная прибыль |  |  |  |  | 635
|  |  | ОЗП с учетом стесненности |  |  |  | 1,15 | 763,29
|  |  | ЭМ с учетом стесненности |  |  |  | 1,15 | 551,34
|  |  | ЗМ с учетом стесненности |  |  |  | 1,15 | 95,82
---Переход в текущие цены---
|  |  | Итого в текущих ценах |  |  |  |  | 1433,22
|  |  | ФОТ |  |  |  |  | 859,11
|  |  | НР с учетом стесненности |  |  |  | 1,15 | 773,19
|  |  | СП с учетом стесненности |  |  |  | 1,15 | 730,25
|  |  | Итого |  |  |  |  | 2936,66
заземление
44 | ТЕРм-08-02-471-01 |  | Заземлитель вертикальный из угловой стали размером 50х50х5 мм |  |  | 2.2 | 325.89 | 65.53 | 716.96 | 419.71 | 144.17 |  | 10.7 | 23.54
[6 empty] | 10шт | 190.78 | 4.66 |  |  | 10.25
45 | ТЕРм-08-02-472-02 |  | Заземлитель горизонтальный из стали полосовой сечением 160 мм2 |  |  | 0.468 | 505.18 | 85.05 | 236.42 | 138.52 | 39.8 |  | 16.6 | 7.77
[6 empty] | 100м | 295.98 | 5.4 |  |  | 2.53
46 | ТЕР-01-02-057-02 |  | Разработка грунта вручную в траншеях глубиной до 2 м без креплений с откосами, группа грунтов 2(траншея под заземление) |  |  | 0.015 | 2277.66 |  | 34.16 | 34.16 |  |  | 154 | 2.31
[6 empty] | 100м3 грунта | 2277.66
47 | ТЕР-01-02-061-01 |  | Засыпка вручную траншей, пазух котлованов и ям, группа грунтов 1 |  |  | 0.015 | 1258.47 |  | 18.88 | 18.88 |  |  | 88.5 | 1.33
[6 empty] | 100м3 грунта | 1258.47
Итого: заземление | [7 empty] | 1006.42 |  | 611.27 | 183.97 |  |  | 34.95
12.78
|  |  | Прямые затраты |  |  |  |  | 1006,42
|  |  | Материальные затраты, в т.ч. |  |  |  |  | 211,18
|  |  | Материалы, учтенные расценками |  |  |  |  | 211,18
|  |  | Основная зарплата |  |  |  |  | 611,27
|  |  | Эксплуатация машин |  |  |  |  | 183,97
|  |  | в тч ЗП машинистов |  |  |  |  | 12,78
|  |  | Накладные расходы |  |  |  |  | 584,89
|  |  | Сметная прибыль |  |  |  |  | 395,02
|  |  | ОЗП с учетом стесненности |  |  |  | 1,15 | 702,96
|  |  | ЭМ с учетом стесненности |  |  |  | 1,15 | 211,57
|  |  | ЗМ с учетом стесненности |  |  |  | 1,15 | 14,70
---Переход в текущие цены---
|  |  | Итого в текущих ценах |  |  |  |  | 1125,71
|  |  | ФОТ |  |  |  |  | 717,66
|  |  | НР с учетом стесненности |  |  |  | 1,15 | 672,62
|  |  | СП с учетом стесненности |  |  |  | 1,15 | 454,27
|  |  | Итого |  |  |  |  | 2252,60
устройство отмостки
48 | ТЕР-27-04-001-01 |  | Устройство подстилающих и выравнивающих слоев оснований из песка Объем: 39.2 * 0.1 |  |  | 0.0392 | 2609.85 | 2360.11 | 102.31 | 9.37 | 92.52 |  | 15.72 | 0.62
[6 empty] | 100м3 материала основани | 238.94 | 322.57 |  |  | 12.64
49 | ТЕР-27-07-001-01 |  | Устройство асфальтобетонных покрытий дорожек и тротуаров однослойных из литой мелкозернистой асфальто-бетонной смеси толщиной 3 см Объем: 1.32 : 0.05 |  |  | 0.264 | 3293.12 | 60.89 | 869.38 | 70.29 | 16.08 |  | 15.12 | 3.99
[6 empty] | 100м2 покрытия | 266.26 | 1.04 |  |  | 0.27
50 | ТЕР-11-01-019-04 |  | Устройство покрытий асфальтобетонных на каждые 5 мм изменения толщины добавлять или исключать к расценке 11-01-019-03 ПЗ=778,29*4 Кпз=4 (Индексация ПЗ) |  |  | 0.264 | 3113.16 | 52.68 | 821.87 | 39.44 | 13.91 |  | 9.32 | 2.46
[6 empty] | 100м2 покрытия | 149.4 | 9.48 |  |  | 2.5
Итого: устройство отмостки | [7 empty] | 1793.56 |  | 119.1 | 122.51 |  |  | 7.07
15.41
|  |  | Прямые затраты |  |  |  |  | 1793,56
|  |  | Материальные затраты, в т.ч. |  |  |  |  | 1551,95
|  |  | Материалы, учтенные расценками |  |  |  |  | 1551,95
|  |  | Основная зарплата |  |  |  |  | 119,10
|  |  | Эксплуатация машин |  |  |  |  | 122,51
|  |  | в тч ЗП машинистов |  |  |  |  | 15,41
|  |  | Накладные расходы |  |  |  |  | 183,04
|  |  | Сметная прибыль |  |  |  |  | 119,40
|  |  | ОЗП с учетом стесненности |  |  |  | 1,15 | 136,97
|  |  | ЭМ с учетом стесненности |  |  |  | 1,15 | 140,89
|  |  | ЗМ с учетом стесненности |  |  |  | 1,15 | 17,72
---Переход в текущие цены---
|  |  | Итого в текущих ценах |  |  |  |  | 1829,81
|  |  | ФОТ |  |  |  |  | 154,69
|  |  | НР с учетом стесненности |  |  |  | 1,15 | 210,50
|  |  | СП с учетом стесненности |  |  |  | 1,15 | 137,31
|  |  | Итого |  |  |  |  | 2177,62
оборудование
51 |  |  | 2БКТП 1600 (Энергоконтроль 00-1361/2018 закупка АО"ЛОЭСК") Кпз=1/5,56 (Индексация ПЗ) |  |  | 1 | 2408273.37 |  | 2408273.37
ШТ
Итого: оборудование | [7 empty] | 2408273.37 |  | 0 | 0 |  |  | 0
0
|  |  | Прямые затраты |  |  |  |  | 2408273,37
|  |  | Материальные затраты, в т.ч. |  |  |  |  | 2408273,37
|  |  | Итого |  |  |  |  | 2408273,37
|  |  | Снабженческо-сбытовая |  |  |  | 5 % | 120413,67
|  |  | Итого |  |  |  |  | 2528687,04
|  |  | Заготовительно-складские расходы |  |  |  | 1,2 % | 30344,24
|  |  | Итого СМР |  |  |  |  | 2559031,28
ПНР
52 | ТЕРп-01-02-002-02 |  | Трансформатор силовой трехфазный масляный двухобмоточный напряжением до 11 кВ, мощностью до 1,6 МВА |  |  | 2 | 265.4 |  | 530.8 | 530.8 |  |  | 10.8 | 21.6
[6 empty] | шт | 265.4
53 | ТЕРп-01-02-018-02 |  | Трансформатор тока измерительный нулевой последовательности с подмагничиванием |  |  | 6 | 144.76 |  | 868.56 | 868.56 |  |  | 6.3 | 37.8
[6 empty] | шт | 144.76
54 | ТЕРп-01-02-017-01 |  | Трансформатор тока измерительный выносной напряжением до 1 кВ |  |  | 12 | 31.02 |  | 372.24 | 372.24 |  |  | 1.35 | 16.2
[6 empty] | шт | 31.02
55 | ТЕРп-01-12-020-01 |  | Испытание сборных и соединительных шин напряжением до 11 кВ |  |  | 6 | 158.4 |  | 950.4 | 950.4 |  |  | 7.29 | 43.74
[6 empty] | испытание | 158.4
56 | ТЕРп-01-12-027-01 |  | Испытание кабеля силового длиной до 500 м напряжением до 10 кВ |  |  | 6 | 105.64 |  | 633.84 | 633.84 |  |  | 4.86 | 29.16
[6 empty] | испытание | 105.64
57 | ТЕРп-01-11-024-01 |  | Фазировка электрической линии или трансформатора с сетью напряжением до 1 кВ |  |  | 18 | 19.91 |  | 358.38 | 358.38 |  |  | 0.82 | 14.76
[6 empty] | фазировка | 19.91
58 | ТЕРп-01-11-024-02 |  | Фазировка электрической линии или трансформатора с сетью напряжением свыше 1 кВ |  |  | 4 | 39.33 |  | 157.32 | 157.32 |  |  | 1.62 | 6.48
[6 empty] | фазировка | 39.33
59 | ТЕРп-01-11-013-01 |  | Замер полного сопротивления цепи «фаза-нуль» |  |  | 2 | 29.62 |  | 59.24 | 59.24 |  |  | 1.22 | 2.44
[6 empty] | токоприемник | 29.62
60 | ТЕРп-01-11-028-01 |  | Измерение сопротивления изоляции мегаомметром кабельных и других линий напряжением до 1 кВ, предназначенных для передачи электроэнергии к распределительным устройствам, щитам, шкафам, коммутационным аппаратам и электропотребителям |  |  | 12 | 7.77 |  | 93.24 | 93.24 |  |  | 0.32 | 3.84
[6 empty] | линия | 7.77
61 | ТЕРп-01-11-010-01 |  | Измерение сопротивления растеканию тока заземлителя |  |  | 2 | 29.62 |  | 59.24 | 59.24 |  |  | 1.22 | 2.44
[6 empty] | измерение | 29.62
62 | ТЕРп-01-11-011-01 |  | Проверка наличия цепи между заземлителями и заземленными элементами |  |  | 0.4 | 314.6 |  | 125.84 | 125.84 |  |  | 12.96 | 5.18
[6 empty] | 100точек | 314.6
63 | ТЕРп-01-03-008-01 |  | Выключатель нагрузки напряжением до 11 кВ |  |  | 2 | 187.52 |  | 375.04 | 375.04 |  |  | 8.1 | 16.2
[6 empty] | шт | 187.52
64 | ТЕРп-01-03-008-05 |  | Выключатель автоматический с электромагнитным дутьем или вакуумный и элегазовый напряжением до 11 кВ |  |  | 10 | 500.04 |  | 5000.4 | 5000.4 |  |  | 21.6 | 216
[6 empty] | шт | 500.04
65 | ТЕРп-01-03-002-04 |  | Выключатель трехполюсный напряжением до 1 кВ с электромагнитным, тепловым или комбинированным расцепителем, номинальный ток до 50 А |  |  | 8 | 32.06 |  | 256.48 | 256.48 |  |  | 1.8 | 14.4
[6 empty] | шт | 32.06
66 | ТЕРп-01-03-002-05 |  | Выключатель трехполюсный напряжением до 1 кВ с электромагнитным, тепловым или комбинированным расцепителем, номинальный ток до 200 А |  |  | 6 | 48.09 |  | 288.54 | 288.54 |  |  | 2.7 | 16.2
[6 empty] | шт | 48.09
67 | ТЕРп-01-03-002-06 |  | Выключатель трехполюсный напряжением до 1 кВ с электромагнитным, тепловым или комбинированным расцепителем, номинальный ток до 600 А |  |  | 4 | 64.12 |  | 256.48 | 256.48 |  |  | 3.6 | 14.4
[6 empty] | шт | 64.12
68 | ТЕРп-01-03-002-01 |  | Выключатель трехполюсный напряжением до 1 кВ с максимальной токовой защитой прямого действия, номинальный ток до 1000 А |  |  | 2 | 176.32 |  | 352.64 | 352.64 |  |  | 9.9 | 19.8
[6 empty] | шт | 176.32
69 | ТЕРп-01-03-005-01 |  | Разъединитель трехполюсный напряжением до 20 кВ |  |  | 10 | 125.01 |  | 1250.1 | 1250.1 |  |  | 5.4 | 54
[6 empty] | шт | 125.01
70 | ТЕРп-01-04-012-07 |  | МТЗ с независимой выдержкой времени на трех реле (комплект КЗ-17) |  |  | 2 | 344.32 |  | 688.64 | 688.64 |  |  | 14.4 | 28.8
[6 empty] | компл | 344.32
71 | ТЕРп-01-04-034-02 |  | Дистанционная защита распределительных сетей 6-20 кВ терминал SPAC - 800 |  |  | 10 | 1515.67 |  | 15156.7 | 15156.7 |  |  | 59.76 | 597.6
[6 empty] | компл | 1515.67
72 | ТЕРп-01-05-013-02 |  | Устройство трехфазное ТАПВ двухкратного действия |  |  | 2 | 277.17 |  | 554.34 | 554.34 |  |  | 11.52 | 23.04
[6 empty] | устройство | 277.17
Итого: ПНР | [7 empty] | 28388.46 |  | 28388.46 | 0 |  |  | 1184.08
0
|  |  | Прямые затраты |  |  |  |  | 28388,46
|  |  | Итого |  |  |  |  | 58196,42
Благоустройство
73 | ТЕР-47-01-046-04 |  | Подготовка почвы для устройства партерного и обыкновенного газона с внесением растительной земли слоем 15 см вручную |  |  | 1.85 | 1431.9 |  | 2649.02 | 1114.44 |  |  | 40 | 74
[6 empty] | 100м2 | 602.4
74 | ТЕР-47-01-046-05 |  | На каждые 5 см изменения толщины слоя добавлять или исключать к расценкам с 47-01-046-01 по 47-01-046-04 ПЗ=358,88*2 Кпз=2 (Индексация ПЗ) |  |  | -1.85 | 717.76 |  | -1327.86 | -304.81 |  |  | 10.94 | -20.24
[6 empty] | 100м2 | 164.76
75 | ТЕР-47-01-046-06 |  | Посев газонов партерных, мавританских и обыкновенных вручную |  |  | 1.85 | 733.73 | 355.49 | 1357.4 | 177.64 | 657.65 |  | 5.99 | 11.08
[6 empty] | 100м2 | 96.02 | 57.51 |  |  | 106.39
Итого: Благоустройство | [7 empty] | 2678.56 |  | 987.27 | 657.65 |  |  | 64.84
106.39
|  |  | Прямые затраты |  |  |  |  | 2678,56
|  |  | Материальные затраты, в т.ч. |  |  |  |  | 1033,64
|  |  | Материалы, учтенные расценками |  |  |  |  | 1033,64
|  |  | Основная зарплата |  |  |  |  | 987,27
|  |  | Эксплуатация машин |  |  |  |  | 657,65
|  |  | в тч ЗП машинистов |  |  |  |  | 106,39
|  |  | Накладные расходы |  |  |  |  | 1257,71
|  |  | Сметная прибыль |  |  |  |  | 984,30
|  |  | ОЗП с учетом стесненности |  |  |  | 1,15 | 1135,36
|  |  | ЭМ с учетом стесненности |  |  |  | 1,15 | 756,30
|  |  | ЗМ с учетом стесненности |  |  |  | 1,15 | 122,35
---Переход в текущие цены---
|  |  | Итого в текущих ценах |  |  |  |  | 2925,30
|  |  | ФОТ |  |  |  |  | 1257,71
|  |  | НР с учетом стесненности |  |  |  | 1,15 | 1446,37
|  |  | СП с учетом стесненности |  |  |  | 1,15 | 1131,95
|  |  | Итого |  |  |  |  | 5503,62
погрузка-разгрузка
76 | СПГ-01-01-001-39 |  | Погрузка при автомобильных перевозках грунта растительного слоя (земля, перегной) Объем: 267 * 1.8 |  |  | 480.6 | 5.19 | 3.63 | 2494.31 | 749.74 | 1744.57 |  | 0.13 | 62.86
[6 empty] | т груза | 1.56
77 | СПГ-03-21-001-35 |  | Перевозка грузов I класса автомобилями-самосвалами грузоподъемностью 10 т работающих вне карьера на расстояние до 35 км |  |  | 480.6 | 27.91 | 19.54 | 13413.55 | 4022.62 | 9390.93 |  | 0.7 | 338.01
[6 empty] | т груза | 8.37
78 | СПГ-01-01-002-45 |  | Разгрузка при автомобильных перевозках прочих материалов, деталей (с использованием погрузчика) блочка |  |  | 45 | 19.59 | 13.71 | 881.55 | 264.6 | 616.95 |  | 0.49 | 22.22
[6 empty] | т груза | 5.88
Итого: погрузка-разгрузка | [7 empty] | 16789.41 |  | 5036.96 | 11752.45 |  |  | 423.08
0
|  |  | Прямые затраты |  |  |  |  | 16789,41
|  |  | Итого |  |  |  |  | 16789,41
Материалы, не учтенные расценками
79 | ССЦ01-101-2544 |  | Сталь угловая 63х63 мм Объем: 14.3 * 12 : 1000 |  |  | 0.1716 | 4668.56 |  | 801.12
т
80 | ССЦ01-101-4678 |  | Сталь полосовая 40х5 мм, марка Ст3сп Объем: 44 * 1.96 : 1000 |  |  | 0.0862 | 5768.17 |  | 497.22
т
81 | ССЦ01-103-2131 |  | Трубы стальные бесшовные, холоднодеформированные из стали марок 10, 20, 30, 45 (ГОСТ 8734-75, 8733-74), наружным диаметром 50 мм, толщина стенки 2,5 мм Объем: 0.25 * 4 |  |  | 1 | 35.58 |  | 35.58
м
82 | ССЦ01-101-2261 |  | Трубы хризотилцементные безнапорные БНТ, диаметр условного прохода 150 мм Объем: ( 2.2 * 48 ) + ( 0.2 * 14 ) |  |  | 108.4 | 21.66 |  | 2347.94
м
83 | ССЦ01-101-3122 |  | Нетканый геотекстиль Дорнит 350 г/м2 |  |  | 70 | 7.05 |  | 493.5
м2
84 | ССЦ01-408-0003 |  | Щебень из природного камня для строительных работ марка 1400, фракция 20-40 мм |  |  | 20.2 | 276.88 |  | 5592.98
м3
85 | ССЦ01-101-1995 |  | Мастика битумная Объем: 80 : 1000 |  |  | 0.08 | 2955.05 |  | 236.4
т
86 | ССЦ01-401-0087 |  | Бетон тяжелый, крупность заполнителя 10 мм, класс В20 (М250) |  |  | 11 | 449.77 |  | 4947.47
м3
87 | ССЦ01-401-0003 |  | Бетон тяжелый, класс В7,5 (М100) |  |  | 4 | 628.93 |  | 2515.72
м3
88 | ССЦ01-408-0112 |  | Гравий для строительных работ марка Др.16, фракция 40-70 мм |  |  | 0.7 | 268.14 |  | 187.7
м3
Итого: Материалы, не учтенные расценками | [7 empty] | 17655.63 |  | 0 | 0 |  |  | 0
0
|  |  | Прямые затраты |  |  |  |  | 17655,63
|  |  | Итого |  |  |  |  | 17655,63
Итого по смете: | [7 empty] | 2525358.07 |  | 49687.02 | 27136.9 |  |  | 2567.77
2135.55
|  |  | Итого |  |  |  |  | 2749279,91
|  |  | Временные здания и сооружения |  |  |  | 2,5 % | 68731,99
|  |  | Итого |  |  |  |  | 2818011,90
|  |  | Удорожание работ в зимнее время |  |  |  | 2,1 % | 59178,26
|  |  | Итого |  |  |  |  | 2877190,16
|  |  | Непредвиденные работы и затраты |  |  |  | 3 % | 86315,70
|  |  | Итого без НДС |  |  |  |  | 2963505,86
|  |  | НДС |  |  |  | 20 % | 592701,18
|  |  | ВСЕГО ПО СМЕТЕ |  |  |  |  | 3556207,04
|  | Составил: |  |  | Проверил:
|  | Начальник отдела сметной работы |  | Чернявская Н.П. | Начальник отдела сметной работы | [6 empty] | Чернявская Н.П.

## Лист1 (50)
Система выпуска сметной документации А0 v. 2.9.6.2 Copyright InfoStroy Ltd. | [12 empty] | Образец №4
[8 empty] | УТВЕРЖДАЮ: |  | Заместитель генерального директора по капитальному строительству
АО "ЛОЭСК"
Садыхов Ю.И.
"_____" ______________ 20___ г.
Типовые сметы
(наименование стройки)
база 2000 г.ТП
(наименование объекта)
ЛОКАЛЬНАЯ СМЕТА №
Строительство КТП 2* 400/10/0,4 кВа
Основание:
Сметная стоимость | [5 empty] | 1051681 |  | руб.
Средства на оплату труда | [5 empty] | 13645 |  | руб.
Нормативная трудоемкость | [5 empty] | 669 |  | чел. час.
Смета составлена в ценах база года
№ п/п | Шифр и номер позиции норматива |  | Наименование работ и затрат |  |  | Количество и единица измерения | Стоимость единицы, руб. |  | Общая стоимость, руб. |  |  |  | Затраты труда рабочих, не занятых обслуживанием машин, чел.-ч
[7 empty] | всего | эксплуата- ции машин | всего | оплаты труда | эксплуата- ции машин
[7 empty] | оплаты труда | в т. ч. оплаты труда |  |  | в т. ч. оплаты труда |  | на единицу | всего
1 | 2 |  | 3 |  |  | 4 | 5 | 6 | 7 | 8 | 9 |  | 10 | 11
Строительные работы
1 | ТЕР-01-01-036-01 |  | Планировка площадей бульдозерами мощностью 59 кВт (80л.с.) |  |  | 0.018 | 28.47 | 28.47 | 0.51 |  | 0.51
[6 empty] | 1000м2 спланированной по |  | 7.98 |  |  | 0.14
2 | ТЕР-01-01-014-02 ОП п.1.1.82; прил.1.12 п.3.46 прим. Козп=1,1; Кэм=1,1 |  | Разработка грунта с погрузкой на автомобили-самосвалы экскаваторами с ковшом вместимостью 0,4 (0,35-0,45) м3, группа грунтов 2 (вязкие грунты повышенной влажности, сильно налипающие на стенки и зубья ковша одноковшовых экскаваторов (кроме грунтов 5-6 группы)) |  |  | 0.01 | 7399.64 | 7050.99 | 74 | 3.38 | 70.51 |  | 22.84 | 0.23
[6 empty] | 1000м3 грунта | 337.74 | 1568.75 |  |  | 15.69
3 | ТЕР-01-02-005-01 |  | Уплотнение грунта пневматическими трамбовками, группа грунтов 1-2 |  |  | 0.1 | 513.83 | 311.22 | 51.38 | 20.26 | 31.12 |  | 12.53 | 1.25
[6 empty] | 100м3 уплотненного грунт | 202.61 | 55.51 |  |  | 5.55
4 | ТЕР-08-01-002-02 |  | Устройство основания под фундаменты щебеночного |  |  | 6 | 101.51 | 64.03 | 609.06 | 222.9 | 384.18 |  | 2.4 | 14.4
[6 empty] | м3 основания | 37.15 | 10.08 |  |  | 60.48
5 | ССЦ01-408-0003 |  | Щебень из природного камня для строительных работ марка 1400, фракция 20-40 мм |  |  | 7.8 | 1649.91 |  | 12869.3
м3
6 | ТЕР-08-01-002-01 |  | Устройство основания под фундаменты песчаного |  |  | 4 | 189.45 | 38.71 | 757.8 | 142.4 | 154.84 |  | 2.3 | 9.2
[6 empty] | м3 основания | 35.6 | 5.51 |  |  | 22.04
7 | ТЕР-07-01-001-01 |  | Укладка блоков и плит ленточных фундаментов при глубине котлована до 4 м, масса конструкций до 0,5 т |  |  | 0.07 | 4644.44 | 2774.23 | 325.11 | 83.94 | 194.2 |  | 72.37 | 5.07
[6 empty] | 100шт сборных конструкци | 1199.17 | 565.09 |  |  | 39.56
8 | ТЕР-07-01-001-02 |  | Укладка блоков и плит ленточных фундаментов при глубине котлована до 4 м, масса конструкций до 1,5 т |  |  | 0.03 | 6995.31 | 3919.88 | 209.86 | 46.13 | 117.6 |  | 91.58 | 2.75
[6 empty] | 100шт сборных конструкци | 1537.63 | 747.43 |  |  | 22.42
9 | ТЕР-06-01-001-01 |  | Устройство бетонной подготовки |  |  | 0.012 | 40889.42 | 1820.27 | 490.67 | 31.95 | 21.84 |  | 180 | 2.16
[6 empty] | 100м3 бетона, бутобетона | 2662.2 | 441.54 |  |  | 5.3
10 | ТЕР-33-04-029-08 |  | Установка оборудования для комплектных трансформаторных подстанций киоскового типа проходных подстанций с воздушными вводами |  |  | 1 | 1526.83 | 702.83 | 1526.83 | 824 | 702.83 |  | 43.83 | 43.83
[6 empty] | подстанция | 824 | 137.12 |  |  | 137.12
11 | ТЕР-08-01-003-07 |  | Гидроизоляция боковая обмазочная битумная в 2 слоя по выровненной поверхности бутовой кладки, кирпичу, бетону Объем: 2.773 * 10 |  |  | 0.2773 | 1530.35 | 83.64 | 424.37 | 106 | 23.19 |  | 21.2 | 5.88
[6 empty] | 100м2 изолируемой поверх | 382.24
12 | ТЕР-33-04-030-01 |  | Установка разрядников с помощью механизмов Объем: 1 + 1 |  |  | 2 | 197.27 | 121.84 | 394.54 | 144.06 | 243.68 |  | 4.29 | 8.58
[6 empty] | компл | 72.03 | 17.71 |  |  | 35.42
Итого: Строительные работы | [7 empty] | 17733.43 |  | 1625.02 | 1944.5 |  |  | 93.34
343.72
|  |  | Прямые затраты |  |  |  |  | 17733,43
|  |  | Материальные затраты, в т.ч. |  |  |  |  | 14163,91
|  |  | Материалы, учтенные расценками |  |  |  |  | 1294,61
|  |  | Основная зарплата |  |  |  |  | 1625,02
|  |  | Эксплуатация машин |  |  |  |  | 1944,50
|  |  | в тч ЗП машинистов |  |  |  |  | 343,72
|  |  | Накладные расходы |  |  |  |  | 2204,84
|  |  | Сметная прибыль |  |  |  |  | 1337,39
|  |  | ОЗП с учетом стесненности |  |  |  | 1,15 | 1868,77
|  |  | ЭМ с учетом стесненности |  |  |  | 1,15 | 2236,18
|  |  | ЗМ с учетом стесненности |  |  |  | 1,15 | 395,28
---Переход в текущие цены---
|  |  | Итого в текущих ценах |  |  |  |  | 18268,86
|  |  | ФОТ |  |  |  |  | 2264,05
|  |  | НР с учетом стесненности |  |  |  | 1,15 | 2535,57
|  |  | СП с учетом стесненности |  |  |  | 1,15 | 1538
|  |  | Итого |  |  |  |  | 22342,43
Электромонтажные работы
13 | ТЕРм-08-01-062-02 |  | Трансформатор силовой, автотрансформатор или масляный реактор, масса до 3 т |  |  | 2 | 2545.48 | 1297.28 | 5090.96 | 1098.04 | 2594.56 |  | 30.1 | 60.2
[6 empty] | шт | 549.02 | 142.27 |  |  | 284.54
14 | ТЕРм-08-01-068-02 |  | Шина сборная - одна полоса в фазе, медная или алюминиевая сечением до 500 мм2 |  |  | 0.18 | 1732.51 | 338.29 | 311.85 | 211.77 | 60.89 |  | 64.5 | 11.61
[6 empty] | 100м | 1176.48 | 154.13 |  |  | 27.74
15 | ТЕРм-08-02-144-05 |  | Присоединение к зажимам жил проводов или кабелей сечением до 70 мм2 |  |  | 0.06 | 281.31 |  | 16.88 | 16.55 |  |  | 15.12 | 0.91
[6 empty] | 100шт | 275.79
16 | ТЕРм-08-01-079-01 |  | Мост шинный для сборных распределительных устройств, количество опорных изоляторов 9 |  |  | 2 | 563.22 | 42.29 | 1126.44 | 561.8 | 84.58 |  | 15.4 | 30.8
[6 empty] | шт | 280.9 | 4.34 |  |  | 8.68
17 | ТЕРм-08-02-471-02 |  | Заземлитель вертикальный из угловой стали размером 63х63х6 мм |  |  | 1.2 | 387.87 | 95.04 | 465.44 | 252.46 | 114.05 |  | 11.8 | 14.16
[6 empty] | 10шт | 210.39 | 7.36 |  |  | 8.83
Итого: Электромонтажные работы | [7 empty] | 7011.57 |  | 2140.62 | 2854.08 |  |  | 117.68
329.79
|  |  | Прямые затраты |  |  |  |  | 7011,57
|  |  | Материальные затраты, в т.ч. |  |  |  |  | 2016,87
|  |  | Материалы, учтенные расценками |  |  |  |  | 2016,87
|  |  | Основная зарплата |  |  |  |  | 2140,62
|  |  | Эксплуатация машин |  |  |  |  | 2854,08
|  |  | в тч ЗП машинистов |  |  |  |  | 329,79
|  |  | Накладные расходы |  |  |  |  | 2346,89
|  |  | Сметная прибыль |  |  |  |  | 1605,77
|  |  | ОЗП с учетом стесненности |  |  |  | 1,15 | 2461,71
|  |  | ЭМ с учетом стесненности |  |  |  | 1,15 | 3282,19
|  |  | ЗМ с учетом стесненности |  |  |  | 1,15 | 379,26
---Переход в текущие цены---
|  |  | Итого в текущих ценах |  |  |  |  | 7760,77
|  |  | ФОТ |  |  |  |  | 2840,97
|  |  | НР с учетом стесненности |  |  |  | 1,15 | 2698,92
|  |  | СП с учетом стесненности |  |  |  | 1,15 | 1846,64
|  |  | Итого |  |  |  |  | 12306,33
Заземление
18 | ТЕР-33-04-015-01 |  | Устройство заземления опор ВЛ и подстанций |  |  | 3.6 | 49.53 | 19.2 | 178.31 | 103.86 | 69.12 |  | 1.8 | 6.48
[6 empty] | 10м шин заземления | 28.85
19 | ТЕР-01-02-057-02 ОП п.1.1.82; прил.1.12 п.3.184 прим. Козп=1,15 |  | Разработка грунта вручную в траншеях глубиной до 2 м без креплений с откосами, группа грунтов 2 (сильно налипающего на инструменты грунта) |  |  | 0.054 | 2619.31 |  | 141.44 | 141.44 |  |  | 177.1 | 9.56
[6 empty] | 100м3 грунта | 2619.31
20 | ТЕР-01-02-061-01 |  | Засыпка вручную траншей, пазух котлованов и ям, группа грунтов 1 |  |  | 0.054 | 1258.47 |  | 67.96 | 67.96 |  |  | 88.5 | 4.78
[6 empty] | 100м3 грунта | 1258.47
Итого: Заземление | [7 empty] | 387.71 |  | 313.26 | 69.12 |  |  | 20.82
0
|  |  | Прямые затраты |  |  |  |  | 387,71
|  |  | Материальные затраты, в т.ч. |  |  |  |  | 5,33
|  |  | Материалы, учтенные расценками |  |  |  |  | 5,33
|  |  | Основная зарплата |  |  |  |  | 313,26
|  |  | Эксплуатация машин |  |  |  |  | 69,12
|  |  | Накладные расходы |  |  |  |  | 276,57
|  |  | Сметная прибыль |  |  |  |  | 156,55
|  |  | ОЗП с учетом стесненности |  |  |  | 1,15 | 360,25
|  |  | ЭМ с учетом стесненности |  |  |  | 1,15 | 79,49
---Переход в текущие цены---
|  |  | Итого в текущих ценах |  |  |  |  | 445,07
|  |  | ФОТ |  |  |  |  | 360,25
|  |  | НР с учетом стесненности |  |  |  | 1,15 | 318,06
|  |  | СП с учетом стесненности |  |  |  | 1,15 | 180,03
|  |  | Итого |  |  |  |  | 943,16
монтаж ограждения
21 | ТЕР-07-01-055-01 |  | Устройство ворот распашных с установкой столбов металлических |  |  | 0.01 | 65172.88 | 14856.93 | 651.73 | 359.13 | 148.57 |  | 1940.2 | 19.4
[6 empty] | 100шт | 35913.1 | 2646.63 |  |  | 26.47
22 | ТЕР-07-01-055-08 |  | Устройство калиток с установкой столбов металлических |  |  | 0.01 | 18819.79 | 464.05 | 188.2 | 160.86 | 4.64 |  | 855.65 | 8.56
[6 empty] | 100шт | 16086.22 | 1.68 |  |  | 0.02
23 | ТЕР-09-08-001-01 |  | Установка металлических столбов высотой до 4 м с погружением в бетонное основание |  |  | 0.12 | 4761.3 | 3973.7 | 571.36 | 69.16 | 476.84 |  | 35.64 | 4.28
[6 empty] | 100столбов | 576.3 | 492.78 |  |  | 59.13
24 | ТЕР-09-08-002-05 |  | Устройство заграждений из готовых металлических решетчатых панелей высотой до 2 м |  |  | 1.1 | 148.02 | 33.05 | 162.82 | 126.47 | 36.35 |  | 7.11 | 7.82
[6 empty] | 10панелей | 114.97 | 11.96 |  |  | 13.16
Итого: монтаж ограждения | [7 empty] | 1574.11 |  | 715.62 | 666.4 |  |  | 40.06
98.78
|  |  | Прямые затраты |  |  |  |  | 1574,11
|  |  | Материальные затраты, в т.ч. |  |  |  |  | 192,09
|  |  | Материалы, учтенные расценками |  |  |  |  | 192,09
|  |  | Основная зарплата |  |  |  |  | 715,62
|  |  | Эксплуатация машин |  |  |  |  | 666,40
|  |  | в тч ЗП машинистов |  |  |  |  | 98,78
|  |  | Накладные расходы |  |  |  |  | 951,55
|  |  | Сметная прибыль |  |  |  |  | 692,25
|  |  | ОЗП с учетом стесненности |  |  |  | 1,15 | 822,96
|  |  | ЭМ с учетом стесненности |  |  |  | 1,15 | 766,36
|  |  | ЗМ с учетом стесненности |  |  |  | 1,15 | 113,60
---Переход в текущие цены---
|  |  | Итого в текущих ценах |  |  |  |  | 1781,41
|  |  | ФОТ |  |  |  |  | 936,56
|  |  | НР с учетом стесненности |  |  |  | 1,15 | 1094,28
|  |  | СП с учетом стесненности |  |  |  | 1,15 | 796,09
|  |  | Итого |  |  |  |  | 3671,78
Материалы, не учтенные расценками
25 | ССЦ01-403-8002 |  | Блоки бетонные стен подвалов сплошные (ГОСТ13579-78) ФБС9-4-6-Т /бетон В7,5 (М100), объем 0,195 м3, расход арматуры 0,76 кг/ |  |  | 7 | 107.72 |  | 754.04
шт
26 | ССЦ01-403-8008 |  | Блоки бетонные стен подвалов сплошные (ГОСТ13579-78) ФБС12-4-6-Т /бетон В7,5 (М100), объем 0,265 м3, расход арматуры 1,46 кг/ |  |  | 3 | 146.4 |  | 439.2
шт
27 | ССЦ01-101-2548 |  | Сталь полосовая 40х4 мм Объем: 36 * 1.26 : 1000 |  |  | 0.0454 | 5145.21 |  | 233.59
т
28 | ССЦ01-101-2544 |  | Сталь угловая 63х63 мм Объем: 12 * 3 * 3.9 : 1000 |  |  | 0.1404 | 4668.56 |  | 655.47
т
29 | ССЦ01-201-8247 |  | Полотна калиток сетчатые из плетеной сетки S=1,25х2,07=2,59 м2, КМ 5В (серия 3.017-1) |  |  | 1 | 555.28 |  | 555.28
шт
30 | ССЦ01-201-8232 |  | Панели ворот сетчатые из плетеной сетки S = 1,74 х 2,07=3,6 м2, ПМ 5Б (серия 3.017-1) |  |  | 1 | 1378.97 |  | 1378.97
шт
31 | ССЦ01-103-0137 |  | Трубы стальные электросварные прямошовные со снятой фаской из стали марок БСт2кп-БСт4кп и БСт2пс-БСт4пс наружный диаметр 57 мм, толщина стенки 2,5 мм Объем: 2.2 * 12 |  |  | 26.4 | 20.54 |  | 542.26
м
32 | ССЦ01-401-0241 |  | Бетон мелкозернистый, класс В3,5 (М50) Объем: 0.1 * 12 |  |  | 1.2 | 476.82 |  | 572.18
м3
33 | ССЦ01-201-8225 |  | Панели оград сетчатые из сварной сетки S = 2,75 х 1,56=4,29 м2, ПМ 5 (серия 3.017-1) |  |  | 11 | 200.12 |  | 2201.32
шт
Итого: Материалы, не учтенные расценками | [7 empty] | 7332.31 |  | 0 | 0 |  |  | 0
0
|  |  | Прямые затраты |  |  |  |  | 7332,31
|  |  | Материальные затраты, в т.ч. |  |  |  |  | 7332,31
|  |  | Итого в текущих ценах |  |  |  |  | 7332,31
|  |  | Итого |  |  |  |  | 7332,31
Оборудование
34 |  |  | КТП 2* 400/10/0,4 кВа (00-0705/2020 РДПДР-18 ООО "НЭСК") Кпз=1/5,56 (Индексация ПЗ) |  |  | 1 | 707134.29 |  | 707134.29
ШТ
Итого: Оборудование | [7 empty] | 707134.29 |  | 0 | 0 |  |  | 0
0
|  |  | Прямые затраты |  |  |  |  | 707134,29
|  |  | Материалы, не учтенные расценками по справочникам |  |  |  | 1 | 707134,29
|  |  | Итого в текущих ценах |  |  |  |  | 707134,29
|  |  | Заготовительно-складские расходы |  |  |  | 1,2 % | 8485,61
|  |  | Итого |  |  |  |  | 715619,90
|  |  | Снабженческо-сбытовая надбавка |  |  |  | 5 % | 35781
|  |  | Итого СМР |  |  |  |  | 751400,90
Пусконаладочные работы
35 | ТЕРп-01-02-002-02 |  | Трансформатор силовой трехфазный масляный двухобмоточный напряжением до 11 кВ, мощностью до 1,6 МВА |  |  | 2 | 265.4 |  | 530.8 | 530.8 |  |  | 10.8 | 21.6
[6 empty] | шт | 265.4
36 | ТЕРп-01-12-010-01 |  | Испытание обмотки трансформатора силового |  |  | 4 | 59.39 |  | 237.56 | 237.56 |  |  | 2.43 | 9.72
[6 empty] | испытание | 59.39
37 | ТЕРп-01-12-010-02 |  | Испытание первичной обмотки трансформатора измерительного |  |  | 9 | 59.39 |  | 534.51 | 534.51 |  |  | 2.43 | 21.87
[6 empty] | испытание | 59.39
38 | ТЕРп-01-12-010-03 |  | Испытание вторичной обмотки трансформатора измерительного |  |  | 9 | 39.57 |  | 356.13 | 356.13 |  |  | 1.62 | 14.58
[6 empty] | испытание | 39.57
39 | ТЕРп-01-02-018-01 |  | Трансформатор тока измерительный нулевой последовательности без подмагничивания |  |  | 6 | 41.36 |  | 248.16 | 248.16 |  |  | 1.8 | 10.8
[6 empty] | шт | 41.36
40 | ТЕРп-01-03-008-01 |  | Выключатель нагрузки напряжением до 11 кВ |  |  | 6 | 187.52 |  | 1125.12 | 1125.12 |  |  | 8.1 | 48.6
[6 empty] | шт | 187.52
41 | ТЕРп-01-03-005-01 |  | Разъединитель трехполюсный напряжением до 20 кВ |  |  | 1 | 125.01 |  | 125.01 | 125.01 |  |  | 5.4 | 5.4
[6 empty] | шт | 125.01
42 | ТЕРп-01-12-020-01 |  | Испытание сборных и соединительных шин напряжением до 11 кВ |  |  | 2 | 158.4 |  | 316.8 | 316.8 |  |  | 7.29 | 14.58
[6 empty] | испытание | 158.4
43 | ТЕРп-01-03-002-06 |  | Выключатель трехполюсный напряжением до 1 кВ с электромагнитным, тепловым или комбинированным расцепителем, номинальный ток до 600 А |  |  | 2 | 64.12 |  | 128.24 | 128.24 |  |  | 3.6 | 7.2
[6 empty] | шт | 64.12
44 | ТЕРп-01-03-002-04 |  | Выключатель трехполюсный напряжением до 1 кВ с электромагнитным, тепловым или комбинированным расцепителем, номинальный ток до 50 А |  |  | 4 | 32.06 |  | 128.24 | 128.24 |  |  | 1.8 | 7.2
[6 empty] | шт | 32.06
45 | ТЕРп-01-02-018-02 |  | Трансформатор тока измерительный нулевой последовательности с подмагничиванием |  |  | 3 | 144.76 |  | 434.28 | 434.28 |  |  | 6.3 | 18.9
[6 empty] | шт | 144.76
46 | ТЕРп-01-03-002-05 |  | Выключатель трехполюсный напряжением до 1 кВ с электромагнитным, тепловым или комбинированным расцепителем, номинальный ток до 200 А |  |  | 6 | 48.09 |  | 288.54 | 288.54 |  |  | 2.7 | 16.2
[6 empty] | шт | 48.09
47 | ТЕРп-01-11-010-02 |  | Измерение сопротивления растеканию тока контура с диагональю до 20 м |  |  | 1 | 39.33 |  | 39.33 | 39.33 |  |  | 1.62 | 1.62
[6 empty] | измерение | 39.33
48 | ТЕРп-01-11-011-01 |  | Проверка наличия цепи между заземлителями и заземленными элементами |  |  | 0.21 | 314.6 |  | 66.07 | 66.07 |  |  | 12.96 | 2.72
[6 empty] | 100точек | 314.6
49 | ТЕРп-01-11-027-02 |  | Измерение токов утечки ограничителя напряжения |  |  | 6 | 49.04 |  | 294.24 | 294.24 |  |  | 2.02 | 12.12
[6 empty] | измерение | 49.04
50 | ТЕРп-01-12-021-04 |  | Испытание элементов ограничителей перенапряжения напряжением до 75 кВ |  |  | 6 | 74.41 |  | 446.46 | 446.46 |  |  | 3.24 | 19.44
[6 empty] | испытание | 74.41
51 | ТЕРп-01-11-024-01 |  | Фазировка электрической линии или трансформатора с сетью напряжением до 1 кВ |  |  | 2 | 19.91 |  | 39.82 | 39.82 |  |  | 0.82 | 1.64
[6 empty] | фазировка | 19.91
52 | ТЕРп-01-11-024-02 |  | Фазировка электрической линии или трансформатора с сетью напряжением свыше 1 кВ |  |  | 2 | 39.33 |  | 78.66 | 78.66 |  |  | 1.62 | 3.24
[6 empty] | фазировка | 39.33
53 | ТЕРп-01-12-021-01 |  | Испытание аппарата коммутационного напряжением до 1 кВ (силовых цепей) |  |  | 12 | 37.21 |  | 446.52 | 446.52 |  |  | 1.62 | 19.44
[6 empty] | испытание | 37.21
54 | ТЕРп-01-12-021-02 |  | Испытание аппарата коммутационного напряжением до 35 кВ |  |  | 6 | 65.05 |  | 390.3 | 390.3 |  |  | 2.83 | 16.98
[6 empty] | испытание | 65.05
55 | ТЕРп-01-04-001-03 |  | Максимальная токовая защита прямого действия с тремя реле |  |  | 6 | 138.59 |  | 831.54 | 831.54 |  |  | 5.76 | 34.56
[6 empty] | компл | 138.59
Итого: Пусконаладочные работы | [7 empty] | 7086.33 |  | 7086.33 | 0 |  |  | 308.41
0
|  |  | Прямые затраты |  |  |  |  | 7086,33
|  |  | Итого |  |  |  |  | 14526,98
Погрузка-разгрузка
56 | СПГ-01-01-002-03 |  | Разгрузка при автомобильных перевозках изделий из сборного железобетона, бетона, керамзитобетона массой до 3 т блоки фбс Объем: 0.64 * 3 + 0.47 * 7 |  |  | 5.21 | 15.76 | 11.03 | 82.11 | 24.64 | 57.47 |  | 0.4 | 2.07
[6 empty] | т груза | 4.73
57 | СПГ-01-01-002-45 |  | Разгрузка при автомобильных перевозках прочих материалов, деталей (с использованием погрузчика) |  |  | 4 | 19.59 | 13.71 | 78.36 | 23.52 | 54.84 |  | 0.49 | 1.97
[6 empty] | т груза | 5.88
Итого: Погрузка-разгрузка | [7 empty] | 160.47 |  | 48.16 | 112.31 |  |  | 4.04
0
|  |  | Прямые затраты |  |  |  |  | 160,47
|  |  | Итого |  |  |  |  | 160,47
Перевозка
58 | СПГ-03-21-001-20 |  | Перевозка грузов I класса автомобилями-самосвалами грузоподъемностью 10 т работающих вне карьера на расстояние до 20 км Объем: 10 * 1.8 |  |  | 18 | 20.16 | 14.11 | 362.88 | 108.9 | 253.98 |  | 0.51 | 9.14
[6 empty] | т груза | 6.05
Итого: Перевозка | [7 empty] | 362.88 |  | 108.9 | 253.98 |  |  | 9.14
0
|  |  | Прямые затраты |  |  |  |  | 362,88
|  |  | Итого |  |  |  |  | 362,88
Итого по смете: | [7 empty] | 748783.1 |  | 12037.91 | 5900.39 |  |  | 593.5
772.29
|  |  | Итого |  |  |  |  | 813047,24
|  |  | Временные здания и сооружения |  |  |  | 2,5 % | 20326,18
|  |  | Итого |  |  |  |  | 833373,42
|  |  | Удорожание работ в зимнее время |  |  |  | 2,1 % | 17500,83
|  |  | Итого |  |  |  |  | 850874,25
|  |  | Непредвиденные работы и затраты |  |  |  | 3 % | 25526,24
|  |  | Итого без НДС |  |  |  |  | 876400,49
|  |  | НДС |  |  |  | 20 % | 175280,10
|  |  | ВСЕГО ПО СМЕТЕ |  |  |  |  | 1051680,59
|  | Составил: |  |  | Проверил:
|  | Начальник отдела сметной работы |  | Чернявская Н.П. | Начальник отдела сметной работы | [6 empty] | Чернявская Н.П.

## Лист1 (49)
Система выпуска сметной документации А0 v. 2.9.6.2 Copyright InfoStroy Ltd. | [12 empty] | Образец №4
[8 empty] | УТВЕРЖДАЮ: |  | Заместитель генерального директора по капитальному строительству
АО "ЛОЭСК"
Садыхов Ю.И.
"_____" ______________ 20___ г.
Типовые сметы
(наименование стройки)
база 2000 г.ТП
(наименование объекта)
ЛОКАЛЬНАЯ СМЕТА №
'Строительство КТП 1*630 кВа '
Основание:
Сметная стоимость | [5 empty] | 508816 |  | руб.
Средства на оплату труда | [5 empty] | 10394 |  | руб.
Нормативная трудоемкость | [5 empty] | 543 |  | чел. час.
Смета составлена в ценах база года
№ п/п | Шифр и номер позиции норматива |  | Наименование работ и затрат |  |  | Количество и единица измерения | Стоимость единицы, руб. |  | Общая стоимость, руб. |  |  |  | Затраты труда рабочих, не занятых обслуживанием машин, чел.-ч
[7 empty] | всего | эксплуата- ции машин | всего | оплаты труда | эксплуата- ции машин
[7 empty] | оплаты труда | в т. ч. оплаты труда |  |  | в т. ч. оплаты труда |  | на единицу | всего
1 | 2 |  | 3 |  |  | 4 | 5 | 6 | 7 | 8 | 9 |  | 10 | 11
Строительные работы
1 | ТЕР-01-01-036-01 |  | Планировка площадей бульдозерами мощностью 59 кВт (80л.с.) |  |  | 0.018 | 28.47 | 28.47 | 0.51 |  | 0.51
[6 empty] | 1000м2 спланированной по |  | 7.98 |  |  | 0.14
2 | ТЕР-01-02-057-02 ОП п.1.1.82; прил.1.12 п.3.184 прим. Козп=1,15 |  | Разработка грунта вручную в траншеях глубиной до 2 м без креплений с откосами, группа грунтов 2 (сильно налипающего на инструменты грунта) |  |  | 0.1 | 2619.31 |  | 261.93 | 261.93 |  |  | 177.1 | 17.71
[6 empty] | 100м3 грунта | 2619.31
3 | ТЕР-08-01-002-02 |  | Устройство основания под фундаменты щебеночного |  |  | 6 | 436.36 | 64.03 | 2618.16 | 222.9 | 384.18 |  | 2.4 | 14.4
[6 empty] | м3 основания | 37.15 | 10.08 |  |  | 60.48
4 | ТЕР-08-01-002-01 |  | Устройство основания под фундаменты песчаного |  |  | 4 | 189.45 | 38.71 | 757.8 | 142.4 | 154.84 |  | 2.3 | 9.2
[6 empty] | м3 основания | 35.6 | 5.51 |  |  | 22.04
5 | ТЕР-01-02-068-01 |  | Водоотлив из траншей |  |  | 0.1 | 4230.12 | 2777.89 | 423.01 | 145.22 | 277.79 |  | 98.19 | 9.82
[6 empty] | 100м3 мокрого грунта | 1452.23
6 | ТЕР-07-01-001-01 |  | Укладка блоков и плит ленточных фундаментов при глубине котлована до 4 м, масса конструкций до 0,5 т |  |  | 0.07 | 4644.44 | 2774.23 | 325.11 | 83.94 | 194.2 |  | 72.37 | 5.07
[6 empty] | 100шт сборных конструкци | 1199.17 | 565.09 |  |  | 39.56
7 | ТЕР-07-01-001-02 |  | Укладка блоков и плит ленточных фундаментов при глубине котлована до 4 м, масса конструкций до 1,5 т |  |  | 0.05 | 6995.31 | 3919.88 | 349.77 | 76.88 | 196 |  | 91.58 | 4.58
[6 empty] | 100шт сборных конструкци | 1537.63 | 747.43 |  |  | 37.37
8 | ТЕР-06-01-001-01 |  | Устройство бетонной подготовки |  |  | 0.012 | 40889.42 | 1820.27 | 490.67 | 31.95 | 21.84 |  | 180 | 2.16
[6 empty] | 100м3 бетона, бутобетона | 2662.2 | 441.54 |  |  | 5.3
9 | ТЕР-33-04-029-08 |  | Установка оборудования для комплектных трансформаторных подстанций киоскового типа проходных подстанций с воздушными вводами |  |  | 1 | 1526.83 | 702.83 | 1526.83 | 824 | 702.83 |  | 43.83 | 43.83
[6 empty] | подстанция | 824 | 137.12 |  |  | 137.12
10 | ТЕР-08-01-003-07 |  | Гидроизоляция боковая обмазочная битумная в 2 слоя по выровненной поверхности бутовой кладки, кирпичу, бетону Объем: 2.773 * 10 |  |  | 0.2773 | 1530.35 | 83.64 | 424.37 | 106 | 23.19 |  | 21.2 | 5.88
[6 empty] | 100м2 изолируемой поверх | 382.24
11 | ТЕР-33-04-030-01 |  | Установка разрядников с помощью механизмов Объем: 1 + 1 |  |  | 2 | 197.27 | 121.84 | 394.54 | 144.06 | 243.68 |  | 4.29 | 8.58
[6 empty] | компл | 72.03 | 17.71 |  |  | 35.42
Итого: Строительные работы | [7 empty] | 7572.7 |  | 2039.28 | 2199.06 |  |  | 121.22
337.43
|  |  | Прямые затраты |  |  |  |  | 7572,70
|  |  | Материальные затраты, в т.ч. |  |  |  |  | 3334,36
|  |  | Материалы, учтенные расценками |  |  |  |  | 3334,36
|  |  | Основная зарплата |  |  |  |  | 2039,28
|  |  | Эксплуатация машин |  |  |  |  | 2199,06
|  |  | в тч ЗП машинистов |  |  |  |  | 337,43
|  |  | Накладные расходы |  |  |  |  | 2547,33
|  |  | Сметная прибыль |  |  |  |  | 1537
|  |  | ОЗП с учетом стесненности |  |  |  | 1,15 | 2345,17
|  |  | ЭМ с учетом стесненности |  |  |  | 1,15 | 2528,92
|  |  | ЗМ с учетом стесненности |  |  |  | 1,15 | 388,04
---Переход в текущие цены---
|  |  | Итого в текущих ценах |  |  |  |  | 8208,45
|  |  | ФОТ |  |  |  |  | 2733,21
|  |  | НР с учетом стесненности |  |  |  | 1,15 | 2929,43
|  |  | СП с учетом стесненности |  |  |  | 1,15 | 1767,55
|  |  | Итого |  |  |  |  | 12905,43
|  |  | Итого |  |  |  |  | 12905,43
Электромонтажные работы
12 | ТЕРм-08-01-062-02 |  | Трансформатор силовой, автотрансформатор или масляный реактор, масса до 3 т |  |  | 1 | 2545.48 | 1297.28 | 2545.48 | 549.02 | 1297.28 |  | 30.1 | 30.1
[6 empty] | шт | 549.02 | 142.27 |  |  | 142.27
13 | ТЕРм-08-03-574-02 |  | Разводка по устройствам и подключение жил кабелей или проводов сечением до 16 мм2 |  |  | 0.6 | 830.53 | 16.35 | 498.32 | 391.42 | 9.81 |  | 34.7 | 20.82
[6 empty] | 100жил | 652.36 | 0.25 |  |  | 0.15
14 | ТЕРм-08-02-144-05 |  | Присоединение к зажимам жил проводов или кабелей сечением до 70 мм2 |  |  | 0.14 | 281.31 |  | 39.38 | 38.61 |  |  | 15.12 | 2.12
[6 empty] | 100шт | 275.79
15 | ТЕРм-08-01-079-01 |  | Мост шинный для сборных распределительных устройств, количество опорных изоляторов 9 |  |  | 1 | 563.22 | 42.29 | 563.22 | 280.9 | 42.29 |  | 15.4 | 15.4
[6 empty] | шт | 280.9 | 4.34 |  |  | 4.34
16 | ТЕРм-08-01-068-02 |  | Шина сборная - одна полоса в фазе, медная или алюминиевая сечением до 500 мм2 |  |  | 0.09 | 1732.51 | 338.29 | 155.93 | 105.88 | 30.45 |  | 64.5 | 5.81
[6 empty] | 100м | 1176.48 | 154.13 |  |  | 13.87
17 | ТЕРм-08-02-471-02 |  | Заземлитель вертикальный из угловой стали размером 63х63х6 мм |  |  | 1 | 387.87 | 95.04 | 387.87 | 210.39 | 95.04 |  | 11.8 | 11.8
[6 empty] | 10шт | 210.39 | 7.36 |  |  | 7.36
Итого: Электромонтажные работы | [7 empty] | 4190.2 |  | 1576.22 | 1474.87 |  |  | 86.04
167.99
|  |  | Прямые затраты |  |  |  |  | 4190,20
|  |  | Материальные затраты, в т.ч. |  |  |  |  | 1139,11
|  |  | Материалы, учтенные расценками |  |  |  |  | 1139,11
|  |  | Основная зарплата |  |  |  |  | 1576,22
|  |  | Эксплуатация машин |  |  |  |  | 1474,87
|  |  | в тч ЗП машинистов |  |  |  |  | 167,99
|  |  | Накладные расходы |  |  |  |  | 1657
|  |  | Сметная прибыль |  |  |  |  | 1133,75
|  |  | ОЗП с учетом стесненности |  |  |  | 1,15 | 1812,65
|  |  | ЭМ с учетом стесненности |  |  |  | 1,15 | 1696,10
|  |  | ЗМ с учетом стесненности |  |  |  | 1,15 | 193,19
---Переход в текущие цены---
|  |  | Итого в текущих ценах |  |  |  |  | 4647,86
|  |  | ФОТ |  |  |  |  | 2005,84
|  |  | НР с учетом стесненности |  |  |  | 1,15 | 1905,55
|  |  | СП с учетом стесненности |  |  |  | 1,15 | 1303,81
|  |  | Итого |  |  |  |  | 7857,22
|  |  | Итого |  |  |  |  | 7857,22
Заземление
18 | ТЕР-33-04-015-01 |  | Устройство заземления опор ВЛ и подстанций |  |  | 3.6 | 49.53 | 19.2 | 178.31 | 103.86 | 69.12 |  | 1.8 | 6.48
[6 empty] | 10м шин заземления | 28.85
19 | ТЕР-01-02-057-02 ОП п.1.1.82; прил.1.12 п.3.184 прим. Козп=1,15 |  | Разработка грунта вручную в траншеях глубиной до 2 м без креплений с откосами, группа грунтов 2 (сильно налипающего на инструменты грунта) |  |  | 0.054 | 2619.31 |  | 141.44 | 141.44 |  |  | 177.1 | 9.56
[6 empty] | 100м3 грунта | 2619.31
20 | ТЕР-01-02-061-01 |  | Засыпка вручную траншей, пазух котлованов и ям, группа грунтов 1 |  |  | 0.054 | 1258.47 |  | 67.96 | 67.96 |  |  | 88.5 | 4.78
[6 empty] | 100м3 грунта | 1258.47
Итого: Заземление | [7 empty] | 387.71 |  | 313.26 | 69.12 |  |  | 20.82
0
|  |  | Прямые затраты |  |  |  |  | 387,71
|  |  | Материальные затраты, в т.ч. |  |  |  |  | 5,33
|  |  | Материалы, учтенные расценками |  |  |  |  | 5,33
|  |  | Основная зарплата |  |  |  |  | 313,26
|  |  | Эксплуатация машин |  |  |  |  | 69,12
|  |  | Накладные расходы |  |  |  |  | 276,57
|  |  | Сметная прибыль |  |  |  |  | 156,55
|  |  | ОЗП с учетом стесненности |  |  |  | 1,15 | 360,25
|  |  | ЭМ с учетом стесненности |  |  |  | 1,15 | 79,49
---Переход в текущие цены---
|  |  | Итого в текущих ценах |  |  |  |  | 445,07
|  |  | ФОТ |  |  |  |  | 360,25
|  |  | НР с учетом стесненности |  |  |  | 1,15 | 318,06
|  |  | СП с учетом стесненности |  |  |  | 1,15 | 180,03
|  |  | Итого |  |  |  |  | 943,16
|  |  | Итого |  |  |  |  | 943,16
монтаж ограждения
21 | ТЕР-07-01-055-01 |  | Устройство ворот распашных с установкой столбов металлических |  |  | 0.01 | 65172.88 | 14856.93 | 651.73 | 359.13 | 148.57 |  | 1940.2 | 19.4
[6 empty] | 100шт | 35913.1 | 2646.63 |  |  | 26.47
22 | ТЕР-07-01-055-08 |  | Устройство калиток с установкой столбов металлических |  |  | 0.01 | 18819.79 | 464.05 | 188.2 | 160.86 | 4.64 |  | 855.65 | 8.56
[6 empty] | 100шт | 16086.22 | 1.68 |  |  | 0.02
23 | ТЕР-09-08-001-01 |  | Установка металлических столбов высотой до 4 м с погружением в бетонное основание |  |  | 0.1 | 4761.3 | 3973.7 | 476.13 | 57.63 | 397.37 |  | 35.64 | 3.56
[6 empty] | 100столбов | 576.3 | 492.78 |  |  | 49.28
24 | ТЕР-09-08-002-05 |  | Устройство заграждений из готовых металлических решетчатых панелей высотой до 2 м |  |  | 0.9 | 148.02 | 33.05 | 133.22 | 103.47 | 29.75 |  | 7.11 | 6.4
[6 empty] | 10панелей | 114.97 | 11.96 |  |  | 10.76
Итого: монтаж ограждения | [7 empty] | 1449.28 |  | 681.09 | 580.33 |  |  | 37.92
86.53
|  |  | Прямые затраты |  |  |  |  | 1449,28
|  |  | Материальные затраты, в т.ч. |  |  |  |  | 187,86
|  |  | Материалы, учтенные расценками |  |  |  |  | 187,86
|  |  | Основная зарплата |  |  |  |  | 681,09
|  |  | Эксплуатация машин |  |  |  |  | 580,33
|  |  | в тч ЗП машинистов |  |  |  |  | 86,53
|  |  | Накладные расходы |  |  |  |  | 909,45
|  |  | Сметная прибыль |  |  |  |  | 652,48
|  |  | ОЗП с учетом стесненности |  |  |  | 1,15 | 783,25
|  |  | ЭМ с учетом стесненности |  |  |  | 1,15 | 667,38
|  |  | ЗМ с учетом стесненности |  |  |  | 1,15 | 99,51
---Переход в текущие цены---
|  |  | Итого в текущих ценах |  |  |  |  | 1638,49
|  |  | ФОТ |  |  |  |  | 882,76
|  |  | НР с учетом стесненности |  |  |  | 1,15 | 1045,87
|  |  | СП с учетом стесненности |  |  |  | 1,15 | 750,35
|  |  | Итого |  |  |  |  | 3434,71
|  |  | Итого |  |  |  |  | 3434,71
Материалы, не учтенные расценками
25 | ССЦ01-201-8247 |  | Полотна калиток сетчатые из плетеной сетки S=1,25х2,07=2,59 м2, КМ 5В (серия 3.017-1) |  |  | 1 | 555.28 |  | 555.28
шт
26 | ССЦ01-201-8232 |  | Панели ворот сетчатые из плетеной сетки S = 1,74 х 2,07=3,6 м2, ПМ 5Б (серия 3.017-1) |  |  | 1 | 1378.97 |  | 1378.97
шт
27 | ССЦ01-403-8002 |  | Блоки бетонные стен подвалов сплошные (ГОСТ13579-78) ФБС9-4-6-Т /бетон В7,5 (М100), объем 0,195 м3, расход арматуры 0,76 кг/ |  |  | 7 | 107.72 |  | 754.04
шт
28 | ССЦ01-403-8008 |  | Блоки бетонные стен подвалов сплошные (ГОСТ13579-78) ФБС12-4-6-Т /бетон В7,5 (М100), объем 0,265 м3, расход арматуры 1,46 кг/ |  |  | 5 | 146.4 |  | 732
шт
29 | ССЦ01-101-2548 |  | Сталь полосовая 40х4 мм Объем: 36 * 1.26 : 1000 |  |  | 0.0454 | 5145.21 |  | 233.59
т
30 | ССЦ01-101-2544 |  | Сталь угловая 63х63 мм Объем: 12 * 3 * 3.9 : 1000 |  |  | 0.1404 | 4668.56 |  | 655.47
т
31 | ССЦ01-103-0137 |  | Трубы стальные электросварные прямошовные со снятой фаской из стали марок БСт2кп-БСт4кп и БСт2пс-БСт4пс наружный диаметр 57 мм, толщина стенки 2,5 мм Объем: 2.2 * 10 |  |  | 22 | 20.54 |  | 451.88
м
32 | ССЦ01-401-0241 |  | Бетон мелкозернистый, класс В3,5 (М50) Объем: 0.1 * 10 |  |  | 1 | 476.82 |  | 476.82
м3
33 | ССЦ01-201-8225 |  | Панели оград сетчатые из сварной сетки S = 2,75 х 1,56=4,29 м2, ПМ 5 (серия 3.017-1) |  |  | 9 | 200.12 |  | 1801.08
шт
Итого: Материалы, не учтенные расценками | [7 empty] | 7039.13 |  | 0 | 0 |  |  | 0
0
|  |  | Прямые затраты |  |  |  |  | 7039,13
|  |  | Материальные затраты, в т.ч. |  |  |  |  | 7039,13
|  |  | Итого в текущих ценах |  |  |  |  | 7039,13
|  |  | Итого |  |  |  |  | 7039,13
Оборудование
34 | Прайс-лист |  | КТПН 630/10/0,4 кВа с трансформатором (00-0698/2020 РДПДР-7 ООО "СпецЭнергоСервис") Кпз=1/5,56 (Индексация ПЗ) Кпз=1/1,2 (Индексация ПЗ) |  |  | 1 | 331165.47 |  | 331165.47
ШТ
Итого: Оборудование | [7 empty] | 331165.47 |  | 0 | 0 |  |  | 0
0
|  |  | Прямые затраты |  |  |  |  | 331165,47
|  |  | Материалы, не учтенные расценками по справочникам |  |  |  | 1 | 331165,47
|  |  | Итого в текущих ценах |  |  |  |  | 331165,47
|  |  | Заготовительно-складские расходы |  |  |  | 1,2 % | 3973,99
|  |  | Итого |  |  |  |  | 335139,46
|  |  | Снабженческо-сбытовая надбавка |  |  |  | 5 % | 16756,97
|  |  | Итого СМР |  |  |  |  | 351896,43
Пусконаладочные работы
35 | ТЕРп-01-02-002-02 |  | Трансформатор силовой трехфазный масляный двухобмоточный напряжением до 11 кВ, мощностью до 1,6 МВА |  |  | 1 | 265.4 |  | 265.4 | 265.4 |  |  | 10.8 | 10.8
[6 empty] | шт | 265.4
36 | ТЕРп-01-02-018-01 |  | Трансформатор тока измерительный нулевой последовательности без подмагничивания |  |  | 6 | 41.36 |  | 248.16 | 248.16 |  |  | 1.8 | 10.8
[6 empty] | шт | 41.36
37 | ТЕРп-01-03-008-01 |  | Выключатель нагрузки напряжением до 11 кВ |  |  | 4 | 187.52 |  | 750.08 | 750.08 |  |  | 8.1 | 32.4
[6 empty] | шт | 187.52
38 | ТЕРп-01-03-008-05 |  | Выключатель автоматический с электромагнитным дутьем или вакуумный и элегазовый напряжением до 11 кВ |  |  | 2 | 500.04 |  | 1000.08 | 1000.08 |  |  | 21.6 | 43.2
[6 empty] | шт | 500.04
39 | ТЕРп-01-03-005-01 |  | Разъединитель трехполюсный напряжением до 20 кВ |  |  | 1 | 125.01 |  | 125.01 | 125.01 |  |  | 5.4 | 5.4
[6 empty] | шт | 125.01
40 | ТЕРп-01-12-020-01 |  | Испытание сборных и соединительных шин напряжением до 11 кВ |  |  | 1 | 158.4 |  | 158.4 | 158.4 |  |  | 7.29 | 7.29
[6 empty] | испытание | 158.4
41 | ТЕРп-01-03-002-02 |  | Выключатель трехполюсный напряжением до 1 кВ с максимальной токовой защитой прямого действия, номинальный ток до 2000 А |  |  | 4 | 208.38 |  | 833.52 | 833.52 |  |  | 11.7 | 46.8
[6 empty] | шт | 208.38
42 | ТЕРп-01-03-002-01 |  | Выключатель трехполюсный напряжением до 1 кВ с максимальной токовой защитой прямого действия, номинальный ток до 1000 А |  |  | 2 | 176.32 |  | 352.64 | 352.64 |  |  | 9.9 | 19.8
[6 empty] | шт | 176.32
43 | ТЕРп-01-03-002-04 |  | Выключатель трехполюсный напряжением до 1 кВ с электромагнитным, тепловым или комбинированным расцепителем, номинальный ток до 50 А |  |  | 6 | 32.06 |  | 192.36 | 192.36 |  |  | 1.8 | 10.8
[6 empty] | шт | 32.06
44 | ТЕРп-01-03-002-05 |  | Выключатель трехполюсный напряжением до 1 кВ с электромагнитным, тепловым или комбинированным расцепителем, номинальный ток до 200 А |  |  | 4 | 48.09 |  | 192.36 | 192.36 |  |  | 2.7 | 10.8
[6 empty] | шт | 48.09
45 | ТЕРп-01-11-010-02 |  | Измерение сопротивления растеканию тока контура с диагональю до 20 м |  |  | 1 | 39.33 |  | 39.33 | 39.33 |  |  | 1.62 | 1.62
[6 empty] | измерение | 39.33
46 | ТЕРп-01-11-011-01 |  | Проверка наличия цепи между заземлителями и заземленными элементами |  |  | 0.21 | 314.6 |  | 66.07 | 66.07 |  |  | 12.96 | 2.72
[6 empty] | 100точек | 314.6
Итого: Пусконаладочные работы | [7 empty] | 4223.41 |  | 4223.41 | 0 |  |  | 202.43
0
|  |  | Прямые затраты |  |  |  |  | 4223,41
|  |  | Основная зарплата |  |  |  |  | 4223,41
|  |  | Накладные расходы |  |  |  |  | 2745,21
|  |  | Сметная прибыль |  |  |  |  | 1689,35
|  |  | ОЗП с учетом стесненности |  |  |  | 1 | 4223,41
|  |  | Итого в текущих ценах |  |  |  |  | 4223,41
|  |  | ФОТ |  |  |  |  | 4223,41
|  |  | НР с учетом стесненности |  |  |  | 1 | 2745,21
|  |  | СП с учетом стесненности |  |  |  | 1 | 1689,35
|  |  | Итого |  |  |  |  | 8657,97
Погрузка-разгрузка
47 | СПГ-01-01-002-03 |  | Разгрузка при автомобильных перевозках изделий из сборного железобетона, бетона, керамзитобетона массой до 3 т Объем: 0.64 * 5 + 0.47 * 7 |  |  | 6.49 | 15.76 | 11.03 | 102.28 | 30.7 | 71.58 |  | 0.4 | 2.58
[6 empty] | т груза | 4.73
48 | СПГ-01-01-002-45 |  | Разгрузка при автомобильных перевозках прочих материалов, деталей (с использованием погрузчика) |  |  | 3.56 | 19.59 | 13.71 | 69.74 | 20.93 | 48.81 |  | 0.49 | 1.76
[6 empty] | т груза | 5.88
49 | СПГ-01-01-001-39 |  | Погрузка при автомобильных перевозках грунта растительного слоя (земля, перегной) Объем: 10 * 1.8 |  |  | 18 | 5.19 | 3.63 | 93.42 | 28.08 | 65.34 |  | 0.13 | 2.35
[6 empty] | т груза | 1.56
Итого: Погрузка-разгрузка | [7 empty] | 265.44 |  | 79.71 | 185.73 |  |  | 6.69
0
|  |  | Итого |  |  |  |  | 265,44
Перевозка
50 | СПГ-03-21-001-20 |  | Перевозка грузов I класса автомобилями-самосвалами грузоподъемностью 10 т работающих вне карьера на расстояние до 20 км |  |  | 18 | 20.16 | 14.11 | 362.88 | 108.9 | 253.98 |  | 0.51 | 9.14
[6 empty] | т груза | 6.05
Итого: Перевозка | [7 empty] | 362.88 |  | 108.9 | 253.98 |  |  | 9.14
0
|  |  | Итого |  |  |  |  | 362,88
Итого по смете: | [7 empty] | 356656.22 |  | 9021.87 | 4763.09 |  |  | 484.27
591.95
|  |  | Итого |  |  |  |  | 393362,37
|  |  | Временные здания и сооружения |  |  |  | 2,5 % | 9834,06
|  |  | Итого |  |  |  |  | 403196,43
|  |  | Удорожание работ в зимнее время |  |  |  | 2,1 % | 8467,13
|  |  | Итого |  |  |  |  | 411663,56
|  |  | Непредвиденные работы и затраты |  |  |  | 3 % | 12349,90
|  |  | Итого без НДС |  |  |  |  | 424013,46
|  |  | НДС |  |  |  | 20 % | 84802,69
|  |  | ВСЕГО ПО СМЕТЕ |  |  |  |  | 508816,15
|  | Составил: |  |  | Проверил:
|  | Начальник отдела сметной работы |  | Чернявская Н.П. | Начальник отдела сметной работы | [6 empty] | Чернявская Н.П.

## Лист1 (48)
Система выпуска сметной документации А0 v. 2.9.6.2 Copyright InfoStroy Ltd. | [12 empty] | Образец №4
[8 empty] | УТВЕРЖДАЮ: |  | Заместитель генерального директора по капитальному строительству
АО "ЛОЭСК"
Садыхов Ю.И.
"_____" ______________ 20___ г.
Типовые сметы
(наименование стройки)
база 2000 г.ТП
(наименование объекта)
ЛОКАЛЬНАЯ СМЕТА №
Строительство КТП- 160/10/0,4 кВ
Основание:
Сметная стоимость | [5 empty] | 350857 |  | руб.
Средства на оплату труда | [5 empty] | 6381 |  | руб.
Нормативная трудоемкость | [5 empty] | 325 |  | чел. час.
Смета составлена в ценах база года
№ п/п | Шифр и номер позиции норматива |  | Наименование работ и затрат |  |  | Количество и единица измерения | Стоимость единицы, руб. |  | Общая стоимость, руб. |  |  |  | Затраты труда рабочих, не занятых обслуживанием машин, чел.-ч
[7 empty] | всего | эксплуата- ции машин | всего | оплаты труда | эксплуата- ции машин
[7 empty] | оплаты труда | в т. ч. оплаты труда |  |  | в т. ч. оплаты труда |  | на единицу | всего
1 | 2 |  | 3 |  |  | 4 | 5 | 6 | 7 | 8 | 9 |  | 10 | 11
Строительные работы
1 | ТЕР-01-01-036-01 |  | Планировка площадей бульдозерами мощностью 59 кВт (80л.с.) |  |  | 0.037 | 28.47 | 28.47 | 1.05 |  | 1.05
[6 empty] | 1000м2 спланированной по |  | 7.98 |  |  | 0.3
2 | ТЕР-01-01-004-02 |  | Разработка грунта в отвал экскаваторами «драглайн» или «обратная лопата» с ковшом вместимостью 0,4 (0,3-0,45) м3, группа грунтов 2 |  |  | 0.0077 | 4449.55 | 4323.24 | 34.26 | 0.97 | 33.29 |  | 8.54 | 0.07
[6 empty] | 1000м3 грунта | 126.31 | 911.78 |  |  | 7.02
3 | ТЕР-01-02-005-01 |  | Уплотнение грунта пневматическими трамбовками, группа грунтов 1-2 |  |  | 0.077 | 513.83 | 311.22 | 39.56 | 15.6 | 23.96 |  | 12.53 | 0.96
[6 empty] | 100м3 уплотненного грунт | 202.61 | 55.51 |  |  | 4.27
4 | ТЕР-08-01-002-01 |  | Устройство основания под фундаменты песчаного |  |  | 3.4 | 189.45 | 38.71 | 644.13 | 121.04 | 131.61 |  | 2.3 | 7.82
[6 empty] | м3 основания | 35.6 | 5.51 |  |  | 18.73
5 | ТЕР-08-01-002-02 |  | Устройство основания под фундаменты щебеночного |  |  | 4 | 436.36 | 64.03 | 1745.44 | 148.6 | 256.12 |  | 2.4 | 9.6
[6 empty] | м3 основания | 37.15 | 10.08 |  |  | 40.32
6 | ТЕР-07-01-001-01 |  | Укладка блоков и плит ленточных фундаментов при глубине котлована до 4 м, масса конструкций до 0,5 т |  |  | 0.07 | 4644.44 | 2774.23 | 325.11 | 83.94 | 194.2 |  | 72.37 | 5.07
[6 empty] | 100шт сборных конструкци | 1199.17 | 565.09 |  |  | 39.56
7 | ТЕР-07-01-001-02 |  | Укладка блоков и плит ленточных фундаментов при глубине котлована до 4 м, масса конструкций до 1,5 т |  |  | 0.03 | 6995.31 | 3919.88 | 209.86 | 46.13 | 117.6 |  | 91.58 | 2.75
[6 empty] | 100шт сборных конструкци | 1537.63 | 747.43 |  |  | 22.42
8 | ТЕР-33-04-028-04 |  | Установка оборудования для комплектных трансформаторных подстанций шкафного типа |  |  | 1 | 965.45 | 467.72 | 965.45 | 497.73 | 467.72 |  | 26.89 | 26.89
[6 empty] | подстанция | 497.73 | 91.25 |  |  | 91.25
9 | ТЕР-07-01-044-01 |  | Установка арматурных стыковых накладок обвязка блоков уголком 50*50*5 Объем: 3.77 * 16 : 1000 |  |  | 0.0603 | 4878.61 | 550.33 | 294.18 | 198.36 | 33.18 |  | 170 | 10.25
[6 empty] | т стальных элементов | 3289.5
10 | ТЕР-08-01-003-07 |  | Гидроизоляция боковая обмазочная битумная в 2 слоя по выровненной поверхности бутовой кладки, кирпичу, бетону Объем: 2.773 * 10 |  |  | 0.2773 | 1530.35 | 83.64 | 424.37 | 106 | 23.19 |  | 21.2 | 5.88
[6 empty] | 100м2 изолируемой поверх | 382.24
11 | ТЕР-33-04-030-01 |  | Установка разрядников с помощью механизмов Объем: 1 + 1 |  |  | 2 | 197.27 | 121.84 | 394.54 | 144.06 | 243.68 |  | 4.29 | 8.58
[6 empty] | компл | 72.03 | 17.71 |  |  | 35.42
Итого: Строительные работы | [7 empty] | 5077.95 |  | 1362.43 | 1525.6 |  |  | 77.86
259.29
|  |  | Прямые затраты |  |  |  |  | 5077,95
|  |  | Материальные затраты, в т.ч. |  |  |  |  | 2189,92
|  |  | Материалы, учтенные расценками |  |  |  |  | 2189,92
|  |  | Основная зарплата |  |  |  |  | 1362,43
|  |  | Эксплуатация машин |  |  |  |  | 1525,60
|  |  | в тч ЗП машинистов |  |  |  |  | 259,29
|  |  | Накладные расходы |  |  |  |  | 1871,49
|  |  | Сметная прибыль |  |  |  |  | 1154,79
|  |  | ОЗП с учетом стесненности |  |  |  | 1,15 | 1566,79
|  |  | ЭМ с учетом стесненности |  |  |  | 1,15 | 1754,44
|  |  | ЗМ с учетом стесненности |  |  |  | 1,15 | 298,18
---Переход в текущие цены---
|  |  | Итого в текущих ценах |  |  |  |  | 5511,15
|  |  | ФОТ |  |  |  |  | 1864,97
|  |  | НР с учетом стесненности |  |  |  | 1,15 | 2152,21
|  |  | СП с учетом стесненности |  |  |  | 1,15 | 1328,01
|  |  | Итого |  |  |  |  | 8991,37
Электромонтажные работы
12 | ТЕРм-08-01-068-01 |  | Шина сборная - одна полоса в фазе, медная или алюминиевая сечением до 250 мм2 |  |  | 0.09 | 1296.1 | 216.02 | 116.65 | 86.19 | 19.44 |  | 52.5 | 4.72
[6 empty] | 100м | 957.6 | 109.28 |  |  | 9.84
13 | ТЕРм-08-01-062-01 |  | Трансформатор силовой, автотрансформатор или масляный реактор, масса до 1 т |  |  | 1 | 1466.04 | 607.24 | 1466.04 | 392.16 | 607.24 |  | 21.5 | 21.5
[6 empty] | шт | 392.16 | 80.95 |  |  | 80.95
14 | ТЕРм-08-02-144-05 |  | Присоединение к зажимам жил проводов или кабелей сечением до 70 мм2 |  |  | 0.14 | 281.31 |  | 39.38 | 38.61 |  |  | 15.12 | 2.12
[6 empty] | 100шт | 275.79
15 | ТЕРм-08-02-471-02 |  | Заземлитель вертикальный из угловой стали размером 63х63х6 мм |  |  | 1.4 | 387.87 | 95.04 | 543.02 | 294.54 | 133.06 |  | 11.8 | 16.52
[6 empty] | 10шт | 210.39 | 7.36 |  |  | 10.3
16 | ТЕРм-08-01-079-01 |  | Мост шинный для сборных распределительных устройств, количество опорных изоляторов 9 |  |  | 1 | 563.22 | 42.29 | 563.22 | 280.9 | 42.29 |  | 15.4 | 15.4
[6 empty] | шт | 280.9 | 4.34 |  |  | 4.34
Итого: Электромонтажные работы | [7 empty] | 2728.31 |  | 1092.4 | 802.03 |  |  | 60.26
105.43
|  |  | Прямые затраты |  |  |  |  | 2728,31
|  |  | Материальные затраты, в т.ч. |  |  |  |  | 833,88
|  |  | Материалы, учтенные расценками |  |  |  |  | 833,88
|  |  | Основная зарплата |  |  |  |  | 1092,40
|  |  | Эксплуатация машин |  |  |  |  | 802,03
|  |  | в тч ЗП машинистов |  |  |  |  | 105,43
|  |  | Накладные расходы |  |  |  |  | 1137,94
|  |  | Сметная прибыль |  |  |  |  | 778,60
|  |  | ОЗП с учетом стесненности |  |  |  | 1,15 | 1256,26
|  |  | ЭМ с учетом стесненности |  |  |  | 1,15 | 922,33
|  |  | ЗМ с учетом стесненности |  |  |  | 1,15 | 121,24
---Переход в текущие цены---
|  |  | Итого в текущих ценах |  |  |  |  | 3012,47
|  |  | ФОТ |  |  |  |  | 1377,50
|  |  | НР с учетом стесненности |  |  |  | 1,15 | 1308,63
|  |  | СП с учетом стесненности |  |  |  | 1,15 | 895,39
|  |  | Итого |  |  |  |  | 5216,49
Погрузо-разгрузочные работы
17 | СПГ-01-01-002-15 |  | Разгрузка при автомобильных перевозках металлических конструкций массой до 1 т |  |  | 1.3 | 32.6 | 22.82 | 42.38 | 12.71 | 29.67 |  | 0.82 | 1.07
[6 empty] | т груза | 9.78
18 | СПГ-01-01-001-39 |  | Погрузка при автомобильных перевозках грунта растительного слоя (земля, перегной) Объем: 7.7 * 1.8 |  |  | 13.86 | 5.19 | 3.63 | 71.93 | 21.62 | 50.31 |  | 0.13 | 1.81
[6 empty] | т груза | 1.56
19 | СПГ-03-21-001-15 |  | Перевозка грузов I класса автомобилями-самосвалами грузоподъемностью 10 т работающих вне карьера на расстояние до 15 км |  |  | 13.86 | 17.57 | 12.3 | 243.52 | 73.04 | 170.48 |  | 0.44 | 6.14
[6 empty] | т груза | 5.27
20 | СПГ-01-01-002-03 |  | Разгрузка при автомобильных перевозках изделий из сборного железобетона, бетона, керамзитобетона массой до 3 т блоки фбс Объем: 0.64 * 3 + 0.47 * 7 |  |  | 5.21 | 15.76 | 11.03 | 82.11 | 24.64 | 57.47 |  | 0.4 | 2.07
[6 empty] | т груза | 4.73
Итого: Погрузо-разгрузочные работы | [7 empty] | 439.94 |  | 132.01 | 307.93 |  |  | 11.09
0
|  |  | Итого СМР по разделу |  |  |  |  | 439,94
Заземление
21 | ТЕР-01-02-055-02 ОП п.1.1.82; прил.1.12 п.3.184 прим. Козп=1,15 |  | Разработка грунта вручную с креплениями в траншеях шириной до 2 м, глубиной до 2 м, группа грунтов 2 (сильно налипающего на инструменты грунта) |  |  | 0.059 | 3453.69 |  | 203.77 | 203.77 |  |  | 217.35 | 12.82
[6 empty] | 100м3 грунта | 3453.69
22 | ТЕР-01-02-061-01 |  | Засыпка вручную траншей, пазух котлованов и ям, группа грунтов 1 |  |  | 0.059 | 1258.47 |  | 74.25 | 74.25 |  |  | 88.5 | 5.22
[6 empty] | 100м3 грунта | 1258.47
23 | ТЕР-33-04-015-01 |  | Устройство заземления опор ВЛ и подстанций |  |  | 2.8 | 49.53 | 19.2 | 138.68 | 80.78 | 53.76 |  | 1.8 | 5.04
[6 empty] | 10м шин заземления | 28.85
Итого: Заземление | [7 empty] | 416.7 |  | 358.8 | 53.76 |  |  | 23.09
0
|  |  | Прямые затраты |  |  |  |  | 416,70
|  |  | Материальные затраты, в т.ч. |  |  |  |  | 4,14
|  |  | Материалы, учтенные расценками |  |  |  |  | 4,14
|  |  | Основная зарплата |  |  |  |  | 358,80
|  |  | Эксплуатация машин |  |  |  |  | 53,76
|  |  | Накладные расходы |  |  |  |  | 307,24
|  |  | Сметная прибыль |  |  |  |  | 173,58
|  |  | ОЗП с учетом стесненности |  |  |  | 1,15 | 412,62
|  |  | ЭМ с учетом стесненности |  |  |  | 1,15 | 61,82
---Переход в текущие цены---
|  |  | Итого в текущих ценах |  |  |  |  | 478,58
|  |  | ФОТ |  |  |  |  | 412,62
|  |  | НР с учетом стесненности |  |  |  | 1,15 | 353,33
|  |  | СП с учетом стесненности |  |  |  | 1,15 | 199,62
|  |  | Итого |  |  |  |  | 1031,53
Оборудование
24 |  |  | КТП- 160/10/0,4 кВ (00-0360/2020 РДПДР-13 ООО "РИЭСК-СПб") Кпз=1/5,56 (Индексация ПЗ) |  |  | 1 | 229514.39 |  | 229514.39
ШТ
Итого: Оборудование | [7 empty] | 229514.39 |  | 0 | 0 |  |  | 0
0
|  |  | Итого |  |  |  |  | 229514,39
|  |  | Заготовительно-складские расходы |  |  |  | 1,2 % | 2754,17
|  |  | с/с |  |  |  | 5 % | 11613,43
|  |  | Итого по разделу |  |  |  |  | 243881,99
Ограждение КТП
25 | ТЕР-09-08-001-01 |  | Установка металлических столбов высотой до 4 м с погружением в бетонное основание |  |  | 0.1 | 4761.3 | 3973.7 | 476.13 | 57.63 | 397.37 |  | 35.64 | 3.56
[6 empty] | 100столбов | 576.3 | 492.78 |  |  | 49.28
26 | ТЕР-09-08-002-05 |  | Устройство заграждений из готовых металлических решетчатых панелей высотой до 2 м |  |  | 0.9 | 148.02 | 33.05 | 133.22 | 103.47 | 29.75 |  | 7.11 | 6.4
[6 empty] | 10панелей | 114.97 | 11.96 |  |  | 10.76
27 | ТЕР-07-01-055-08 |  | Устройство калиток с установкой столбов металлических |  |  | 0.01 | 18819.79 | 464.05 | 188.2 | 160.86 | 4.64 |  | 855.65 | 8.56
[6 empty] | 100шт | 16086.22 | 1.68 |  |  | 0.02
Итого: Ограждение КТП | [7 empty] | 797.55 |  | 321.96 | 431.76 |  |  | 18.52
60.06
|  |  | Прямые затраты |  |  |  |  | 797,55
|  |  | Материальные затраты, в т.ч. |  |  |  |  | 43,83
|  |  | Материалы, учтенные расценками |  |  |  |  | 43,83
|  |  | Основная зарплата |  |  |  |  | 321,96
|  |  | Эксплуатация машин |  |  |  |  | 431,76
|  |  | в тч ЗП машинистов |  |  |  |  | 60,06
|  |  | Накладные расходы |  |  |  |  | 408,17
|  |  | Сметная прибыль |  |  |  |  | 324,72
|  |  | ОЗП с учетом стесненности |  |  |  | 1,15 | 370,25
|  |  | ЭМ с учетом стесненности |  |  |  | 1,15 | 496,52
|  |  | ЗМ с учетом стесненности |  |  |  | 1,15 | 69,07
---Переход в текущие цены---
|  |  | Итого в текущих ценах |  |  |  |  | 910,60
|  |  | ФОТ |  |  |  |  | 439,32
|  |  | НР с учетом стесненности |  |  |  | 1,15 | 469,40
|  |  | СП с учетом стесненности |  |  |  | 1,15 | 373,43
|  |  | Итого |  |  |  |  | 1753,43
ПНР
28 | ТЕРп-01-11-010-02 |  | Измерение сопротивления растеканию тока контура с диагональю до 20 м |  |  | 1 | 39.33 |  | 39.33 | 39.33 |  |  | 1.62 | 1.62
[6 empty] | измерение | 39.33
29 | ТЕРп-01-02-002-01 |  | Трансформатор силовой трехфазный масляный двухобмоточный напряжением до 11 кВ, мощностью до 0,32 МВА |  |  | 1 | 154.82 |  | 154.82 | 154.82 |  |  | 6.3 | 6.3
[6 empty] | шт | 154.82
30 | ТЕРп-01-12-010-01 |  | Испытание обмотки трансформатора силового |  |  | 2 | 59.39 |  | 118.78 | 118.78 |  |  | 2.43 | 4.86
[6 empty] | испытание | 59.39
31 | ТЕРп-01-11-027-02 |  | Измерение токов утечки ограничителя напряжения |  |  | 6 | 49.04 |  | 294.24 | 294.24 |  |  | 2.02 | 12.12
[6 empty] | измерение | 49.04
32 | ТЕРп-01-03-008-01 |  | Выключатель нагрузки напряжением до 11 кВ |  |  | 3 | 187.52 |  | 562.56 | 562.56 |  |  | 8.1 | 24.3
[6 empty] | шт | 187.52
33 | ТЕРп-01-02-018-01 |  | Трансформатор тока измерительный нулевой последовательности без подмагничивания |  |  | 3 | 41.36 |  | 124.08 | 124.08 |  |  | 1.8 | 5.4
[6 empty] | шт | 41.36
34 | ТЕРп-01-12-020-01 |  | Испытание сборных и соединительных шин напряжением до 11 кВ |  |  | 2 | 158.4 |  | 316.8 | 316.8 |  |  | 7.29 | 14.58
[6 empty] | испытание | 158.4
35 | ТЕРп-01-11-028-01 |  | Измерение сопротивления изоляции мегаомметром кабельных и других линий напряжением до 1 кВ, предназначенных для передачи электроэнергии к распределительным устройствам, щитам, шкафам, коммутационным аппаратам и электропотребителям |  |  | 5 | 7.77 |  | 38.85 | 38.85 |  |  | 0.32 | 1.6
[6 empty] | линия | 7.77
36 | ТЕРп-01-03-002-05 |  | Выключатель трехполюсный напряжением до 1 кВ с электромагнитным, тепловым или комбинированным расцепителем, номинальный ток до 200 А |  |  | 4 | 48.09 |  | 192.36 | 192.36 |  |  | 2.7 | 10.8
[6 empty] | шт | 48.09
37 | ТЕРп-01-11-022-01 |  | Измерение активного, индуктивного сопротивлений и емкости электрических машин и аппаратов |  |  | 6 | 9.71 |  | 58.26 | 58.26 |  |  | 0.4 | 2.4
[6 empty] | измерение | 9.71
38 | ТЕРп-01-11-013-01 |  | Замер полного сопротивления цепи «фаза-нуль» |  |  | 3 | 29.62 |  | 88.86 | 88.86 |  |  | 1.22 | 3.66
[6 empty] | токоприемник | 29.62
39 | ТЕРп-01-11-011-01 |  | Проверка наличия цепи между заземлителями и заземленными элементами |  |  | 0.13 | 314.6 |  | 40.9 | 40.9 |  |  | 12.96 | 1.68
[6 empty] | 100точек | 314.6
40 | ТЕРп-01-06-021-01 |  | Схема разводки трехпроводной системы с количеством панелей (шкафов, ячеек) до 2 |  |  | 2 | 62.6 |  | 125.2 | 125.2 |  |  | 2.88 | 5.76
[6 empty] | схема | 62.6
Итого: ПНР | [7 empty] | 2155.04 |  | 2155.04 | 0 |  |  | 95.08
0
|  |  | Итого СМР по разделу |  |  |  |  | 4417,81
Материалы по ССЦ
41 | ССЦ01-201-8247 |  | Полотна калиток сетчатые из плетеной сетки S=1,25х2,07=2,59 м2, КМ 5В (серия 3.017-1) |  |  | 1 | 555.28 |  | 555.28
шт
42 | ССЦ01-101-2548 |  | Сталь полосовая 40х4 мм Объем: 40 * 1.26 : 1000 |  |  | 0.0504 | 5145.21 |  | 259.32
т
43 | ССЦ01-101-1641 |  | Сталь угловая равнополочная, марка стали ВСт3кп2, размером 50x50x5 мм Объем: 3.77 * 16 : 1000 |  |  | 0.0603 | 5032.6 |  | 303.47
т
44 | ССЦ01-101-2544 |  | Сталь угловая 63х63 мм Объем: 14 * 1.5 * 4.81 : 1000 |  |  | 0.101 | 4668.56 |  | 471.52
т
45 | ССЦ01-403-8008 |  | Блоки бетонные стен подвалов сплошные (ГОСТ13579-78) ФБС12-4-6-Т /бетон В7,5 (М100), объем 0,265 м3, расход арматуры 1,46 кг/ |  |  | 3 | 146.4 |  | 439.2
шт
46 | ССЦ01-403-8002 |  | Блоки бетонные стен подвалов сплошные (ГОСТ13579-78) ФБС9-4-6-Т /бетон В7,5 (М100), объем 0,195 м3, расход арматуры 0,76 кг/ |  |  | 7 | 107.72 |  | 754.04
шт
47 | ССЦ01-103-0137 |  | Трубы стальные электросварные прямошовные со снятой фаской из стали марок БСт2кп-БСт4кп и БСт2пс-БСт4пс наружный диаметр 57 мм, толщина стенки 2,5 мм Объем: 2.2 * 10 |  |  | 22 | 20.54 |  | 451.88
м
48 | ССЦ01-401-0241 |  | Бетон мелкозернистый, класс В3,5 (М50) Объем: 0.1 * 10 |  |  | 1 | 476.82 |  | 476.82
м3
49 | ССЦ01-201-8225 |  | Панели оград сетчатые из сварной сетки S = 2,75 х 1,56=4,29 м2, ПМ 5 (серия 3.017-1) |  |  | 9 | 200.12 |  | 1801.08
шт
Итого: Материалы по ССЦ | [7 empty] | 5512.61 |  | 0 | 0 |  |  | 0
0
|  |  | Итого СМР по разделу |  |  |  |  | 5512,61
Итого по смете: | [7 empty] | 246642.49 |  | 5422.64 | 3121.08 |  |  | 285.9
424.78
|  |  | Итого |  |  |  |  | 271245,17
|  |  | Временные здания и сооружения |  |  |  | 2,5 % | 6781,13
|  |  | Итого |  |  |  |  | 278026,30
|  |  | Удорожание работ в зимнее время |  |  |  | 2,1 % | 5838,54
|  |  | Итого |  |  |  |  | 283864,84
|  |  | Непредвиденные расходы |  |  |  | 3 % | 8515,95
|  |  | Итого без НДС |  |  |  |  | 292380,79
|  |  | НДС |  |  |  | 20 % | 58476,16
|  |  | ВСЕГО ПО СМЕТЕ |  |  |  |  | 350856,95
|  | Составил: |  |  | Проверил:
|  | Начальник отдела сметной работы |  | Чернявская Н.П. | Начальник отдела сметной работы | [6 empty] | Чернявская Н.П.

## Лист1 (47)
Система выпуска сметной документации А0 v. 2.9.6.2 Copyright InfoStroy Ltd. | [12 empty] | Образец №4
[8 empty] | УТВЕРЖДАЮ: |  | Заместитель генерального директора по капитальному строительству
АО "ЛОЭСК"
Садыхов Ю.И.
"_____" ______________ 20___ г.
Типовые сметы
(наименование стройки)
база 2000 г.ТП
(наименование объекта)
ЛОКАЛЬНАЯ СМЕТА №
Строительство КТП вв 2*250 кВа
Основание:
Сметная стоимость | [5 empty] | 893876 |  | руб.
Средства на оплату труда | [5 empty] | 10956 |  | руб.
Нормативная трудоемкость | [5 empty] | 545 |  | чел. час.
Смета составлена в ценах база года
№ п/п | Шифр и номер позиции норматива |  | Наименование работ и затрат |  |  | Количество и единица измерения | Стоимость единицы, руб. |  | Общая стоимость, руб. |  |  |  | Затраты труда рабочих, не занятых обслуживанием машин, чел.-ч
[7 empty] | всего | эксплуата- ции машин | всего | оплаты труда | эксплуата- ции машин
[7 empty] | оплаты труда | в т. ч. оплаты труда |  |  | в т. ч. оплаты труда |  | на единицу | всего
1 | 2 |  | 3 |  |  | 4 | 5 | 6 | 7 | 8 | 9 |  | 10 | 11
Строительные работы
1 | ТЕР-01-01-036-01 |  | Планировка площадей бульдозерами мощностью 59 кВт (80л.с.) |  |  | 0.037 | 28.47 | 28.47 | 1.05 |  | 1.05
[6 empty] | 1000м2 спланированной по |  | 7.98 |  |  | 0.3
2 | ТЕР-01-01-004-02 ОП п.1.1.82; прил.1.12 п.3.46 прим. Козп=1,1; Кэм=1,1 |  | Разработка грунта в отвал экскаваторами «драглайн» или «обратная лопата» с ковшом вместимостью 0,4 (0,3-0,45) м3, группа грунтов 2 (вязкие грунты повышенной влажности, сильно налипающие на стенки и зубья ковша одноковшовых экскаваторов (кроме грунтов 5-6 группы)) |  |  | 0.0077 | 4894.5 | 4755.56 | 37.69 | 1.07 | 36.62 |  | 9.39 | 0.07
[6 empty] | 1000м3 грунта | 138.94 | 1002.96 |  |  | 7.72
3 | ТЕР-01-02-005-01 |  | Уплотнение грунта пневматическими трамбовками, группа грунтов 1-2 |  |  | 0.077 | 513.83 | 311.22 | 39.56 | 15.6 | 23.96 |  | 12.53 | 0.96
[6 empty] | 100м3 уплотненного грунт | 202.61 | 55.51 |  |  | 4.27
4 | ТЕР-08-01-002-01 |  | Устройство основания под фундаменты песчаного |  |  | 3.4 | 189.45 | 38.71 | 644.13 | 121.04 | 131.61 |  | 2.3 | 7.82
[6 empty] | м3 основания | 35.6 | 5.51 |  |  | 18.73
5 | ТЕР-08-01-002-02 |  | Устройство основания под фундаменты щебеночного |  |  | 4 | 436.36 | 64.03 | 1745.44 | 148.6 | 256.12 |  | 2.4 | 9.6
[6 empty] | м3 основания | 37.15 | 10.08 |  |  | 40.32
6 | ТЕР-07-01-001-01 |  | Укладка блоков и плит ленточных фундаментов при глубине котлована до 4 м, масса конструкций до 0,5 т |  |  | 0.07 | 4644.44 | 2774.23 | 325.11 | 83.94 | 194.2 |  | 72.37 | 5.07
[6 empty] | 100шт сборных конструкци | 1199.17 | 565.09 |  |  | 39.56
7 | ТЕР-07-01-001-02 |  | Укладка блоков и плит ленточных фундаментов при глубине котлована до 4 м, масса конструкций до 1,5 т |  |  | 0.03 | 6995.31 | 3919.88 | 209.86 | 46.13 | 117.6 |  | 91.58 | 2.75
[6 empty] | 100шт сборных конструкци | 1537.63 | 747.43 |  |  | 22.42
8 | ТЕР-33-04-028-04 |  | Установка оборудования для комплектных трансформаторных подстанций шкафного типа |  |  | 1 | 965.45 | 467.72 | 965.45 | 497.73 | 467.72 |  | 26.89 | 26.89
[6 empty] | подстанция | 497.73 | 91.25 |  |  | 91.25
9 | ТЕР-07-01-044-01 |  | Установка арматурных стыковых накладок обвязка блоков уголком 50*50*5 Объем: 3.77 * 16 : 1000 |  |  | 0.0603 | 4878.61 | 550.33 | 294.18 | 198.36 | 33.18 |  | 170 | 10.25
[6 empty] | т стальных элементов | 3289.5
10 | ТЕР-08-01-003-07 |  | Гидроизоляция боковая обмазочная битумная в 2 слоя по выровненной поверхности бутовой кладки, кирпичу, бетону Объем: 2.773 * 10 |  |  | 0.2773 | 1530.35 | 83.64 | 424.37 | 106 | 23.19 |  | 21.2 | 5.88
[6 empty] | 100м2 изолируемой поверх | 382.24
11 | ТЕР-33-04-030-01 |  | Установка разрядников с помощью механизмов Объем: 1 + 1 |  |  | 2 | 197.27 | 121.84 | 394.54 | 144.06 | 243.68 |  | 4.29 | 8.58
[6 empty] | компл | 72.03 | 17.71 |  |  | 35.42
Итого: Строительные работы | [7 empty] | 5081.38 |  | 1362.53 | 1528.93 |  |  | 77.87
259.99
|  |  | Прямые затраты |  |  |  |  | 5081,38
|  |  | Материальные затраты, в т.ч. |  |  |  |  | 2189,92
|  |  | Материалы, учтенные расценками |  |  |  |  | 2189,92
|  |  | Основная зарплата |  |  |  |  | 1362,53
|  |  | Эксплуатация машин |  |  |  |  | 1528,93
|  |  | в тч ЗП машинистов |  |  |  |  | 259,99
|  |  | Накладные расходы |  |  |  |  | 1872,25
|  |  | Сметная прибыль |  |  |  |  | 1155,18
|  |  | ОЗП с учетом стесненности |  |  |  | 1,15 | 1566,91
|  |  | ЭМ с учетом стесненности |  |  |  | 1,15 | 1758,27
|  |  | ЗМ с учетом стесненности |  |  |  | 1,15 | 298,99
---Переход в текущие цены---
|  |  | Итого в текущих ценах |  |  |  |  | 5515,10
|  |  | ФОТ |  |  |  |  | 1865,90
|  |  | НР с учетом стесненности |  |  |  | 1,15 | 2153,09
|  |  | СП с учетом стесненности |  |  |  | 1,15 | 1328,46
|  |  | Итого |  |  |  |  | 8996,65
Электромонтажные работы
12 | ТЕРм-08-01-062-01 |  | Трансформатор силовой, автотрансформатор или масляный реактор, масса до 1 т |  |  | 2 | 1466.04 | 607.24 | 2932.08 | 784.32 | 1214.48 |  | 21.5 | 43
[6 empty] | шт | 392.16 | 80.95 |  |  | 161.9
13 | ТЕРм-08-02-144-05 |  | Присоединение к зажимам жил проводов или кабелей сечением до 70 мм2 |  |  | 0.06 | 281.31 |  | 16.88 | 16.55 |  |  | 15.12 | 0.91
[6 empty] | 100шт | 275.79
14 | ТЕРм-08-01-079-01 |  | Мост шинный для сборных распределительных устройств, количество опорных изоляторов 9 |  |  | 2 | 563.22 | 42.29 | 1126.44 | 561.8 | 84.58 |  | 15.4 | 30.8
[6 empty] | шт | 280.9 | 4.34 |  |  | 8.68
15 | ТЕРм-08-01-068-02 |  | Шина сборная - одна полоса в фазе, медная или алюминиевая сечением до 500 мм2 |  |  | 0.18 | 1732.51 | 338.29 | 311.85 | 211.77 | 60.89 |  | 64.5 | 11.61
[6 empty] | 100м | 1176.48 | 154.13 |  |  | 27.74
16 | ТЕРм-08-02-471-02 |  | Заземлитель вертикальный из угловой стали размером 63х63х6 мм |  |  | 1.2 | 387.87 | 95.04 | 465.44 | 252.46 | 114.05 |  | 11.8 | 14.16
[6 empty] | 10шт | 210.39 | 7.36 |  |  | 8.83
Итого: Электромонтажные работы | [7 empty] | 4852.69 |  | 1826.9 | 1474 |  |  | 100.48
207.15
|  |  | Прямые затраты |  |  |  |  | 4852,69
|  |  | Материальные затраты, в т.ч. |  |  |  |  | 1551,79
|  |  | Материалы, учтенные расценками |  |  |  |  | 1551,79
|  |  | Основная зарплата |  |  |  |  | 1826,90
|  |  | Эксплуатация машин |  |  |  |  | 1474
|  |  | в тч ЗП машинистов |  |  |  |  | 207,15
|  |  | Накладные расходы |  |  |  |  | 1932,35
|  |  | Сметная прибыль |  |  |  |  | 1322,13
|  |  | ОЗП с учетом стесненности |  |  |  | 1,15 | 2100,94
|  |  | ЭМ с учетом стесненности |  |  |  | 1,15 | 1695,10
|  |  | ЗМ с учетом стесненности |  |  |  | 1,15 | 238,22
---Переход в текущие цены---
|  |  | Итого в текущих ценах |  |  |  |  | 5347,83
|  |  | ФОТ |  |  |  |  | 2339,16
|  |  | НР с учетом стесненности |  |  |  | 1,15 | 2222,20
|  |  | СП с учетом стесненности |  |  |  | 1,15 | 1520,45
|  |  | Итого |  |  |  |  | 9090,48
Заземление
17 | ТЕР-01-02-055-02 ОП п.1.1.82; прил.1.12 п.3.184 прим. Козп=1,15 |  | Разработка грунта вручную с креплениями в траншеях шириной до 2 м, глубиной до 2 м, группа грунтов 2 (сильно налипающего на инструменты грунта) |  |  | 0.059 | 3453.69 |  | 203.77 | 203.77 |  |  | 217.35 | 12.82
[6 empty] | 100м3 грунта | 3453.69
18 | ТЕР-01-02-061-01 |  | Засыпка вручную траншей, пазух котлованов и ям, группа грунтов 1 |  |  | 0.059 | 1258.47 |  | 74.25 | 74.25 |  |  | 88.5 | 5.22
[6 empty] | 100м3 грунта | 1258.47
19 | ТЕР-33-04-015-01 |  | Устройство заземления опор ВЛ и подстанций |  |  | 2.8 | 49.53 | 19.2 | 138.68 | 80.78 | 53.76 |  | 1.8 | 5.04
[6 empty] | 10м шин заземления | 28.85
Итого: Заземление | [7 empty] | 416.7 |  | 358.8 | 53.76 |  |  | 23.09
0
|  |  | Прямые затраты |  |  |  |  | 416,70
|  |  | Материальные затраты, в т.ч. |  |  |  |  | 4,14
|  |  | Материалы, учтенные расценками |  |  |  |  | 4,14
|  |  | Основная зарплата |  |  |  |  | 358,80
|  |  | Эксплуатация машин |  |  |  |  | 53,76
|  |  | Накладные расходы |  |  |  |  | 307,24
|  |  | Сметная прибыль |  |  |  |  | 173,58
|  |  | ОЗП с учетом стесненности |  |  |  | 1,15 | 412,62
|  |  | ЭМ с учетом стесненности |  |  |  | 1,15 | 61,82
---Переход в текущие цены---
|  |  | Итого в текущих ценах |  |  |  |  | 478,58
|  |  | ФОТ |  |  |  |  | 412,62
|  |  | НР с учетом стесненности |  |  |  | 1,15 | 353,33
|  |  | СП с учетом стесненности |  |  |  | 1,15 | 199,62
|  |  | Итого |  |  |  |  | 1031,53
монтаж ограждения
20 | ТЕР-07-01-055-01 |  | Устройство ворот распашных с установкой столбов металлических |  |  | 0.01 | 65172.88 | 14856.93 | 651.73 | 359.13 | 148.57 |  | 1940.2 | 19.4
[6 empty] | 100шт | 35913.1 | 2646.63 |  |  | 26.47
21 | ТЕР-07-01-055-08 |  | Устройство калиток с установкой столбов металлических |  |  | 0.01 | 18819.79 | 464.05 | 188.2 | 160.86 | 4.64 |  | 855.65 | 8.56
[6 empty] | 100шт | 16086.22 | 1.68 |  |  | 0.02
22 | ТЕР-09-08-001-01 |  | Установка металлических столбов высотой до 4 м с погружением в бетонное основание |  |  | 0.12 | 4761.3 | 3973.7 | 571.36 | 69.16 | 476.84 |  | 35.64 | 4.28
[6 empty] | 100столбов | 576.3 | 492.78 |  |  | 59.13
23 | ТЕР-09-08-002-05 |  | Устройство заграждений из готовых металлических решетчатых панелей высотой до 2 м |  |  | 1.1 | 148.02 | 33.05 | 162.82 | 126.47 | 36.35 |  | 7.11 | 7.82
[6 empty] | 10панелей | 114.97 | 11.96 |  |  | 13.16
Итого: монтаж ограждения | [7 empty] | 1574.11 |  | 715.62 | 666.4 |  |  | 40.06
98.78
|  |  | Прямые затраты |  |  |  |  | 1574,11
|  |  | Материальные затраты, в т.ч. |  |  |  |  | 192,09
|  |  | Материалы, учтенные расценками |  |  |  |  | 192,09
|  |  | Основная зарплата |  |  |  |  | 715,62
|  |  | Эксплуатация машин |  |  |  |  | 666,40
|  |  | в тч ЗП машинистов |  |  |  |  | 98,78
|  |  | Накладные расходы |  |  |  |  | 951,55
|  |  | Сметная прибыль |  |  |  |  | 692,25
|  |  | ОЗП с учетом стесненности |  |  |  | 1,15 | 822,96
|  |  | ЭМ с учетом стесненности |  |  |  | 1,15 | 766,36
|  |  | ЗМ с учетом стесненности |  |  |  | 1,15 | 113,60
---Переход в текущие цены---
|  |  | Итого в текущих ценах |  |  |  |  | 1781,41
|  |  | ФОТ |  |  |  |  | 936,56
|  |  | НР с учетом стесненности |  |  |  | 1,15 | 1094,28
|  |  | СП с учетом стесненности |  |  |  | 1,15 | 796,09
|  |  | Итого |  |  |  |  | 3671,78
Материалы, не учтенные расценками
24 | ССЦ01-201-8247 |  | Полотна калиток сетчатые из плетеной сетки S=1,25х2,07=2,59 м2, КМ 5В (серия 3.017-1) |  |  | 1 | 555.28 |  | 555.28
шт
25 | ССЦ01-201-8232 |  | Панели ворот сетчатые из плетеной сетки S = 1,74 х 2,07=3,6 м2, ПМ 5Б (серия 3.017-1) |  |  | 1 | 1378.97 |  | 1378.97
шт
26 | ССЦ01-101-2548 |  | Сталь полосовая 40х4 мм Объем: 40 * 1.26 : 1000 |  |  | 0.0504 | 5145.21 |  | 259.32
т
27 | ССЦ01-101-1641 |  | Сталь угловая равнополочная, марка стали ВСт3кп2, размером 50x50x5 мм Объем: 3.77 * 16 : 1000 |  |  | 0.0603 | 5032.6 |  | 303.47
т
28 | ССЦ01-101-2544 |  | Сталь угловая 63х63 мм Объем: 14 * 1.5 * 4.81 : 1000 |  |  | 0.101 | 4668.56 |  | 471.52
т
29 | ССЦ01-403-8008 |  | Блоки бетонные стен подвалов сплошные (ГОСТ13579-78) ФБС12-4-6-Т /бетон В7,5 (М100), объем 0,265 м3, расход арматуры 1,46 кг/ |  |  | 3 | 146.4 |  | 439.2
шт
30 | ССЦ01-403-8002 |  | Блоки бетонные стен подвалов сплошные (ГОСТ13579-78) ФБС9-4-6-Т /бетон В7,5 (М100), объем 0,195 м3, расход арматуры 0,76 кг/ |  |  | 7 | 107.72 |  | 754.04
шт
31 | ССЦ01-103-0137 |  | Трубы стальные электросварные прямошовные со снятой фаской из стали марок БСт2кп-БСт4кп и БСт2пс-БСт4пс наружный диаметр 57 мм, толщина стенки 2,5 мм Объем: 2.2 * 12 |  |  | 26.4 | 20.54 |  | 542.26
м
32 | ССЦ01-401-0241 |  | Бетон мелкозернистый, класс В3,5 (М50) Объем: 0.1 * 12 |  |  | 1.2 | 476.82 |  | 572.18
м3
33 | ССЦ01-201-8225 |  | Панели оград сетчатые из сварной сетки S = 2,75 х 1,56=4,29 м2, ПМ 5 (серия 3.017-1) |  |  | 11 | 200.12 |  | 2201.32
шт
Итого: Материалы, не учтенные расценками | [7 empty] | 7477.56 |  | 0 | 0 |  |  | 0
0
|  |  | Прямые затраты |  |  |  |  | 7477,56
|  |  | Материальные затраты, в т.ч. |  |  |  |  | 7477,56
|  |  | Итого в текущих ценах |  |  |  |  | 7477,56
|  |  | Итого |  |  |  |  | 7477,56
Оборудование
34 |  |  | КТП 2* 250/10/0,4 кВа с трансформаторами 00-0355/2020 РДПДР-3 ООО "Энерго Строй" Кпз=1/5,56 (Индексация ПЗ) |  |  | 1 | 611276.98 |  | 611276.98
ШТ
Итого: Оборудование | [7 empty] | 611276.98 |  | 0 | 0 |  |  | 0
0
|  |  | Прямые затраты |  |  |  |  | 611276,98
|  |  | Заготовительно-складские расходы |  |  |  | 1,2 % | 7335,32
|  |  | Итого |  |  |  |  | 618612,30
|  |  | Снабженческо-сбытовая надбавка |  |  |  | 5 % | 30930,62
|  |  | Итого СМР |  |  |  |  | 649542,92
Пусконаладочные работы
35 | ТЕРп-01-02-002-01 |  | Трансформатор силовой трехфазный масляный двухобмоточный напряжением до 11 кВ, мощностью до 0,32 МВА |  |  | 2 | 154.82 |  | 309.64 | 309.64 |  |  | 6.3 | 12.6
[6 empty] | шт | 154.82
36 | ТЕРп-01-02-018-01 |  | Трансформатор тока измерительный нулевой последовательности без подмагничивания |  |  | 6 | 41.36 |  | 248.16 | 248.16 |  |  | 1.8 | 10.8
[6 empty] | шт | 41.36
37 | ТЕРп-01-03-008-01 |  | Выключатель нагрузки напряжением до 11 кВ |  |  | 4 | 187.52 |  | 750.08 | 750.08 |  |  | 8.1 | 32.4
[6 empty] | шт | 187.52
38 | ТЕРп-01-03-005-01 |  | Разъединитель трехполюсный напряжением до 20 кВ |  |  | 2 | 125.01 |  | 250.02 | 250.02 |  |  | 5.4 | 10.8
[6 empty] | шт | 125.01
39 | ТЕРп-01-12-020-01 |  | Испытание сборных и соединительных шин напряжением до 11 кВ |  |  | 2 | 158.4 |  | 316.8 | 316.8 |  |  | 7.29 | 14.58
[6 empty] | испытание | 158.4
40 | ТЕРп-01-03-002-06 |  | Выключатель трехполюсный напряжением до 1 кВ с электромагнитным, тепловым или комбинированным расцепителем, номинальный ток до 600 А |  |  | 2 | 64.12 |  | 128.24 | 128.24 |  |  | 3.6 | 7.2
[6 empty] | шт | 64.12
41 | ТЕРп-01-03-002-05 |  | Выключатель трехполюсный напряжением до 1 кВ с электромагнитным, тепловым или комбинированным расцепителем, номинальный ток до 200 А |  |  | 2 | 48.09 |  | 96.18 | 96.18 |  |  | 2.7 | 5.4
[6 empty] | шт | 48.09
42 | ТЕРп-01-03-002-04 |  | Выключатель трехполюсный напряжением до 1 кВ с электромагнитным, тепловым или комбинированным расцепителем, номинальный ток до 50 А |  |  | 4 | 32.06 |  | 128.24 | 128.24 |  |  | 1.8 | 7.2
[6 empty] | шт | 32.06
43 | ТЕРп-01-02-018-02 |  | Трансформатор тока измерительный нулевой последовательности с подмагничиванием |  |  | 3 | 144.76 |  | 434.28 | 434.28 |  |  | 6.3 | 18.9
[6 empty] | шт | 144.76
44 | ТЕРп-01-03-002-04 |  | Выключатель трехполюсный напряжением до 1 кВ с электромагнитным, тепловым или комбинированным расцепителем, номинальный ток до 50 А |  |  | 3 | 32.06 |  | 96.18 | 96.18 |  |  | 1.8 | 5.4
[6 empty] | шт | 32.06
45 | ТЕРп-01-03-002-05 |  | Выключатель трехполюсный напряжением до 1 кВ с электромагнитным, тепловым или комбинированным расцепителем, номинальный ток до 200 А |  |  | 6 | 48.09 |  | 288.54 | 288.54 |  |  | 2.7 | 16.2
[6 empty] | шт | 48.09
46 | ТЕРп-01-11-010-01 |  | Измерение сопротивления растеканию тока заземлителя |  |  | 7 | 29.62 |  | 207.34 | 207.34 |  |  | 1.22 | 8.54
[6 empty] | измерение | 29.62
47 | ТЕРп-01-11-010-02 |  | Измерение сопротивления растеканию тока контура с диагональю до 20 м |  |  | 3 | 39.33 |  | 117.99 | 117.99 |  |  | 1.62 | 4.86
[6 empty] | измерение | 39.33
48 | ТЕРп-01-11-011-01 |  | Проверка наличия цепи между заземлителями и заземленными элементами |  |  | 0.1 | 314.6 |  | 31.46 | 31.46 |  |  | 12.96 | 1.3
[6 empty] | 100точек | 314.6
49 | ТЕРп-01-11-027-02 |  | Измерение токов утечки ограничителя напряжения |  |  | 6 | 49.04 |  | 294.24 | 294.24 |  |  | 2.02 | 12.12
[6 empty] | измерение | 49.04
50 | ТЕРп-01-12-021-04 |  | Испытание элементов ограничителей перенапряжения напряжением до 75 кВ |  |  | 6 | 74.41 |  | 446.46 | 446.46 |  |  | 3.24 | 19.44
[6 empty] | испытание | 74.41
51 | ТЕРп-01-12-010-01 |  | Испытание обмотки трансформатора силового |  |  | 4 | 59.39 |  | 237.56 | 237.56 |  |  | 2.43 | 9.72
[6 empty] | испытание | 59.39
52 | ТЕРп-01-12-010-02 |  | Испытание первичной обмотки трансформатора измерительного |  |  | 9 | 59.39 |  | 534.51 | 534.51 |  |  | 2.43 | 21.87
[6 empty] | испытание | 59.39
53 | ТЕРп-01-12-010-03 |  | Испытание вторичной обмотки трансформатора измерительного |  |  | 9 | 39.57 |  | 356.13 | 356.13 |  |  | 1.62 | 14.58
[6 empty] | испытание | 39.57
Итого: Пусконаладочные работы | [7 empty] | 5272.05 |  | 5272.05 | 0 |  |  | 233.91
0
|  |  | Прямые затраты |  |  |  |  | 5272,05
|  |  | Итого |  |  |  |  | 10807,70
Погрузка-разгрузка
54 | СПГ-01-01-002-03 |  | Разгрузка при автомобильных перевозках изделий из сборного железобетона, бетона, керамзитобетона массой до 3 т блоки фбс Объем: 0.64 * 3 + 0.47 * 7 |  |  | 5.21 | 15.76 | 11.03 | 82.11 | 24.64 | 57.47 |  | 0.4 | 2.07
[6 empty] | т груза | 4.73
55 | СПГ-01-01-002-45 |  | Разгрузка при автомобильных перевозках прочих материалов, деталей (с использованием погрузчика) |  |  | 3.56 | 19.59 | 13.71 | 69.74 | 20.93 | 48.81 |  | 0.49 | 1.76
[6 empty] | т груза | 5.88
Итого: Погрузка-разгрузка | [7 empty] | 151.85 |  | 45.57 | 106.28 |  |  | 3.83
0
|  |  | Прямые затраты |  |  |  |  | 151,85
|  |  | Итого |  |  |  |  | 151,85
Перевозка
56 | СПГ-03-21-001-20 |  | Перевозка грузов I класса автомобилями-самосвалами грузоподъемностью 10 т работающих вне карьера на расстояние до 20 км Объем: 7.7 * 1.8 |  |  | 13.86 | 20.16 | 14.11 | 279.42 | 83.85 | 195.57 |  | 0.51 | 7.04
[6 empty] | т груза | 6.05
Итого: Перевозка | [7 empty] | 279.42 |  | 83.85 | 195.57 |  |  | 7.04
0
|  |  | Прямые затраты |  |  |  |  | 279,42
|  |  | Итого |  |  |  |  | 279,42
Итого по смете: | [7 empty] | 636382.74 |  | 9665.32 | 4024.94 |  |  | 486.26
565.92
|  |  | Итого |  |  |  |  | 691049,89
|  |  | Временные здания и сооружения |  |  |  | 2,5 % | 17276,24
|  |  | Итого |  |  |  |  | 708326,13
|  |  | Удорожание работ в зимнее время |  |  |  | 2,1 % | 14874,85
|  |  | Итого |  |  |  |  | 723200,98
|  |  | Непредвиденные работы и затраты |  |  |  | 3 % | 21696,03
|  |  | Итого без НДС |  |  |  |  | 744897,01
|  |  | НДС |  |  |  | 20 % | 148979,40
|  |  | ВСЕГО ПО СМЕТЕ |  |  |  |  | 893876,41
|  | Составил: |  |  | Проверил:
|  | Начальник отдела сметной работы |  | Чернявская Н.П. | Начальник отдела сметной работы | [6 empty] | Чернявская Н.П.

## Лист1 (46)
Система выпуска сметной документации А0 v. 2.9.6.2 Copyright InfoStroy Ltd. | [12 empty] | Образец №4
[8 empty] | УТВЕРЖДАЮ: |  | Заместитель генерального директора по капитальному строительству
АО "ЛОЭСК"
Садыхов Ю.И.
"_____" ______________ 20___ г.
Типовые сметы
(наименование стройки)
база 2000 г.ТП
(наименование объекта)
ЛОКАЛЬНАЯ СМЕТА №
Строительство КТП П - 250
Основание:
Сметная стоимость | [5 empty] | 428058 |  | руб.
Средства на оплату труда | [5 empty] | 7491 |  | руб.
Нормативная трудоемкость | [5 empty] | 379 |  | чел. час.
Смета составлена в ценах база года
№ п/п | Шифр и номер позиции норматива |  | Наименование работ и затрат |  |  | Количество и единица измерения | Стоимость единицы, руб. |  | Общая стоимость, руб. |  |  |  | Затраты труда рабочих, не занятых обслуживанием машин, чел.-ч
[7 empty] | всего | эксплуата- ции машин | всего | оплаты труда | эксплуата- ции машин
[7 empty] | оплаты труда | в т. ч. оплаты труда |  |  | в т. ч. оплаты труда |  | на единицу | всего
1 | 2 |  | 3 |  |  | 4 | 5 | 6 | 7 | 8 | 9 |  | 10 | 11
стр-во ктп
1 | ТЕР-01-01-036-01 |  | Планировка площадей бульдозерами мощностью 59 кВт (80л.с.) |  |  | 0.037 | 28.47 | 28.47 | 1.05 |  | 1.05
[6 empty] | 1000м2 спланированной по |  | 7.98 |  |  | 0.3
2 | ТЕР-01-01-004-02 |  | Разработка грунта в отвал экскаваторами «драглайн» или «обратная лопата» с ковшом вместимостью 0,4 (0,3-0,45) м3, группа грунтов 2 |  |  | 0.0077 | 4449.55 | 4323.24 | 34.26 | 0.97 | 33.29 |  | 8.54 | 0.07
[6 empty] | 1000м3 грунта | 126.31 | 911.78 |  |  | 7.02
3 | ТЕР-01-02-005-01 |  | Уплотнение грунта пневматическими трамбовками, группа грунтов 1-2 |  |  | 0.077 | 513.83 | 311.22 | 39.56 | 15.6 | 23.96 |  | 12.53 | 0.96
[6 empty] | 100м3 уплотненного грунт | 202.61 | 55.51 |  |  | 4.27
4 | ТЕР-08-01-002-01 |  | Устройство основания под фундаменты песчаного |  |  | 3.4 | 189.45 | 38.71 | 644.13 | 121.04 | 131.61 |  | 2.3 | 7.82
[6 empty] | м3 основания | 35.6 | 5.51 |  |  | 18.73
5 | ТЕР-08-01-002-02 |  | Устройство основания под фундаменты щебеночного |  |  | 4 | 436.36 | 64.03 | 1745.44 | 148.6 | 256.12 |  | 2.4 | 9.6
[6 empty] | м3 основания | 37.15 | 10.08 |  |  | 40.32
6 | ТЕР-07-01-001-01 |  | Укладка блоков и плит ленточных фундаментов при глубине котлована до 4 м, масса конструкций до 0,5 т |  |  | 0.07 | 4644.44 | 2774.23 | 325.11 | 83.94 | 194.2 |  | 72.37 | 5.07
[6 empty] | 100шт сборных конструкци | 1199.17 | 565.09 |  |  | 39.56
7 | ТЕР-07-01-001-02 |  | Укладка блоков и плит ленточных фундаментов при глубине котлована до 4 м, масса конструкций до 1,5 т |  |  | 0.03 | 6995.31 | 3919.88 | 209.86 | 46.13 | 117.6 |  | 91.58 | 2.75
[6 empty] | 100шт сборных конструкци | 1537.63 | 747.43 |  |  | 22.42
8 | ТЕР-33-04-029-08 |  | Установка оборудования для комплектных трансформаторных подстанций киоскового типа проходных подстанций с воздушными вводами |  |  | 1 | 1526.83 | 702.83 | 1526.83 | 824 | 702.83 |  | 43.83 | 43.83
[6 empty] | подстанция | 824 | 137.12 |  |  | 137.12
9 | ТЕР-07-01-044-01 |  | Установка арматурных стыковых накладок обвязка блоков уголком 50*50*5 Объем: 3.77 * 16 : 1000 |  |  | 0.0603 | 4878.61 | 550.33 | 294.18 | 198.36 | 33.18 |  | 170 | 10.25
[6 empty] | т стальных элементов | 3289.5
10 | ТЕР-08-01-003-07 |  | Гидроизоляция боковая обмазочная битумная в 2 слоя по выровненной поверхности бутовой кладки, кирпичу, бетону Объем: 2.773 * 10 |  |  | 0.2773 | 1530.35 | 83.64 | 424.37 | 106 | 23.19 |  | 21.2 | 5.88
[6 empty] | 100м2 изолируемой поверх | 382.24
11 | ТЕР-33-04-030-01 |  | Установка разрядников с помощью механизмов Объем: 1 + 1 |  |  | 2 | 197.27 | 121.84 | 394.54 | 144.06 | 243.68 |  | 4.29 | 8.58
[6 empty] | компл | 72.03 | 17.71 |  |  | 35.42
Итого: стр-во ктп | [7 empty] | 5639.33 |  | 1688.7 | 1760.71 |  |  | 94.8
305.16
|  |  | Прямые затраты |  |  |  |  | 5639,33
|  |  | Материальные затраты, в т.ч. |  |  |  |  | 2189,92
|  |  | Материалы, учтенные расценками |  |  |  |  | 2189,92
|  |  | Основная зарплата |  |  |  |  | 1688,70
|  |  | Эксплуатация машин |  |  |  |  | 1760,71
|  |  | в тч ЗП машинистов |  |  |  |  | 305,16
|  |  | Накладные расходы |  |  |  |  | 2262,24
|  |  | Сметная прибыль |  |  |  |  | 1378,07
|  |  | ОЗП с учетом стесненности |  |  |  | 1,15 | 1942,01
|  |  | ЭМ с учетом стесненности |  |  |  | 1,15 | 2024,82
|  |  | ЗМ с учетом стесненности |  |  |  | 1,15 | 350,93
---Переход в текущие цены---
|  |  | Итого в текущих ценах |  |  |  |  | 6156,75
|  |  | ФОТ |  |  |  |  | 2292,94
|  |  | НР с учетом стесненности |  |  |  | 1,15 | 2601,58
|  |  | СП с учетом стесненности |  |  |  | 1,15 | 1584,78
|  |  | Итого |  |  |  |  | 10343,11
Монтажные работы
12 | ТЕРм-08-01-062-01 |  | Трансформатор силовой, автотрансформатор или масляный реактор, масса до 1 т |  |  | 1 | 1466.04 | 607.24 | 1466.04 | 392.16 | 607.24 |  | 21.5 | 21.5
[6 empty] | шт | 392.16 | 80.95 |  |  | 80.95
13 | ТЕРм-08-01-068-02 |  | Шина сборная - одна полоса в фазе, медная или алюминиевая сечением до 500 мм2 |  |  | 0.09 | 1732.51 | 338.29 | 155.93 | 105.88 | 30.45 |  | 64.5 | 5.81
[6 empty] | 100м | 1176.48 | 154.13 |  |  | 13.87
14 | ТЕРм-08-02-144-05 |  | Присоединение к зажимам жил проводов или кабелей сечением до 70 мм2 |  |  | 0.06 | 281.31 |  | 16.88 | 16.55 |  |  | 15.12 | 0.91
[6 empty] | 100шт | 275.79
15 | ТЕРм-08-01-079-01 |  | Мост шинный для сборных распределительных устройств, количество опорных изоляторов 9 |  |  | 1 | 563.22 | 42.29 | 563.22 | 280.9 | 42.29 |  | 15.4 | 15.4
[6 empty] | шт | 280.9 | 4.34 |  |  | 4.34
16 | ТЕРм-08-02-471-02 |  | Заземлитель вертикальный из угловой стали размером 63х63х6 мм |  |  | 1.4 | 387.87 | 95.04 | 543.02 | 294.54 | 133.06 |  | 11.8 | 16.52
[6 empty] | 10шт | 210.39 | 7.36 |  |  | 10.3
Итого: Монтажные работы | [7 empty] | 2745.09 |  | 1090.03 | 813.04 |  |  | 60.13
109.46
|  |  | Прямые затраты |  |  |  |  | 2745,09
|  |  | Материальные затраты, в т.ч. |  |  |  |  | 842,02
|  |  | Материалы, учтенные расценками |  |  |  |  | 842,02
|  |  | Основная зарплата |  |  |  |  | 1090,03
|  |  | Эксплуатация машин |  |  |  |  | 813,04
|  |  | в тч ЗП машинистов |  |  |  |  | 109,46
|  |  | Накладные расходы |  |  |  |  | 1139,51
|  |  | Сметная прибыль |  |  |  |  | 779,68
|  |  | ОЗП с учетом стесненности |  |  |  | 1,15 | 1253,53
|  |  | ЭМ с учетом стесненности |  |  |  | 1,15 | 935
|  |  | ЗМ с учетом стесненности |  |  |  | 1,15 | 125,88
---Переход в текущие цены---
|  |  | Итого в текущих ценах |  |  |  |  | 3030,55
|  |  | ФОТ |  |  |  |  | 1379,41
|  |  | НР с учетом стесненности |  |  |  | 1,15 | 1310,44
|  |  | СП с учетом стесненности |  |  |  | 1,15 | 896,63
|  |  | Итого |  |  |  |  | 5237,62
Заземление
17 | ТЕР-01-02-055-02 ОП п.1.1.82; прил.1.12 п.3.184 прим. Козп=1,15 |  | Разработка грунта вручную с креплениями в траншеях шириной до 2 м, глубиной до 2 м, группа грунтов 2 (сильно налипающего на инструменты грунта) |  |  | 0.059 | 3453.69 |  | 203.77 | 203.77 |  |  | 217.35 | 12.82
[6 empty] | 100м3 грунта | 3453.69
18 | ТЕР-01-02-061-01 |  | Засыпка вручную траншей, пазух котлованов и ям, группа грунтов 1 |  |  | 0.059 | 1258.47 |  | 74.25 | 74.25 |  |  | 88.5 | 5.22
[6 empty] | 100м3 грунта | 1258.47
19 | ТЕР-33-04-015-01 |  | Устройство заземления опор ВЛ и подстанций |  |  | 2.8 | 49.53 | 19.2 | 138.68 | 80.78 | 53.76 |  | 1.8 | 5.04
[6 empty] | 10м шин заземления | 28.85
Итого: Заземление | [7 empty] | 416.7 |  | 358.8 | 53.76 |  |  | 23.09
0
|  |  | Прямые затраты |  |  |  |  | 416,70
|  |  | Материальные затраты, в т.ч. |  |  |  |  | 4,14
|  |  | Материалы, учтенные расценками |  |  |  |  | 4,14
|  |  | Основная зарплата |  |  |  |  | 358,80
|  |  | Эксплуатация машин |  |  |  |  | 53,76
|  |  | Накладные расходы |  |  |  |  | 307,24
|  |  | Сметная прибыль |  |  |  |  | 173,58
|  |  | ОЗП с учетом стесненности |  |  |  | 1,15 | 412,62
|  |  | ЭМ с учетом стесненности |  |  |  | 1,15 | 61,82
---Переход в текущие цены---
|  |  | Итого в текущих ценах |  |  |  |  | 478,58
|  |  | ФОТ |  |  |  |  | 412,62
|  |  | НР с учетом стесненности |  |  |  | 1,15 | 353,33
|  |  | СП с учетом стесненности |  |  |  | 1,15 | 199,62
|  |  | Итого |  |  |  |  | 1031,53
Ограждение КТП
20 | ТЕР-09-08-001-01 |  | Установка металлических столбов высотой до 4 м с погружением в бетонное основание |  |  | 0.1 | 4761.3 | 3973.7 | 476.13 | 57.63 | 397.37 |  | 35.64 | 3.56
[6 empty] | 100столбов | 576.3 | 492.78 |  |  | 49.28
21 | ТЕР-09-08-002-05 |  | Устройство заграждений из готовых металлических решетчатых панелей высотой до 2 м |  |  | 0.9 | 148.02 | 33.05 | 133.22 | 103.47 | 29.75 |  | 7.11 | 6.4
[6 empty] | 10панелей | 114.97 | 11.96 |  |  | 10.76
22 | ТЕР-07-01-055-08 |  | Устройство калиток с установкой столбов металлических |  |  | 0.01 | 18819.79 | 464.05 | 188.2 | 160.86 | 4.64 |  | 855.65 | 8.56
[6 empty] | 100шт | 16086.22 | 1.68 |  |  | 0.02
Итого: Ограждение КТП | [7 empty] | 797.55 |  | 321.96 | 431.76 |  |  | 18.52
60.06
|  |  | Прямые затраты |  |  |  |  | 797,55
|  |  | Материальные затраты, в т.ч. |  |  |  |  | 43,83
|  |  | Материалы, учтенные расценками |  |  |  |  | 43,83
|  |  | Основная зарплата |  |  |  |  | 321,96
|  |  | Эксплуатация машин |  |  |  |  | 431,76
|  |  | в тч ЗП машинистов |  |  |  |  | 60,06
|  |  | Накладные расходы |  |  |  |  | 408,17
|  |  | Сметная прибыль |  |  |  |  | 324,72
|  |  | ОЗП с учетом стесненности |  |  |  | 1,15 | 370,25
|  |  | ЭМ с учетом стесненности |  |  |  | 1,15 | 496,52
|  |  | ЗМ с учетом стесненности |  |  |  | 1,15 | 69,07
---Переход в текущие цены---
|  |  | Итого в текущих ценах |  |  |  |  | 910,60
|  |  | ФОТ |  |  |  |  | 439,32
|  |  | НР с учетом стесненности |  |  |  | 1,15 | 469,40
|  |  | СП с учетом стесненности |  |  |  | 1,15 | 373,43
|  |  | Итого |  |  |  |  | 1753,43
Наладка КТП
23 | ТЕРп-01-02-002-01 |  | Трансформатор силовой трехфазный масляный двухобмоточный напряжением до 11 кВ, мощностью до 0,32 МВА |  |  | 1 | 154.82 |  | 154.82 | 154.82 |  |  | 6.3 | 6.3
[6 empty] | шт | 154.82
24 | ТЕРп-01-02-017-01 |  | Трансформатор тока измерительный выносной напряжением до 1 кВ |  |  | 6 | 31.02 |  | 186.12 | 186.12 |  |  | 1.35 | 8.1
[6 empty] | шт | 31.02
25 | ТЕРп-01-11-024-02 |  | Фазировка электрической линии или трансформатора с сетью напряжением свыше 1 кВ |  |  | 1 | 39.33 |  | 39.33 | 39.33 |  |  | 1.62 | 1.62
[6 empty] | фазировка | 39.33
26 | ТЕРп-01-11-024-01 |  | Фазировка электрической линии или трансформатора с сетью напряжением до 1 кВ |  |  | 1 | 19.91 |  | 19.91 | 19.91 |  |  | 0.82 | 0.82
[6 empty] | фазировка | 19.91
27 | ТЕРп-01-11-028-01 |  | Измерение сопротивления изоляции мегаомметром кабельных и других линий напряжением до 1 кВ, предназначенных для передачи электроэнергии к распределительным устройствам, щитам, шкафам, коммутационным аппаратам и электропотребителям |  |  | 6 | 7.77 |  | 46.62 | 46.62 |  |  | 0.32 | 1.92
[6 empty] | линия | 7.77
28 | ТЕРп-01-11-011-01 |  | Проверка наличия цепи между заземлителями и заземленными элементами |  |  | 0.14 | 314.6 |  | 44.04 | 44.04 |  |  | 12.96 | 1.81
[6 empty] | 100точек | 314.6
29 | ТЕРп-01-11-010-02 |  | Измерение сопротивления растеканию тока контура с диагональю до 20 м |  |  | 1 | 39.33 |  | 39.33 | 39.33 |  |  | 1.62 | 1.62
[6 empty] | измерение | 39.33
30 | ТЕРп-01-11-013-01 |  | Замер полного сопротивления цепи «фаза-нуль» |  |  | 6 | 29.62 |  | 177.72 | 177.72 |  |  | 1.22 | 7.32
[6 empty] | токоприемник | 29.62
31 | ТЕРп-01-12-024-01 |  | Испытание изолятора опорного отдельного одноэлементного |  |  | 3 | 56.69 |  | 170.07 | 170.07 |  |  | 2.43 | 7.29
[6 empty] | испытание | 56.69
32 | ТЕРп-01-12-020-01 |  | Испытание сборных и соединительных шин напряжением до 11 кВ |  |  | 2 | 158.4 |  | 316.8 | 316.8 |  |  | 7.29 | 14.58
[6 empty] | испытание | 158.4
33 | ТЕРп-01-03-008-01 |  | Выключатель нагрузки напряжением до 11 кВ |  |  | 3 | 187.52 |  | 562.56 | 562.56 |  |  | 8.1 | 24.3
[6 empty] | шт | 187.52
34 | ТЕРп-01-03-002-05 |  | Выключатель трехполюсный напряжением до 1 кВ с электромагнитным, тепловым или комбинированным расцепителем, номинальный ток до 200 А |  |  | 7 | 48.09 |  | 336.63 | 336.63 |  |  | 2.7 | 18.9
[6 empty] | шт | 48.09
35 | ТЕРп-01-11-027-02 |  | Измерение токов утечки ограничителя напряжения |  |  | 6 | 49.04 |  | 294.24 | 294.24 |  |  | 2.02 | 12.12
[6 empty] | измерение | 49.04
36 | ТЕРп-01-12-021-04 |  | Испытание элементов ограничителей перенапряжения напряжением до 75 кВ |  |  | 6 | 74.41 |  | 446.46 | 446.46 |  |  | 3.24 | 19.44
[6 empty] | испытание | 74.41
Итого: Наладка КТП | [7 empty] | 2834.65 |  | 2834.65 | 0 |  |  | 126.14
0
|  |  | Итого |  |  |  |  | 5811,03
Оборудование
37 |  |  | КТП П 250 00-0360/2020 РДПДР-9 ООО "РИЭСК-СПб" Кпз=1/5,56 (Индексация ПЗ) Кпз=1/1,2 (Индексация ПЗ) |  |  | 1 | 283078.54 |  | 283078.54
КОМПЛЕКТ
Итого: Оборудование | [7 empty] | 283078.54 |  | 0 | 0 |  |  | 0
0
|  |  | Заготовительно-складские расходы |  |  |  | 1,2 % | 3396,94
|  |  | Итого |  |  |  |  | 286475,48
|  |  | Снабженско-сбытовая надбавка |  |  |  | 5 % | 14323,77
|  |  | Итого по разделу |  |  |  |  | 300799,25
Материалы по ССЦ
38 | ССЦ01-201-8247 |  | Полотна калиток сетчатые из плетеной сетки S=1,25х2,07=2,59 м2, КМ 5В (серия 3.017-1) |  |  | 1 | 555.28 |  | 555.28
шт
39 | ССЦ01-101-2548 |  | Сталь полосовая 40х4 мм Объем: 40 * 1.26 : 1000 |  |  | 0.0504 | 5145.21 |  | 259.32
т
40 | ССЦ01-101-1641 |  | Сталь угловая равнополочная, марка стали ВСт3кп2, размером 50x50x5 мм Объем: 3.77 * 16 : 1000 |  |  | 0.0603 | 5032.6 |  | 303.47
т
41 | ССЦ01-101-2544 |  | Сталь угловая 63х63 мм Объем: 14 * 1.5 * 4.81 : 1000 |  |  | 0.101 | 4668.56 |  | 471.52
т
42 | ССЦ01-403-8008 |  | Блоки бетонные стен подвалов сплошные (ГОСТ13579-78) ФБС12-4-6-Т /бетон В7,5 (М100), объем 0,265 м3, расход арматуры 1,46 кг/ |  |  | 3 | 146.4 |  | 439.2
шт
43 | ССЦ01-403-8002 |  | Блоки бетонные стен подвалов сплошные (ГОСТ13579-78) ФБС9-4-6-Т /бетон В7,5 (М100), объем 0,195 м3, расход арматуры 0,76 кг/ |  |  | 7 | 107.72 |  | 754.04
шт
44 | ССЦ01-103-0137 |  | Трубы стальные электросварные прямошовные со снятой фаской из стали марок БСт2кп-БСт4кп и БСт2пс-БСт4пс наружный диаметр 57 мм, толщина стенки 2,5 мм Объем: 2.2 * 10 |  |  | 22 | 20.54 |  | 451.88
м
45 | ССЦ01-401-0241 |  | Бетон мелкозернистый, класс В3,5 (М50) Объем: 0.1 * 10 |  |  | 1 | 476.82 |  | 476.82
м3
46 | ССЦ01-201-8225 |  | Панели оград сетчатые из сварной сетки S = 2,75 х 1,56=4,29 м2, ПМ 5 (серия 3.017-1) |  |  | 9 | 200.12 |  | 1801.08
шт
Итого: Материалы по ССЦ | [7 empty] | 5512.61 |  | 0 | 0 |  |  | 0
0
|  |  | Итого |  |  |  |  | 5512,61
Погрузка и вывоз вынутого грунта
47 | СПГ-01-01-002-03 |  | Разгрузка при автомобильных перевозках изделий из сборного железобетона, бетона, керамзитобетона массой до 3 т блоки фбс Объем: 0.64 * 3 + 0.47 * 7 |  |  | 5.21 | 15.76 | 11.03 | 82.11 | 24.64 | 57.47 |  | 0.4 | 2.07
[6 empty] | т груза | 4.73
48 | СПГ-01-01-001-39 |  | Погрузка при автомобильных перевозках грунта растительного слоя (земля, перегной) Объем: 7.7 * 1.8 |  |  | 13.86 | 5.19 | 3.63 | 71.93 | 21.62 | 50.31 |  | 0.13 | 1.81
[6 empty] | т груза | 1.56
49 | СПГ-03-21-001-15 |  | Перевозка грузов I класса автомобилями-самосвалами грузоподъемностью 10 т работающих вне карьера на расстояние до 15 км |  |  | 13.86 | 17.57 | 12.3 | 243.52 | 73.04 | 170.48 |  | 0.44 | 6.14
[6 empty] | т груза | 5.27
50 | СПГ-01-01-002-15 |  | Разгрузка при автомобильных перевозках металлических конструкций массой до 1 т |  |  | 1.3 | 32.6 | 22.82 | 42.38 | 12.71 | 29.67 |  | 0.82 | 1.07
[6 empty] | т груза | 9.78
Итого: Погрузка и вывоз вынутого грунта | [7 empty] | 439.94 |  | 132.01 | 307.93 |  |  | 11.09
0
|  |  | Итого |  |  |  |  | 439,94
Итого по смете: | [7 empty] | 301464.41 |  | 6426.15 | 3367.2 |  |  | 333.77
474.68
|  |  | Итого |  |  |  |  | 330928,52
|  |  | Временные здания и сооружения |  |  |  | 2,5 % | 8273,22
|  |  | Итого |  |  |  |  | 339201,74
|  |  | Удорожание работ в зимнее время |  |  |  | 2,1 % | 7123,23
|  |  | Итого |  |  |  |  | 346324,97
|  |  | Непредвиденные расходы |  |  |  | 3 % | 10389,75
|  |  | Итого без НДС |  |  |  |  | 356714,72
|  |  | НДС |  |  |  | 20 % | 71342,95
|  |  | ВСЕГО ПО СМЕТЕ |  |  |  |  | 428057,67
|  | Составил: |  |  | Проверил:
|  | Начальник отдела сметной работы |  | Чернявская Н.П. | Начальник отдела сметной работы | [6 empty] | Чернявская Н.П.

## Лист1 (45)
Система выпуска сметной документации А0 v. 2.9.6.2 Copyright InfoStroy Ltd. | [12 empty] | Образец №4
[8 empty] | УТВЕРЖДАЮ: |  | Заместитель генерального директора по капитальному строительству
АО "ЛОЭСК"
Садыхов Ю.И.
"_____" ______________ 20___ г.
Типовые сметы
(наименование стройки)
база 2000 г.ТП
(наименование объекта)
ЛОКАЛЬНАЯ СМЕТА №
Строительство реклоузера
Основание:
Сметная стоимость | [5 empty] | 309905 |  | руб.
Средства на оплату труда | [5 empty] | 6648 |  | руб.
Нормативная трудоемкость | [5 empty] | 288 |  | чел. час.
Смета составлена в ценах база года
№ п/п | Шифр и номер позиции норматива |  | Наименование работ и затрат |  |  | Количество и единица измерения | Стоимость единицы, руб. |  | Общая стоимость, руб. |  |  |  | Затраты труда рабочих, не занятых обслуживанием машин, чел.-ч
[7 empty] | всего | эксплуата- ции машин | всего | оплаты труда | эксплуата- ции машин
[7 empty] | оплаты труда | в т. ч. оплаты труда |  |  | в т. ч. оплаты труда |  | на единицу | всего
1 | 2 |  | 3 |  |  | 4 | 5 | 6 | 7 | 8 | 9 |  | 10 | 11
Монтаж опор под РЛНД
1 | ТЕР-33-04-016-02 |  | Развозка конструкций и материалов опор ВЛ 0,38-10 кВ по трассе одностоечных железобетонных опор |  |  | 1 | 58.9 | 52.09 | 58.9 | 6.81 | 52.09 |  | 0.44 | 0.44
[6 empty] | опора | 6.81 | 11.77 |  |  | 11.77
2 | ТЕР-33-04-016-06 |  | Развозка конструкций и материалов опор ВЛ 0,38-10 кВ по трассе материалов оснастки сложных опор |  |  | 1 | 19.25 | 14.61 | 19.25 | 4.64 | 14.61 |  | 0.3 | 0.3
[6 empty] | опора | 4.64 | 3.92 |  |  | 3.92
3 | ТЕР-33-04-003-01 ОП п.1.33.3, п.1.33.7; прил.33.4 п.3.10 Козп=1,25 Кэм=1,25 |  | Установка железобетонных опор ВЛ 0,38; 6-10 кВ с траверсами без приставок одностоечных |  |  | 1 | 315.48 | 194.06 | 315.48 | 79.75 | 194.06 |  | 4.75 | 4.75
[6 empty] | опора | 79.75 | 20.46 |  |  | 20.46
4 | ТЕР-33-04-009-05 |  | Подвеска проводов ВЛ 6-10 кВ в населенной местности сечением до 35 мм2 с помощью механизмов |  |  | 0.064 | 3430.81 | 2149.83 | 219.57 | 61.35 | 137.58 |  | 53.76 | 3.44
[6 empty] | км линии (3 провода) при | 958.54 | 401.99 |  |  | 25.73
5 | ТЕР-33-04-030-03 |  | Установка разъединителей с помощью механизмов |  |  | 1 | 289.38 | 132.16 | 289.38 | 154.28 | 132.16 |  | 8.09 | 8.09
[6 empty] | компл | 154.28 | 16.19 |  |  | 16.19
Итого: Монтаж опор под РЛНД | [7 empty] | 902.58 |  | 306.83 | 530.5 |  |  | 17.02
78.07
|  |  | Прямые затраты |  |  |  |  | 902,58
|  |  | Материальные затраты, в т.ч. |  |  |  |  | 65,25
|  |  | Материалы, учтенные расценками |  |  |  |  | 65,25
|  |  | Основная зарплата |  |  |  |  | 306,83
|  |  | Эксплуатация машин |  |  |  |  | 530,50
|  |  | в тч ЗП машинистов |  |  |  |  | 78,07
|  |  | Накладные расходы |  |  |  |  | 404,14
|  |  | Сметная прибыль |  |  |  |  | 230,95
|  |  | ОЗП с учетом стесненности |  |  |  | 1,15 | 352,85
|  |  | ЭМ с учетом стесненности |  |  |  | 1,15 | 610,08
|  |  | ЗМ с учетом стесненности |  |  |  | 1,15 | 89,78
---Переход в текущие цены---
|  |  | Итого в текущих ценах |  |  |  |  | 1028,18
|  |  | ФОТ |  |  |  |  | 442,63
|  |  | НР с учетом стесненности |  |  |  | 1,15 | 464,76
|  |  | СП с учетом стесненности |  |  |  | 1,15 | 265,59
|  |  | Итого |  |  |  |  | 1758,53
Оборудование
6 | Цена поставщика |  | РЕКЛОУЗЕР TER Rec15-A/1 RS С (00-0403/2020 от 23.06.2020) Кпз=1/5,56 (Индексация ПЗ) |  |  | 1 | 193758.99 |  | 193758.99
КОМПЛЕКТ
7 | Прайс |  | Разъединитель РЛНД-10/400 Кпз=1/5,56 (Индексация ПЗ) |  |  | 1 | 1130.31 |  | 1130.31
ШТ
Итого: Оборудование | [7 empty] | 194889.3 |  | 0 | 0 |  |  | 0
0
|  |  | Итого |  |  |  |  | 194889,30
|  |  | Заготовительно-складские расходы |  |  |  | 1,2 % | 2338,67
|  |  | Итого |  |  |  |  | 197227,97
|  |  | Снабженско-сбытовая надбавка |  |  |  | 5 % | 9861,40
|  |  | Итого по разделу |  |  |  |  | 207089,37
Монтаж реклоузера
Установка опор
8 | ТЕР-33-04-016-02 |  | Развозка конструкций и материалов опор ВЛ 0,38-10 кВ по трассе одностоечных железобетонных опор |  |  | 2 | 58.9 | 52.09 | 117.8 | 13.62 | 104.18 |  | 0.44 | 0.88
[6 empty] | опора | 6.81 | 11.77 |  |  | 23.54
9 | ТЕР-33-04-016-05 |  | Развозка конструкций и материалов опор ВЛ 0,38-10 кВ по трассе материалов оснастки одностоечных опор |  |  | 2 | 16.66 | 12.79 | 33.32 | 7.74 | 25.58 |  | 0.25 | 0.5
[6 empty] | опора | 3.87 | 3.43 |  |  | 6.86
10 | ТЕР-33-04-003-01 ОП п.1.33.3, п.1.33.7; прил.33.4 п.3.10 Козп=1,25 Кэм=1,25 |  | Установка железобетонных опор ВЛ 0,38; 6-10 кВ с траверсами без приставок одностоечных |  |  | 2 | 315.48 | 194.06 | 630.96 | 159.5 | 388.12 |  | 4.75 | 9.5
[6 empty] | опора | 79.75 | 20.46 |  |  | 40.92
Итого: Установка опор | [7 empty] | 782.08 |  | 180.86 | 517.88 |  |  | 10.88
71.32
Монтаж оборудования
11 | ТЕР-33-04-031-03 |  | Установка оборудования пунктов секционирования на железобетонных стойках опор ВЛ реклоузер |  |  | 1 | 1597.46 | 1075.98 | 1597.46 | 521.48 | 1075.98 |  | 28.59 | 28.59
[6 empty] | пункт | 521.48 | 171.03 |  |  | 171.03
12 | ТЕРм-10-06-068-15 |  | Настройка простых сетевых трактов конфигурация и настройка сетевых компонентов (мост, маршрутизатор, модем и т.п.) |  |  | 1 | 915.23 |  | 915.23 | 897.28 |  |  | 32 | 32
[6 empty] | шт | 897.28
13 | ТЕРм-08-02-144-05 |  | Присоединение к зажимам жил проводов или кабелей сечением до 70 мм2 |  |  | 0.18 | 281.31 |  | 50.64 | 49.65 |  |  | 15.12 | 2.72
[6 empty] | 100шт | 275.79
14 | ТЕРм-08-01-054-02 |  | Трансформатор напряжением до 10 кВ, трехфазный |  |  | 1 | 70.54 | 34.88 | 70.54 | 31.56 | 34.88 |  | 1.73 | 1.73
[6 empty] | шт | 31.56 | 3.19 |  |  | 3.19
15 | ТЕРм-08-02-405-03 |  | Провод по установленным стальным конструкциям и панелям, сечение до 70 мм2 |  |  | 0.07 | 951.99 | 182.17 | 66.64 | 46.53 | 12.75 |  | 37.28 | 2.61
[6 empty] | 100м | 664.7 | 12.02 |  |  | 0.84
Итого: Монтаж оборудования | [7 empty] | 2700.51 |  | 1546.5 | 1123.61 |  |  | 67.65
175.06
Зеземление реклоузера
16 | ТЕР-01-02-057-02 |  | Разработка грунта вручную в траншеях глубиной до 2 м без креплений с откосами, группа грунтов 2 |  |  | 0.028 | 2277.66 |  | 63.77 | 63.77 |  |  | 154 | 4.31
[6 empty] | 100м3 грунта | 2277.66
17 | ТЕР-01-02-061-01 |  | Засыпка вручную траншей, пазух котлованов и ям, группа грунтов 1 |  |  | 0.028 | 1258.47 |  | 35.24 | 35.24 |  |  | 88.5 | 2.48
[6 empty] | 100м3 грунта | 1258.47
18 | ТЕРм-08-02-471-01 |  | Заземлитель вертикальный из угловой стали размером 50х50х5 мм |  |  | 0.4 | 325.89 | 65.53 | 130.36 | 76.32 | 26.21 |  | 10.7 | 4.28
[6 empty] | 10шт | 190.78 | 4.66 |  |  | 1.86
19 | ТЕРм-08-02-472-08 |  | Проводник заземляющий открыто по строительным основаниям из круглой стали диаметром 8 мм |  |  | 0.2 | 704.73 | 57.44 | 140.95 | 71.68 | 11.49 |  | 20.1 | 4.02
[6 empty] | 100м | 358.38 | 2.7 |  |  | 0.54
20 | ТЕР-33-04-015-01 |  | Устройство заземления опор ВЛ и подстанций |  |  | 4 | 49.53 | 19.2 | 198.12 | 115.4 | 76.8 |  | 1.8 | 7.2
[6 empty] | 10м шин заземления | 28.85
21 | ССЦ01-204-0134 |  | Горячекатанная арматурная сталь класса А500 С, диаметром 8 мм Объем: 20 * 0.233 : 1000 |  |  | 0.0047 | 36852.2 |  | 173.21
т
22 | ССЦ01-101-1616 |  | Сталь круглая углеродистая обыкновенного качества марки ВСт3пс5-1 диаметром 10 мм Объем: 40 * 1.15 : 1000 |  |  | 0.046 | 39691.29 |  | 1825.8
т
23 | ССЦ01-101-5451 |  | Сталь угловая равнополочная размером 50х50х4 мм Объем: 4 * 3.4 * 3 |  |  | 40.8 | 37.07 |  | 1512.46
кг
Итого: Зеземление реклоузера | [7 empty] | 4079.91 |  | 362.41 | 114.5 |  |  | 22.29
2.4
Итого: Монтаж реклоузера | [7 empty] | 7562.5 |  | 2089.77 | 1755.99 |  |  | 100.82
248.78
|  |  | Прямые затраты |  |  |  |  | 7562,50
|  |  | Материальные затраты, в т.ч. |  |  |  |  | 3716,74
|  |  | Материалы, учтенные расценками |  |  |  |  | 205,27
|  |  | Основная зарплата |  |  |  |  | 2089,77
|  |  | Эксплуатация машин |  |  |  |  | 1755,99
|  |  | в тч ЗП машинистов |  |  |  |  | 248,78
|  |  | Накладные расходы |  |  |  |  | 2178,19
|  |  | Сметная прибыль |  |  |  |  | 1402,40
|  |  | ОЗП с учетом стесненности |  |  |  | 1,15 | 2403,23
|  |  | ЭМ с учетом стесненности |  |  |  | 1,15 | 2019,39
|  |  | ЗМ с учетом стесненности |  |  |  | 1,15 | 286,09
---Переход в текущие цены---
|  |  | Итого в текущих ценах |  |  |  |  | 8139,36
|  |  | ФОТ |  |  |  |  | 2689,32
|  |  | НР с учетом стесненности |  |  |  | 1,15 | 2504,92
|  |  | СП с учетом стесненности |  |  |  | 1,15 | 1612,76
|  |  | Итого |  |  |  |  | 12257,04
ПНР реклоузера
24 | ТЕРп-01-03-008-05 |  | Выключатель автоматический с электромагнитным дутьем или вакуумный и элегазовый напряжением до 11 кВ |  |  | 1 | 500.04 |  | 500.04 | 500.04 |  |  | 21.6 | 21.6
[6 empty] | шт | 500.04
25 | ТЕРп-01-02-002-01 |  | Трансформатор силовой трехфазный масляный двухобмоточный напряжением до 11 кВ, мощностью до 0,32 МВА |  |  | 1 | 154.82 |  | 154.82 | 154.82 |  |  | 6.3 | 6.3
[6 empty] | шт | 154.82
26 | ТЕРп-01-02-015-02 |  | Трансформатор напряжения измерительный однофазный напряжением до 11 кВ |  |  | 3 | 227.48 |  | 682.44 | 682.44 |  |  | 9.9 | 29.7
[6 empty] | шт | 227.48
27 | ТЕРп-01-02-018-01 |  | Трансформатор тока измерительный нулевой последовательности без подмагничивания |  |  | 3 | 41.36 |  | 124.08 | 124.08 |  |  | 1.8 | 5.4
[6 empty] | шт | 41.36
28 | ТЕРп-01-11-010-01 |  | Измерение сопротивления растеканию тока заземлителя |  |  | 1 | 29.62 |  | 29.62 | 29.62 |  |  | 1.22 | 1.22
[6 empty] | измерение | 29.62
29 | ТЕРп-01-03-005-01 |  | Разъединитель трехполюсный напряжением до 20 кВ |  |  | 1 | 125.01 |  | 125.01 | 125.01 |  |  | 5.4 | 5.4
[6 empty] | шт | 125.01
30 | ТЕРп-01-11-028-01 |  | Измерение сопротивления изоляции мегаомметром кабельных и других линий напряжением до 1 кВ, предназначенных для передачи электроэнергии к распределительным устройствам, щитам, шкафам, коммутационным аппаратам и электропотребителям |  |  | 1 | 7.77 |  | 7.77 | 7.77 |  |  | 0.32 | 0.32
[6 empty] | линия | 7.77
31 | ТЕРп-01-11-011-01 |  | Проверка наличия цепи между заземлителями и заземленными элементами |  |  | 0.14 | 314.6 |  | 44.04 | 44.04 |  |  | 12.96 | 1.81
[6 empty] | 100точек | 314.6
32 | ТЕРп-01-12-021-02 |  | Испытание аппарата коммутационного напряжением до 35 кВ разъединителт,выключатель Объем: 1 + 1 |  |  | 2 | 65.05 |  | 130.1 | 130.1 |  |  | 2.83 | 5.66
[6 empty] | испытание | 65.05
33 | ТЕРп-01-02-017-02 |  | Трансформатор тока измерительный выносной напряжением до 11 кВ, с твердой изоляцией |  |  | 1 | 103.4 |  | 103.4 | 103.4 |  |  | 4.5 | 4.5
[6 empty] | шт | 103.4
34 | ТЕРп-01-12-010-02 |  | Испытание первичной обмотки трансформатора измерительного |  |  | 1 | 59.39 |  | 59.39 | 59.39 |  |  | 2.43 | 2.43
[6 empty] | испытание | 59.39
35 | ТЕРп-01-12-010-03 |  | Испытание вторичной обмотки трансформатора измерительного |  |  | 1 | 39.57 |  | 39.57 | 39.57 |  |  | 1.62 | 1.62
[6 empty] | испытание | 39.57
36 | ТЕРп-01-04-034-02 |  | Дистанционная защита распределительных сетей 6-20 кВ терминал SPAC - 800 |  |  | 1 | 1515.67 |  | 1515.67 | 1515.67 |  |  | 59.76 | 59.76
[6 empty] | компл | 1515.67
Итого: ПНР реклоузера | [7 empty] | 3515.95 |  | 3515.95 | 0 |  |  | 145.72
0
|  |  | Прямые затраты |  |  |  |  | 3515,95
|  |  | Основная зарплата |  |  |  |  | 3515,95
|  |  | Накладные расходы |  |  |  |  | 2285,38
|  |  | Сметная прибыль |  |  |  |  | 1406,40
|  |  | Итого |  |  |  |  | 7207,73
Материалы, не учтенные расценками
37 | Прайс |  | Опора СВ-110-5 Кпз=1/6,44 (Индексация ПЗ) |  |  | 3 | 1009.32 |  | 3027.96
ШТ
38 | Прайс |  | СИП3 1*70 Кпз=1/6,44 (Индексация ПЗ) Объем: 64 * 3 * 1.04 |  |  | 199.68 | 9.87 |  | 1970.84
М
39 | Прайс |  | Траверса ОГ-56 Кпз=1/6,44 (Индексация ПЗ) |  |  | 3 | 221.89 |  | 665.67
ШТ
40 | Прайс |  | Траверса ТМ-73 Кпз=1/6,44 (Индексация ПЗ) |  |  | 1 | 250.92 |  | 250.92
ШТ
41 | Прайс |  | Хомут Х-51 Кпз=1/6,44 (Индексация ПЗ) |  |  | 8 | 34.16 |  | 273.28
ШТ
42 | Прайс |  | Кронштейн РА-1 Кпз=1/6,44 (Индексация ПЗ) |  |  | 1 | 359.8 |  | 359.8
ШТ
43 | Прайс |  | Кронштейн РА-2 Кпз=1/6,44 (Индексация ПЗ) |  |  | 1 | 99.78 |  | 99.78
ШТ
44 | Прайс |  | Вал привода РА-6 Кпз=1/6,44 (Индексация ПЗ) |  |  | 2 | 182.54 |  | 365.08
ШТ
45 | Прайс |  | Хомут Х-8 Кпз=1/6,44 (Индексация ПЗ) |  |  | 1 | 34.16 |  | 34.16
ШТ
46 | Прайс |  | Лента СОТ36 Кпз=1/6,44 (Индексация ПЗ) |  |  | 13 | 2.42 |  | 31.46
М
47 | Прайс |  | Скрепа СОТ37 Кпз=1/6,44 (Индексация ПЗ) |  |  | 13 | 9.89 |  | 128.57
ШТ
48 | Прайс |  | Изолятор подвесной ЛК-70/10 Кпз=1/6,44 (Индексация ПЗ) |  |  | 6 | 116.46 |  | 698.76
ШТ
49 | Прайс |  | Зажим натяжной НБ2-6А Кпз=1/6,44 (Индексация ПЗ) |  |  | 6 | 65.8 |  | 394.8
ШТ
50 | Прайс |  | Зажим прокалывающий SLW25.2 Кпз=1/6,44 (Индексация ПЗ) |  |  | 5 | 52.75 |  | 263.75
ШТ
51 | Прайс |  | Изолированный кожух SP16 Кпз=1/6,44 (Индексация ПЗ) |  |  | 5 | 13.92 |  | 69.6
ШТ
52 | Прайс |  | Изолятор ШФ-2Г Кпз=1/6,44 (Индексация ПЗ) |  |  | 17 | 35.51 |  | 603.67
ШТ
53 | Прайс |  | Колпачок К22 Кпз=1/6,44 (Индексация ПЗ) |  |  | 17 | 1.06 |  | 18.02
ШТ
54 | Прайс |  | Комплект крепления РЛНД Кпз=1/6,44 (Индексация ПЗ) |  |  | 1 | 997.53 |  | 997.53
ШТ
55 | Прайс |  | Зажим плашечный ПС2-1 Кпз=1/6,44 (Индексация ПЗ) |  |  | 20 | 10.82 |  | 216.4
ШТ
56 | Прайс |  | Зажим аппаратный А2А-70 Кпз=1/6,44 (Индексация ПЗ) |  |  | 21 | 18.42 |  | 386.82
ШТ
57 | Прайс |  | Вязка спиральная СО70 Кпз=1/6,44 (Индексация ПЗ) |  |  | 34 | 18.14 |  | 616.76
ШТ
58 | Прайс |  | Замок навесной Кпз=1/6,44 (Индексация ПЗ) |  |  | 1 | 38.82 |  | 38.82
ШТ
Итого: Материалы, не учтенные расценками | [7 empty] | 11512.45 |  | 0 | 0 |  |  | 0
0
|  |  | Прямые затраты |  |  |  |  | 11512,45
|  |  | Материальные затраты, в т.ч. |  |  |  |  | 11512,45
|  |  | Материалы, не учтенные расценками по справочникам |  |  |  |  | 11512,45
|  |  | Материалы, не учтенные расценками по справочникам |  |  |  | 1 | 11512,45
|  |  | Итого в текущих ценах |  |  |  |  | 11512,45
|  |  | Итого |  |  |  |  | 11512,45
|  |  | Заготовительно-складские расходы |  |  |  | 2 % | 230,25
|  |  | Итого |  |  |  |  | 11742,70
Итого по смете: | [7 empty] | 218382.78 |  | 5912.55 | 2286.49 |  |  | 263.57
326.85
|  |  | Итого |  |  |  |  | 240055,37
|  |  | Временные здания и сооружения |  |  |  | 2,5 % | 6001,38
|  |  | Итого |  |  |  |  | 246056,75
|  |  | Удорожание работ в зимнее время |  |  |  | 1,9 % | 4675,08
|  |  | Итого |  |  |  |  | 250731,83
|  |  | Непредвиденные работы и затраты |  |  |  | 3 % | 7521,95
|  |  | Итого без НДС |  |  |  |  | 258253,78
|  |  | НДС |  |  |  | 20 % | 51650,76
|  |  | ВСЕГО ПО СМЕТЕ |  |  |  |  | 309904,54
|  | Составил: |  |  | Проверил:
|  | Начальник отдела сметной работы |  | Чернявская Н.П. | Начальник отдела сметной работы | [6 empty] | Чернявская Н.П.

## Лист1 (44)
Система выпуска сметной документации А0 v. 2.9.6.2 Copyright InfoStroy Ltd. | [12 empty] | Образец №4
[8 empty] | УТВЕРЖДАЮ: |  | Заместитель генерального директора по капитальному строительству
АО "ЛОЭСК"
Садыхов Ю.И.
"_____" ______________ 20___ г.
Типовые сметы
(наименование стройки)
база 2000 г.ТП
(наименование объекта)
ЛОКАЛЬНАЯ СМЕТА №
Реконструкция ТП замена трансформатора 1х630
Основание:
Сметная стоимость | [5 empty] | 108470 |  | руб.
Средства на оплату труда | [5 empty] | 2602 |  | руб.
Нормативная трудоемкость | [5 empty] | 112 |  | чел. час.
Смета составлена в ценах база года
№ п/п | Шифр и номер позиции норматива |  | Наименование работ и затрат |  |  | Количество и единица измерения | Стоимость единицы, руб. |  | Общая стоимость, руб. |  |  |  | Затраты труда рабочих, не занятых обслуживанием машин, чел.-ч
[7 empty] | всего | эксплуата- ции машин | всего | оплаты труда | эксплуата- ции машин
[7 empty] | оплаты труда | в т. ч. оплаты труда |  |  | в т. ч. оплаты труда |  | на единицу | всего
1 | 2 |  | 3 |  |  | 4 | 5 | 6 | 7 | 8 | 9 |  | 10 | 11
Демонтаж и монтаж трансформаторов
1 | ТЕРм-08-01-068-02 МДС 81-37.2004 п.3.2.1 Козп=0,7 Кэм=0,7 Кмат=0 |  | Шина сборная - одна полоса в фазе, медная или алюминиевая сечением до 500 мм2 (демонтаж оборудования, предназначенного для дальнейшего использования, с консервацией) |  |  | 0.06 | 1060.34 | 236.8 | 63.62 | 49.41 | 14.21 |  | 45.15 | 2.71
[6 empty] | 100м | 823.54 | 107.89 |  |  | 6.47
2 | ТЕРм-08-01-062-02 МДС 81-37.2004 п.3.2.1 Козп=0,7 Кэм=0,7 Кмат=0 |  | Трансформатор силовой, автотрансформатор или масляный реактор, масса до 3 т (демонтаж оборудования, предназначенного для дальнейшего использования, с консервацией) |  |  | 1 | 1292.41 | 908.1 | 1292.41 | 384.31 | 908.1 |  | 21.07 | 21.07
[6 empty] | шт | 384.31 | 99.59 |  |  | 99.59
3 | ТЕРм-08-01-087-03 МДС 81-37.2004 п.3.2.1 Козп=0,7 Кэм=0,7 Кмат=0 |  | Металлические конструкции (демонтаж оборудования, предназначенного для дальнейшего использования, с консервацией) Объем: 0.075 : 2 |  |  | 0.0375 | 1208.84 | 414.67 | 45.33 | 29.78 | 15.55 |  | 43.54 | 1.63
[6 empty] | т | 794.17 | 29.88 |  |  | 1.12
4 | ТЕРм-08-01-087-03 |  | Металлические конструкции Объем: 0.075 : 2 |  |  | 0.0375 | 12787.35 | 592.39 | 479.53 | 42.54 | 22.21 |  | 62.2 | 2.33
[6 empty] | т | 1134.53 | 42.68 |  |  | 1.6
5 | ТЕРм-08-01-068-02 |  | Шина сборная - одна полоса в фазе, медная или алюминиевая сечением до 500 мм2 |  |  | 0.06 | 1732.51 | 338.29 | 103.95 | 70.59 | 20.3 |  | 64.5 | 3.87
[6 empty] | 100м | 1176.48 | 154.13 |  |  | 9.25
6 | ТЕРм-08-01-062-02 |  | Трансформатор силовой, автотрансформатор или масляный реактор, масса до 3 т |  |  | 1 | 2545.48 | 1297.28 | 2545.48 | 549.02 | 1297.28 |  | 30.1 | 30.1
[6 empty] | шт | 549.02 | 142.27 |  |  | 142.27
7 | ТЕРм-08-02-472-07 МДС 81-37.2004 п.3.2.1 Козп=0,7 Кэм=0,7 Кмат=0 |  | Проводник заземляющий открыто по строительным основаниям из полосовой стали сечением 160 мм2 (демонтаж оборудования, предназначенного для дальнейшего использования, с консервацией) |  |  | 0.01 | 332.36 | 66.51 | 3.32 | 2.65 | 0.67 |  | 14.91 | 0.15
[6 empty] | 100м | 265.85 | 4.29 |  |  | 0.04
8 | ТЕРм-08-02-472-07 |  | Проводник заземляющий открыто по строительным основаниям из полосовой стали сечением 160 мм2 |  |  | 0.01 | 577.77 | 95.01 | 5.78 | 3.8 | 0.95 |  | 21.3 | 0.21
[6 empty] | 100м | 379.78 | 6.13 |  |  | 0.06
Итого: Демонтаж и монтаж трансформаторов | [7 empty] | 4539.42 |  | 1132.1 | 2279.27 |  |  | 62.08
260.4
|  |  | Прямые затраты |  |  |  |  | 4539,42
|  |  | Материальные затраты, в т.ч. |  |  |  |  | 1128,05
|  |  | Материалы, учтенные расценками |  |  |  |  | 1128,05
|  |  | Основная зарплата |  |  |  |  | 1132,10
|  |  | Эксплуатация машин |  |  |  |  | 2279,27
|  |  | в тч ЗП машинистов |  |  |  |  | 260,40
|  |  | Накладные расходы |  |  |  |  | 1322,90
|  |  | Сметная прибыль |  |  |  |  | 905,14
|  |  | ОЗП с учетом стесненности |  |  |  | 1,35 | 1528,34
|  |  | ЭМ с учетом стесненности |  |  |  | 1,35 | 3077,01
|  |  | ЗМ с учетом стесненности |  |  |  | 1,35 | 351,54
---Переход в текущие цены---
|  |  | Итого в текущих ценах |  |  |  |  | 5733,40
|  |  | ФОТ |  |  |  |  | 1879,88
|  |  | НР с учетом стесненности |  |  |  | 1,35 | 1785,92
|  |  | СП с учетом стесненности |  |  |  | 1,35 | 1221,94
|  |  | Итого |  |  |  |  | 8741,26
Пусконаладочные работы
9 | ТЕРп-01-12-020-01 |  | Испытание сборных и соединительных шин напряжением до 11 кВ |  |  | 1 | 158.4 |  | 158.4 | 158.4 |  |  | 7.29 | 7.29
[6 empty] | испытание | 158.4
10 | ТЕРп-01-11-011-01 |  | Проверка наличия цепи между заземлителями и заземленными элементами |  |  | 0.01 | 314.6 |  | 3.15 | 3.15 |  |  | 12.96 | 0.13
[6 empty] | 100точек | 314.6
11 | ТЕРп-01-11-024-02 |  | Фазировка электрической линии или трансформатора с сетью напряжением свыше 1 кВ |  |  | 1 | 39.33 |  | 39.33 | 39.33 |  |  | 1.62 | 1.62
[6 empty] | фазировка | 39.33
12 | ТЕРп-01-12-010-01 |  | Испытание обмотки трансформатора силового |  |  | 2 | 59.39 |  | 118.78 | 118.78 |  |  | 2.43 | 4.86
[6 empty] | испытание | 59.39
13 | ТЕРп-01-12-029-01 |  | Испытание цепи вторичной коммутации |  |  | 3 | 37 |  | 111 | 111 |  |  | 1.62 | 4.86
[6 empty] | испытание | 37
14 | ТЕРп-01-02-002-02 |  | Трансформатор силовой трехфазный масляный двухобмоточный напряжением до 11 кВ, мощностью до 1,6 МВА |  |  | 1 | 265.4 |  | 265.4 | 265.4 |  |  | 10.8 | 10.8
[6 empty] | шт | 265.4
Итого: Пусконаладочные работы | [7 empty] | 696.06 |  | 696.06 | 0 |  |  | 29.56
0
|  |  | Прямые затраты |  |  |  |  | 696,06
|  |  | Итого |  |  |  |  | 1426,92
Перевозка-погрузка
15 | СПГ-01-01-001-45 |  | Погрузка при автомобильных перевозках прочих материалов, деталей (с использованием погрузчика) Объем: 2.5 : 2 |  |  | 1.25 | 26.3 | 18.41 | 32.88 | 9.86 | 23.02 |  | 0.66 | 0.83
[6 empty] | т груза | 7.89
16 | СПГ-01-01-002-45 |  | Разгрузка при автомобильных перевозках прочих материалов, деталей (с использованием погрузчика) Объем: 2.5 : 2 |  |  | 1.25 | 19.59 | 13.71 | 24.49 | 7.35 | 17.14 |  | 0.49 | 0.62
[6 empty] | т груза | 5.88
17 | СПГ-03-21-002-20 |  | Перевозка грузов II класса автомобилями-самосвалами грузоподъемностью 10 т работающих вне карьера на расстояние до 20 км Объем: 2.5 : 2 |  |  | 1.25 | 23.71 | 16.6 | 29.64 | 8.89 | 20.75 |  | 0.6 | 0.75
[6 empty] | т груза | 7.11
Итого: Перевозка-погрузка | [7 empty] | 87.01 |  | 26.1 | 60.91 |  |  | 2.19
0
|  |  | Прямые затраты |  |  |  |  | 87,01
|  |  | Итого |  |  |  |  | 87,01
Оборудование
18 |  |  | ТРАНСФОРМАТОР МАСЛЯНЫЙ ТМГ-630/10(6)-0,4 (база АО "ЛОЭСК") Кпз=1/5,56 (Индексация ПЗ) |  |  | 1 | 72638.85 |  | 72638.85
ШТ
Итого: Оборудование | [7 empty] | 72638.85 |  | 0 | 0 |  |  | 0
0
|  |  | Прямые затраты |  |  |  |  | 72638,85
|  |  | Итого |  |  |  |  | 72638,85
|  |  | Итого |  |  |  |  | 72638,85
|  |  | Заготовительско-складские |  |  |  | 1,2 % | 871,67
|  |  | Итого СМР |  |  |  |  | 73510,52
Материалы, не учтенные расценками
19 | ССЦ01-502-0620 |  | Шины алюминиевые |  |  | 6 | 14.18 |  | 85.08
м
20 | ССЦ01-101-2548 |  | Сталь полосовая 40х4 мм Объем: 2 * 1.26 : 1000 : 2 |  |  | 0.0013 | 5145.21 |  | 6.69
т
Итого: Материалы, не учтенные расценками | [7 empty] | 91.77 |  | 0 | 0 |  |  | 0
0
|  |  | Прямые затраты |  |  |  |  | 91,77
|  |  | Материальные затраты, в т.ч. |  |  |  |  | 91,77
|  |  | Итого |  |  |  |  | 91,77
Итого по смете: | [7 empty] | 78053.11 |  | 1854.26 | 2340.18 |  |  | 93.83
260.4
|  |  | Итого |  |  |  |  | 83857,48
|  |  | Временные здания и сооружения |  |  |  | 2,5 % | 2096,44
|  |  | Итого |  |  |  |  | 85953,92
|  |  | Удорожание работ в зимнее время |  |  |  | 2,1 % | 1805,03
|  |  | Итого |  |  |  |  | 87758,95
|  |  | нерпедвиденные затраты |  |  |  | 3 % | 2632,77
|  |  | Итого без НДС |  |  |  |  | 90391,72
|  |  | НДС |  |  |  | 20 % | 18078,34
|  |  | ВСЕГО ПО СМЕТЕ |  |  |  |  | 108470,06
|  | Составил: |  |  | Проверил:
|  | Начальник отдела сметной работы |  | Чернявская Н.П. | Начальник отдела сметной работы | [6 empty] | Чернявская Н.П.

## Лист1 (43)
Система выпуска сметной документации А0 v. 2.9.6.2 Copyright InfoStroy Ltd. | [12 empty] | Образец №4
[8 empty] | УТВЕРЖДАЮ: |  | Заместитель генерального директора по капитальному строительству
АО "ЛОЭСК"
Садыхов Ю.И.
"_____" ______________ 20___ г.
Типовые сметы
(наименование стройки)
база 2000 г.ТП
(наименование объекта)
ЛОКАЛЬНАЯ СМЕТА №
Реконструкция ТП замена трансформатора 1х400
Основание:
Сметная стоимость | [5 empty] | 93145 |  | руб.
Средства на оплату труда | [5 empty] | 2780 |  | руб.
Нормативная трудоемкость | [5 empty] | 120 |  | чел. час.
Смета составлена в ценах база года
№ п/п | Шифр и номер позиции норматива |  | Наименование работ и затрат |  |  | Количество и единица измерения | Стоимость единицы, руб. |  | Общая стоимость, руб. |  |  |  | Затраты труда рабочих, не занятых обслуживанием машин, чел.-ч
[7 empty] | всего | эксплуата- ции машин | всего | оплаты труда | эксплуата- ции машин
[7 empty] | оплаты труда | в т. ч. оплаты труда |  |  | в т. ч. оплаты труда |  | на единицу | всего
1 | 2 |  | 3 |  |  | 4 | 5 | 6 | 7 | 8 | 9 |  | 10 | 11
Демонтаж и монтаж трансформаторов
1 | ТЕРм-08-01-068-02 МДС 81-37.2004 п.3.2.1 Козп=0,7 Кэм=0,7 Кмат=0 |  | Шина сборная - одна полоса в фазе, медная или алюминиевая сечением до 500 мм2 (демонтаж оборудования, предназначенного для дальнейшего использования, с консервацией) |  |  | 0.06 | 1060.34 | 236.8 | 63.62 | 49.41 | 14.21 |  | 45.15 | 2.71
[6 empty] | 100м | 823.54 | 107.89 |  |  | 6.47
2 | ТЕРм-08-01-062-02 МДС 81-37.2004 п.3.2.1 Козп=0,7 Кэм=0,7 Кмат=0 |  | Трансформатор силовой, автотрансформатор или масляный реактор, масса до 3 т (демонтаж оборудования, предназначенного для дальнейшего использования, с консервацией) |  |  | 1 | 1292.41 | 908.1 | 1292.41 | 384.31 | 908.1 |  | 21.07 | 21.07
[6 empty] | шт | 384.31 | 99.59 |  |  | 99.59
3 | ТЕРм-08-01-087-03 МДС 81-37.2004 п.3.2.1 Козп=0,7 Кэм=0,7 Кмат=0 |  | Металлические конструкции (демонтаж оборудования, предназначенного для дальнейшего использования, с консервацией) Объем: 0.075 : 2 |  |  | 0.0375 | 1208.84 | 414.67 | 45.33 | 29.78 | 15.55 |  | 43.54 | 1.63
[6 empty] | т | 794.17 | 29.88 |  |  | 1.12
4 | ТЕРм-08-01-087-03 |  | Металлические конструкции Объем: 0.075 : 2 |  |  | 0.0375 | 12787.35 | 592.39 | 479.53 | 42.54 | 22.21 |  | 62.2 | 2.33
[6 empty] | т | 1134.53 | 42.68 |  |  | 1.6
5 | ТЕРм-08-01-068-02 |  | Шина сборная - одна полоса в фазе, медная или алюминиевая сечением до 500 мм2 |  |  | 0.06 | 1732.51 | 338.29 | 103.95 | 70.59 | 20.3 |  | 64.5 | 3.87
[6 empty] | 100м | 1176.48 | 154.13 |  |  | 9.25
6 | ТЕРм-08-01-062-02 |  | Трансформатор силовой, автотрансформатор или масляный реактор, масса до 3 т |  |  | 1 | 2545.48 | 1297.28 | 2545.48 | 549.02 | 1297.28 |  | 30.1 | 30.1
[6 empty] | шт | 549.02 | 142.27 |  |  | 142.27
7 | ТЕРм-08-02-472-07 МДС 81-37.2004 п.3.2.1 Козп=0,7 Кэм=0,7 Кмат=0 |  | Проводник заземляющий открыто по строительным основаниям из полосовой стали сечением 160 мм2 (демонтаж оборудования, предназначенного для дальнейшего использования, с консервацией) |  |  | 0.01 | 332.36 | 66.51 | 3.32 | 2.65 | 0.67 |  | 14.91 | 0.15
[6 empty] | 100м | 265.85 | 4.29 |  |  | 0.04
8 | ТЕРм-08-02-472-07 |  | Проводник заземляющий открыто по строительным основаниям из полосовой стали сечением 160 мм2 |  |  | 0.01 | 577.77 | 95.01 | 5.78 | 3.8 | 0.95 |  | 21.3 | 0.21
[6 empty] | 100м | 379.78 | 6.13 |  |  | 0.06
Итого: Демонтаж и монтаж трансформаторов | [7 empty] | 4539.42 |  | 1132.1 | 2279.27 |  |  | 62.08
260.4
|  |  | Прямые затраты |  |  |  |  | 4539,42
|  |  | Материальные затраты, в т.ч. |  |  |  |  | 1128,05
|  |  | Материалы, учтенные расценками |  |  |  |  | 1128,05
|  |  | Основная зарплата |  |  |  |  | 1132,10
|  |  | Эксплуатация машин |  |  |  |  | 2279,27
|  |  | в тч ЗП машинистов |  |  |  |  | 260,40
|  |  | Накладные расходы |  |  |  |  | 1322,90
|  |  | Сметная прибыль |  |  |  |  | 905,14
|  |  | ОЗП с учетом стесненности |  |  |  | 1,35 | 1528,34
|  |  | ЭМ с учетом стесненности |  |  |  | 1,35 | 3077,01
|  |  | ЗМ с учетом стесненности |  |  |  | 1,35 | 351,54
---Переход в текущие цены---
|  |  | Итого в текущих ценах |  |  |  |  | 5733,40
|  |  | ФОТ |  |  |  |  | 1879,88
|  |  | НР с учетом стесненности |  |  |  | 1,35 | 1785,92
|  |  | СП с учетом стесненности |  |  |  | 1,35 | 1221,94
|  |  | Итого |  |  |  |  | 8741,26
Пусконаладочные работы
9 | ТЕРп-01-12-020-01 |  | Испытание сборных и соединительных шин напряжением до 11 кВ |  |  | 1 | 158.4 |  | 158.4 | 158.4 |  |  | 7.29 | 7.29
[6 empty] | испытание | 158.4
10 | ТЕРп-01-11-011-01 |  | Проверка наличия цепи между заземлителями и заземленными элементами |  |  | 0.01 | 314.6 |  | 3.15 | 3.15 |  |  | 12.96 | 0.13
[6 empty] | 100точек | 314.6
11 | ТЕРп-01-11-024-02 |  | Фазировка электрической линии или трансформатора с сетью напряжением свыше 1 кВ |  |  | 1 | 39.33 |  | 39.33 | 39.33 |  |  | 1.62 | 1.62
[6 empty] | фазировка | 39.33
12 | ТЕРп-01-12-010-02 |  | Испытание первичной обмотки трансформатора измерительного |  |  | 3 | 59.39 |  | 178.17 | 178.17 |  |  | 2.43 | 7.29
[6 empty] | испытание | 59.39
13 | ТЕРп-01-12-010-03 |  | Испытание вторичной обмотки трансформатора измерительного |  |  | 3 | 39.57 |  | 118.71 | 118.71 |  |  | 1.62 | 4.86
[6 empty] | испытание | 39.57
14 | ТЕРп-01-12-029-01 |  | Испытание цепи вторичной коммутации |  |  | 3 | 37 |  | 111 | 111 |  |  | 1.62 | 4.86
[6 empty] | испытание | 37
15 | ТЕРп-01-02-002-02 |  | Трансформатор силовой трехфазный масляный двухобмоточный напряжением до 11 кВ, мощностью до 1,6 МВА |  |  | 1 | 265.4 |  | 265.4 | 265.4 |  |  | 10.8 | 10.8
[6 empty] | шт | 265.4
Итого: Пусконаладочные работы | [7 empty] | 874.16 |  | 874.16 | 0 |  |  | 36.85
0
|  |  | Прямые затраты |  |  |  |  | 874,16
|  |  | Итого |  |  |  |  | 1792,02
Перевозка-погрузка
16 | СПГ-01-01-001-45 |  | Погрузка при автомобильных перевозках прочих материалов, деталей (с использованием погрузчика) Объем: 2.5 : 2 |  |  | 1.25 | 26.3 | 18.41 | 32.88 | 9.86 | 23.02 |  | 0.66 | 0.83
[6 empty] | т груза | 7.89
17 | СПГ-01-01-002-45 |  | Разгрузка при автомобильных перевозках прочих материалов, деталей (с использованием погрузчика) Объем: 2.5 : 2 |  |  | 1.25 | 19.59 | 13.71 | 24.49 | 7.35 | 17.14 |  | 0.49 | 0.62
[6 empty] | т груза | 5.88
18 | СПГ-03-21-002-20 |  | Перевозка грузов II класса автомобилями-самосвалами грузоподъемностью 10 т работающих вне карьера на расстояние до 20 км Объем: 2.5 : 2 |  |  | 1.25 | 23.71 | 16.6 | 29.64 | 8.89 | 20.75 |  | 0.6 | 0.75
[6 empty] | т груза | 7.11
Итого: Перевозка-погрузка | [7 empty] | 87.01 |  | 26.1 | 60.91 |  |  | 2.19
0
|  |  | Прямые затраты |  |  |  |  | 87,01
|  |  | Итого |  |  |  |  | 87,01
Оборудование
19 |  |  | ТРАНСФОРМАТОР МАСЛЯНЫЙ ТМГ-400/10(6)-0,4 (база АО "ЛОЭСК") Кпз=1/5,56 (Индексация ПЗ) |  |  | 1 | 57686.51 |  | 57686.51
ШТ
Итого: Оборудование | [7 empty] | 57686.51 |  | 0 | 0 |  |  | 0
0
|  |  | Прямые затраты |  |  |  |  | 57686,51
|  |  | Итого |  |  |  |  | 57686,51
|  |  | Снабженческо-сбытовая надбавка |  |  |  | 5 % | 2884,33
|  |  | Итого |  |  |  |  | 60570,84
|  |  | Заготовительско-складские |  |  |  | 1,2 % | 726,85
|  |  | Итого СМР |  |  |  |  | 61297,69
Материалы, не учтенные расценками
20 | ССЦ01-502-0620 |  | Шины алюминиевые |  |  | 6 | 14.18 |  | 85.08
м
21 | ССЦ01-101-2548 |  | Сталь полосовая 40х4 мм Объем: 2 * 1.26 : 1000 : 2 |  |  | 0.0013 | 5145.21 |  | 6.69
т
Итого: Материалы, не учтенные расценками | [7 empty] | 91.77 |  | 0 | 0 |  |  | 0
0
|  |  | Прямые затраты |  |  |  |  | 91,77
|  |  | Материальные затраты, в т.ч. |  |  |  |  | 91,77
|  |  | Итого |  |  |  |  | 91,77
Итого по смете: | [7 empty] | 63278.87 |  | 2032.36 | 2340.18 |  |  | 101.12
260.4
|  |  | Итого |  |  |  |  | 72009,75
|  |  | Временные здания и сооружения |  |  |  | 2,5 % | 1800,24
|  |  | Итого |  |  |  |  | 73809,99
|  |  | Удорожание работ в зимнее время |  |  |  | 2,1 % | 1550,01
|  |  | Итого |  |  |  |  | 75360
|  |  | непредвиденные затраты |  |  |  | 3 % | 2260,80
|  |  | Итого без НДС |  |  |  |  | 77620,80
|  |  | НДС |  |  |  | 20 % | 15524,16
|  |  | ВСЕГО ПО СМЕТЕ |  |  |  |  | 93144,96
|  | Составил: |  |  | Проверил:
|  | Начальник отдела сметной работы |  | Чернявская Н.П. | Начальник отдела сметной работы | [6 empty] | Чернявская Н.П.

## Лист1 (42)
Система выпуска сметной документации А0 v. 2.9.6.2 Copyright InfoStroy Ltd. | [12 empty] | Образец №4
[8 empty] | УТВЕРЖДАЮ: |  | Заместитель генерального директора по капитальному строительству
АО "ЛОЭСК"
Садыхов Ю.И.
"_____" ______________ 20___ г.
Типовые сметы
(наименование стройки)
база 2000 г.ТП
(наименование объекта)
ЛОКАЛЬНАЯ СМЕТА №
Строительство ПКУ
Основание:
Сметная стоимость | [5 empty] | 94733 |  | руб.
Средства на оплату труда | [5 empty] | 4220 |  | руб.
Нормативная трудоемкость | [5 empty] | 191 |  | чел. час.
Смета составлена в ценах база года
№ п/п | Шифр и номер позиции норматива |  | Наименование работ и затрат |  |  | Количество и единица измерения | Стоимость единицы, руб. |  | Общая стоимость, руб. |  |  |  | Затраты труда рабочих, не занятых обслуживанием машин, чел.-ч
[7 empty] | всего | эксплуата- ции машин | всего | оплаты труда | эксплуата- ции машин
[7 empty] | оплаты труда | в т. ч. оплаты труда |  |  | в т. ч. оплаты труда |  | на единицу | всего
1 | 2 |  | 3 |  |  | 4 | 5 | 6 | 7 | 8 | 9 |  | 10 | 11
Монтаж опор под РЛНД
1 | ТЕР-33-04-016-02 |  | Развозка конструкций и материалов опор ВЛ 0,38-10 кВ по трассе одностоечных железобетонных опор |  |  | 1 | 58.9 | 52.09 | 58.9 | 6.81 | 52.09 |  | 0.44 | 0.44
[6 empty] | опора | 6.81 | 11.77 |  |  | 11.77
2 | ТЕР-33-04-016-06 |  | Развозка конструкций и материалов опор ВЛ 0,38-10 кВ по трассе материалов оснастки сложных опор |  |  | 1 | 19.25 | 14.61 | 19.25 | 4.64 | 14.61 |  | 0.3 | 0.3
[6 empty] | опора | 4.64 | 3.92 |  |  | 3.92
3 | ТЕР-33-04-003-01 ОП п.1.33.3, п.1.33.7; прил.33.4 п.3.10 Козп=1,25 Кэм=1,25 |  | Установка железобетонных опор ВЛ 0,38; 6-10 кВ с траверсами без приставок одностоечных |  |  | 1 | 315.48 | 194.06 | 315.48 | 79.75 | 194.06 |  | 4.75 | 4.75
[6 empty] | опора | 79.75 | 20.46 |  |  | 20.46
4 | ТЕР-33-04-009-05 |  | Подвеска проводов ВЛ 6-10 кВ в населенной местности сечением до 35 мм2 с помощью механизмов |  |  | 0.064 | 3430.81 | 2149.83 | 219.57 | 61.35 | 137.58 |  | 53.76 | 3.44
[6 empty] | км линии (3 провода) при | 958.54 | 401.99 |  |  | 25.73
5 | ТЕР-33-04-030-03 |  | Установка разъединителей с помощью механизмов |  |  | 1 | 289.38 | 132.16 | 289.38 | 154.28 | 132.16 |  | 8.09 | 8.09
[6 empty] | компл | 154.28 | 16.19 |  |  | 16.19
Итого: Монтаж опор под РЛНД | [7 empty] | 902.58 |  | 306.83 | 530.5 |  |  | 17.02
78.07
|  |  | Прямые затраты |  |  |  |  | 902,58
|  |  | Материальные затраты, в т.ч. |  |  |  |  | 65,25
|  |  | Материалы, учтенные расценками |  |  |  |  | 65,25
|  |  | Основная зарплата |  |  |  |  | 306,83
|  |  | Эксплуатация машин |  |  |  |  | 530,50
|  |  | в тч ЗП машинистов |  |  |  |  | 78,07
|  |  | Накладные расходы |  |  |  |  | 404,14
|  |  | Сметная прибыль |  |  |  |  | 230,95
|  |  | ОЗП с учетом стесненности |  |  |  | 1,15 | 352,85
|  |  | ЭМ с учетом стесненности |  |  |  | 1,15 | 610,08
|  |  | ЗМ с учетом стесненности |  |  |  | 1,15 | 89,78
---Переход в текущие цены---
|  |  | Итого в текущих ценах |  |  |  |  | 1028,18
|  |  | ФОТ |  |  |  |  | 442,63
|  |  | НР с учетом стесненности |  |  |  | 1,15 | 464,76
|  |  | СП с учетом стесненности |  |  |  | 1,15 | 265,59
Оборудование
6 | Цена поставщика |  | ПКУ/ТЕR Кпз=1/5,56 (Индексация ПЗ) |  |  | 1 | 43085.6 |  | 43085.6
КОМПЛЕКТ
7 | Прайс |  | Разъединитель РЛНД-10/400 Кпз=1/5,56 (Индексация ПЗ) |  |  | 1 | 1130.31 |  | 1130.31
ШТ
Итого: Оборудование | [7 empty] | 44215.91 |  | 0 | 0 |  |  | 0
0
|  |  | Итого |  |  |  |  | 44215,91
|  |  | Заготовительно-складские расходы |  |  |  | 1,2 % | 530,59
|  |  | Итого |  |  |  |  | 44746,50
|  |  | Снабженско-сбытовая надбавка |  |  |  | 5 % | 2237,32
|  |  | Итого по разделу |  |  |  |  | 46983,82
Монтаж ПКУ
Установка опор
8 | ТЕР-33-04-016-02 |  | Развозка конструкций и материалов опор ВЛ 0,38-10 кВ по трассе одностоечных железобетонных опор |  |  | 1 | 58.9 | 52.09 | 58.9 | 6.81 | 52.09 |  | 0.44 | 0.44
[6 empty] | опора | 6.81 | 11.77 |  |  | 11.77
9 | ТЕР-33-04-016-05 |  | Развозка конструкций и материалов опор ВЛ 0,38-10 кВ по трассе материалов оснастки одностоечных опор |  |  | 1 | 16.66 | 12.79 | 16.66 | 3.87 | 12.79 |  | 0.25 | 0.25
[6 empty] | опора | 3.87 | 3.43 |  |  | 3.43
10 | ТЕР-33-04-003-01 ОП п.1.33.3, п.1.33.7; прил.33.4 п.3.10 Козп=1,25 Кэм=1,25 |  | Установка железобетонных опор ВЛ 0,38; 6-10 кВ с траверсами без приставок одностоечных |  |  | 1 | 315.48 | 194.06 | 315.48 | 79.75 | 194.06 |  | 4.75 | 4.75
[6 empty] | опора | 79.75 | 20.46 |  |  | 20.46
Итого: Установка опор | [7 empty] | 391.04 |  | 90.43 | 258.94 |  |  | 5.44
35.66
Монтаж оборудования
11 | ТЕР-33-04-031-03 |  | Установка оборудования пунктов секционирования на железобетонных стойках опор ВЛ пку |  |  | 1 | 1597.46 | 1075.98 | 1597.46 | 521.48 | 1075.98 |  | 28.59 | 28.59
[6 empty] | пункт | 521.48 | 171.03 |  |  | 171.03
12 | ТЕРм-10-06-068-15 |  | Настройка простых сетевых трактов конфигурация и настройка сетевых компонентов (мост, маршрутизатор, модем и т.п.) |  |  | 1 | 915.23 |  | 915.23 | 897.28 |  |  | 32 | 32
[6 empty] | шт | 897.28
13 | ТЕРм-08-02-144-05 |  | Присоединение к зажимам жил проводов или кабелей сечением до 70 мм2 |  |  | 0.12 | 281.31 |  | 33.76 | 33.1 |  |  | 15.12 | 1.81
[6 empty] | 100шт | 275.79
14 | ТЕРм-08-02-405-03 |  | Провод по установленным стальным конструкциям и панелям, сечение до 70 мм2 |  |  | 0.07 | 951.99 | 182.17 | 66.64 | 46.53 | 12.75 |  | 37.28 | 2.61
[6 empty] | 100м | 664.7 | 12.02 |  |  | 0.84
Итого: Монтаж оборудования | [7 empty] | 2613.09 |  | 1498.39 | 1088.73 |  |  | 65.01
171.87
Зеземление реклоузера
15 | ТЕР-01-02-057-02 ОП п.1.1.82; прил.1.12 п.3.184 прим. Козп=1,15 |  | Разработка грунта вручную в траншеях глубиной до 2 м без креплений с откосами, группа грунтов 2 (сильно налипающего на инструменты грунта) |  |  | 0.028 | 2619.31 |  | 73.34 | 73.34 |  |  | 177.1 | 4.96
[6 empty] | 100м3 грунта | 2619.31
16 | ТЕР-01-02-061-01 |  | Засыпка вручную траншей, пазух котлованов и ям, группа грунтов 1 |  |  | 0.028 | 1258.47 |  | 35.24 | 35.24 |  |  | 88.5 | 2.48
[6 empty] | 100м3 грунта | 1258.47
17 | ТЕРм-08-02-471-01 |  | Заземлитель вертикальный из угловой стали размером 50х50х5 мм |  |  | 0.4 | 325.89 | 65.53 | 130.36 | 76.32 | 26.21 |  | 10.7 | 4.28
[6 empty] | 10шт | 190.78 | 4.66 |  |  | 1.86
18 | ТЕРм-08-02-472-08 |  | Проводник заземляющий открыто по строительным основаниям из круглой стали диаметром 8 мм |  |  | 0.2 | 704.73 | 57.44 | 140.95 | 71.68 | 11.49 |  | 20.1 | 4.02
[6 empty] | 100м | 358.38 | 2.7 |  |  | 0.54
19 | ТЕР-33-04-015-01 |  | Устройство заземления опор ВЛ и подстанций |  |  | 4 | 49.53 | 19.2 | 198.12 | 115.4 | 76.8 |  | 1.8 | 7.2
[6 empty] | 10м шин заземления | 28.85
20 | ССЦ01-204-0134 |  | Горячекатанная арматурная сталь класса А500 С, диаметром 8 мм Объем: 20 * 0.233 : 1000 |  |  | 0.0047 | 10116.56 |  | 47.55
т
21 | ССЦ01-101-1616 |  | Сталь круглая углеродистая обыкновенного качества марки ВСт3пс5-1 диаметром 10 мм Объем: 40 * 1.15 : 1000 |  |  | 0.046 | 3219.25 |  | 148.09
т
22 | ССЦ01-101-5451 |  | Сталь угловая равнополочная размером 50х50х4 мм Объем: 4 * 3.4 * 3 |  |  | 40.8 | 4.79 |  | 195.43
кг
Итого: Зеземление реклоузера | [7 empty] | 969.08 |  | 371.98 | 114.5 |  |  | 22.94
2.4
Итого: Монтаж ПКУ | [7 empty] | 3973.21 |  | 1960.8 | 1462.17 |  |  | 93.39
209.93
|  |  | Прямые затраты |  |  |  |  | 3973,21
|  |  | Материальные затраты, в т.ч. |  |  |  |  | 550,24
|  |  | Материалы, учтенные расценками |  |  |  |  | 159,17
|  |  | Основная зарплата |  |  |  |  | 1960,80
|  |  | Эксплуатация машин |  |  |  |  | 1462,17
|  |  | в тч ЗП машинистов |  |  |  |  | 209,93
|  |  | Накладные расходы |  |  |  |  | 2004,72
|  |  | Сметная прибыль |  |  |  |  | 1297,71
|  |  | ОЗП с учетом стесненности |  |  |  | 1,15 | 2254,92
|  |  | ЭМ с учетом стесненности |  |  |  | 1,15 | 1681,50
|  |  | ЗМ с учетом стесненности |  |  |  | 1,15 | 241,42
---Переход в текущие цены---
|  |  | Итого в текущих ценах |  |  |  |  | 4486,66
|  |  | ФОТ |  |  |  |  | 2496,34
|  |  | НР с учетом стесненности |  |  |  | 1,15 | 2305,43
|  |  | СП с учетом стесненности |  |  |  | 1,15 | 1492,37
|  |  | Итого |  |  |  |  | 8284,46
ПНР
23 | ТЕРп-01-11-024-02 |  | Фазировка электрической линии или трансформатора с сетью напряжением свыше 1 кВ |  |  | 1 | 39.33 |  | 39.33 | 39.33 |  |  | 1.62 | 1.62
[6 empty] | фазировка | 39.33
24 | ТЕРп-01-02-017-02 |  | Трансформатор тока измерительный выносной напряжением до 11 кВ, с твердой изоляцией |  |  | 2 | 103.4 |  | 206.8 | 206.8 |  |  | 4.5 | 9
[6 empty] | шт | 103.4
25 | ТЕРп-01-02-016-02 |  | Трансформатор напряжения измерительный трехфазный напряжением до 11 кВ |  |  | 3 | 330.88 |  | 992.64 | 992.64 |  |  | 14.4 | 43.2
[6 empty] | шт | 330.88
26 | ТЕРп-01-11-011-01 |  | Проверка наличия цепи между заземлителями и заземленными элементами |  |  | 0.04 | 314.6 |  | 12.58 | 12.58 |  |  | 12.96 | 0.52
[6 empty] | 100точек | 314.6
27 | ТЕРп-01-11-010-01 |  | Измерение сопротивления растеканию тока заземлителя |  |  | 1 | 29.62 |  | 29.62 | 29.62 |  |  | 1.22 | 1.22
[6 empty] | измерение | 29.62
Итого: ПНР | [7 empty] | 1280.97 |  | 1280.97 | 0 |  |  | 55.56
0
|  |  | Прямые затраты |  |  |  |  | 1280,97
|  |  | Основная зарплата |  |  |  |  | 1280,97
|  |  | Накладные расходы |  |  |  |  | 832,63
|  |  | Сметная прибыль |  |  |  |  | 512,39
|  |  | Итого |  |  |  |  | 2625,99
Материалы, не учтенные расценками
28 | Прайс |  | Опора СВ-110-5 Кпз=1/6,44 (Индексация ПЗ) |  |  | 2 | 1343.87 |  | 2687.74
ШТ
29 | Прайс |  | СИП3 1*70 Кпз=1/6,44 (Индексация ПЗ) Объем: 64 * 3 * 1.04 |  |  | 199.68 | 12.22 |  | 2440.09
М
30 | Прайс |  | Траверса ОГ-56 Кпз=1/6,44 (Индексация ПЗ) |  |  | 3 | 571.81 |  | 1715.43
ШТ
31 | Прайс |  | Траверса ТМ-73 Кпз=1/6,44 (Индексация ПЗ) |  |  | 1 | 250.92 |  | 250.92
ШТ
32 | Прайс |  | Хомут Х-51 Кпз=1/6,44 (Индексация ПЗ) |  |  | 8 | 38.48 |  | 307.84
ШТ
33 | Прайс |  | Кронштейн РА-1 Кпз=1/6,44 (Индексация ПЗ) |  |  | 1 | 359.8 |  | 359.8
ШТ
34 | Прайс |  | Кронштейн РА-2 Кпз=1/6,44 (Индексация ПЗ) |  |  | 1 | 99.78 |  | 99.78
ШТ
35 | Прайс |  | Вал привода РА-6 Кпз=1/6,44 (Индексация ПЗ) |  |  | 2 | 182.54 |  | 365.08
ШТ
36 | Прайс |  | Хомут Х-8 Кпз=1/6,44 (Индексация ПЗ) |  |  | 1 | 35.24 |  | 35.24
ШТ
37 | Прайс |  | Лента СОТ36 Кпз=1/6,44 (Индексация ПЗ) |  |  | 13 | 3.73 |  | 48.49
М
38 | Прайс |  | Скрепа СОТ37 Кпз=1/6,44 (Индексация ПЗ) |  |  | 13 | 13.35 |  | 173.55
ШТ
39 | Прайс |  | Изолятор подвесной ЛК-70/10 Кпз=1/6,44 (Индексация ПЗ) |  |  | 6 | 116.46 |  | 698.76
ШТ
40 | Прайс |  | Зажим натяжной НБ2-6А Кпз=1/6,44 (Индексация ПЗ) |  |  | 6 | 53.66 |  | 321.96
ШТ
41 | Прайс |  | Зажим прокалывающий SLW25.2 Кпз=1/6,44 (Индексация ПЗ) |  |  | 5 | 74.69 |  | 373.45
ШТ
42 | Прайс |  | Изолированный кожух SP16 Кпз=1/6,44 (Индексация ПЗ) |  |  | 5 | 19.71 |  | 98.55
ШТ
43 | Прайс |  | Изолятор ШФ-2Г Кпз=1/6,44 (Индексация ПЗ) |  |  | 17 | 35.51 |  | 603.67
ШТ
44 | Прайс |  | Колпачок К22 Кпз=1/6,44 (Индексация ПЗ) |  |  | 17 | 1.06 |  | 18.02
ШТ
45 | Прайс |  | Комплект крепления РЛНД Кпз=1/6,44 (Индексация ПЗ) |  |  | 1 | 997.53 |  | 997.53
ШТ
46 | Прайс |  | Зажим плашечный ПС2-1 Кпз=1/6,44 (Индексация ПЗ) |  |  | 20 | 11.93 |  | 238.6
ШТ
47 | Прайс |  | Зажим аппаратный А2А-70 Кпз=1/6,44 (Индексация ПЗ) |  |  | 21 | 24.57 |  | 515.97
ШТ
48 | Прайс |  | Вязка спиральная СО70 Кпз=1/6,44 (Индексация ПЗ) |  |  | 34 | 33.54 |  | 1140.36
ШТ
49 | Прайс |  | Замок навесной Кпз=1/6,44 (Индексация ПЗ) |  |  | 1 | 38.82 |  | 38.82
ШТ
Итого: Материалы, не учтенные расценками | [7 empty] | 13529.65 |  | 0 | 0 |  |  | 0
0
|  |  | Прямые затраты |  |  |  |  | 13529,65
|  |  | Материальные затраты, в т.ч. |  |  |  |  | 13529,65
|  |  | Материалы, не учтенные расценками по справочникам |  |  |  |  | 13529,65
|  |  | Материалы, не учтенные расценками по справочникам |  |  |  | 1 | 13529,65
|  |  | Итого в текущих ценах |  |  |  |  | 13529,65
|  |  | Итого |  |  |  |  | 13529,65
|  |  | Заготовительно-складские расходы |  |  |  | 2 % | 270,59
|  |  | Итого |  |  |  |  | 13800,24
Итого по смете: | [7 empty] | 63902.32 |  | 3548.6 | 1992.67 |  |  | 165.97
288
|  |  | Итого |  |  |  |  | 73453,04
|  |  | Временные здания и сооружения |  |  |  | 2,5 % | 1836,33
|  |  | Итого |  |  |  |  | 75289,37
|  |  | Удорожание работ в зимнее время |  |  |  | 1,8 % | 1355,21
|  |  | Итого |  |  |  |  | 76644,58
|  |  | Непредвиденные работы и затраты |  |  |  | 3 % | 2299,33
|  |  | Итого без НДС |  |  |  |  | 78943,91
|  |  | НДС |  |  |  | 20 % | 15788,78
|  |  | ВСЕГО ПО СМЕТЕ |  |  |  |  | 94732,69
|  | Составил: |  |  | Проверил:
|  | Начальник отдела сметной работы |  | Чернявская Н.П. | Начальник отдела сметной работы | [6 empty] | Чернявская Н.П.

## Лист1 (41)
Система выпуска сметной документации А0 v. 2.9.6.2 Copyright InfoStroy Ltd. | [12 empty] | Образец №4
[8 empty] | УТВЕРЖДАЮ: |  | Заместитель генерального директора по капитальному строительству
АО "ЛОЭСК"
Садыхов Ю.И.
"_____" ______________ 20___ г.
Типовые сметы
(наименование стройки)
база 2000 г.ТП
(наименование объекта)
ЛОКАЛЬНАЯ СМЕТА №
Строительство БКТП 2*250
Основание:
Сметная стоимость | [5 empty] | 1156335 |  | руб.
Средства на оплату труда | [5 empty] | 31518 |  | руб.
Нормативная трудоемкость | [5 empty] | 1653 |  | чел. час.
Смета составлена в ценах база года
№ п/п | Шифр и номер позиции норматива |  | Наименование работ и затрат |  |  | Количество и единица измерения | Стоимость единицы, руб. |  | Общая стоимость, руб. |  |  |  | Затраты труда рабочих, не занятых обслуживанием машин, чел.-ч
[7 empty] | всего | эксплуата- ции машин | всего | оплаты труда | эксплуата- ции машин
[7 empty] | оплаты труда | в т. ч. оплаты труда |  |  | в т. ч. оплаты труда |  | на единицу | всего
1 | 2 |  | 3 |  |  | 4 | 5 | 6 | 7 | 8 | 9 |  | 10 | 11
Земляные работы
1 | ТЕР-01-01-004-05 |  | Разработка грунта в отвал экскаваторами «драглайн» или «обратная лопата» с ковшом вместимостью 0,25 м3, группа грунтов 2 |  |  | 0.1615 | 4976.2 | 4786 | 803.66 | 30.72 | 772.94 |  | 12.86 | 2.08
[6 empty] | 1000м3 грунта | 190.2 | 1233.37 |  |  | 199.19
2 | ТЕР-01-01-004-05 ОП п.1.1.82; прил.1.12 п.3.46 прим. Козп=1,1; Кэм=1,1 |  | Разработка грунта в отвал экскаваторами «драглайн» или «обратная лопата» с ковшом вместимостью 0,25 м3, группа грунтов 2 (вязкие грунты повышенной влажности, сильно налипающие на стенки и зубья ковша одноковшовых экскаваторов (кроме грунтов 5-6 группы)) |  |  | 0.0692 | 5473.82 | 5264.6 | 378.79 | 14.48 | 364.31 |  | 14.15 | 0.98
[6 empty] | 1000м3 грунта | 209.22 | 1356.71 |  |  | 93.88
3 | ТЕР-01-02-057-02 ОП п.1.1.57; прил.1.12 п.3.187 Козп=1,2 |  | Разработка грунта вручную в траншеях глубиной до 2 м без креплений с откосами, группа грунтов 2 (доработка вручную, зачистка дна и стенок с выкидкой грунта в котлованах и траншеях, разработанных механизированным способом) |  |  | 0.181 | 2733.19 |  | 494.71 | 494.71 |  |  | 184.8 | 33.45
[6 empty] | 100м3 грунта | 2733.19
4 | ТЕР-01-02-057-02 ОП п.1.1.82; прил.1.12 п.3.184 прим. Козп=1,15 ОП п.1.1.57; прил.1.12 п.3.187 Козп=1,2 |  | Разработка грунта вручную в траншеях глубиной до 2 м без креплений с откосами, группа грунтов 2 (сильно налипающего на инструменты грунта) (доработка вручную, зачистка дна и стенок с выкидкой грунта в котлованах и траншеях, разработанных механизированным способом) |  |  | 0.09 | 3143.17 |  | 282.89 | 282.89 |  |  | 212.52 | 19.13
[6 empty] | 100м3 грунта | 3143.17
5 | ТЕР-01-02-068-02 |  | Водоотлив из котлованов ПЗ=5028,83*0,5 Кпз=0,5 (Индексация ПЗ) |  |  | 0.5 | 2514.42 | 1651.2 | 1257.21 | 431.61 | 825.6 |  | 58.37 | 29.18
[6 empty] | 100м3 мокрого грунта | 863.22
6 | ТЕР-01-02-005-01 |  | Уплотнение грунта пневматическими трамбовками, группа грунтов 1-2 Объем: 85.74 * 0.3 |  |  | 0.2572 | 513.83 | 311.22 | 132.16 | 52.11 | 80.05 |  | 12.53 | 3.22
[6 empty] | 100м3 уплотненного грунт | 202.61 | 55.51 |  |  | 14.28
7 | ТЕР-01-01-034-02 |  | Засыпка траншей и котлованов с перемещением грунта до 5 м бульдозерами мощностью 96 кВт (130 л.с.), группа грунтов 2 |  |  | 0.1658 | 736.15 | 736.15 | 122.05 |  | 122.05
[6 empty] | 1000м3 грунта |  | 164.6 |  |  | 27.29
8 | ТЕР-01-02-061-01 |  | Засыпка вручную траншей, пазух котлованов и ям, группа грунтов 1 |  |  | 0.18 | 1258.47 |  | 226.52 | 226.52 |  |  | 88.5 | 15.93
[6 empty] | 100м3 грунта | 1258.47
9 | ТЕР-27-04-016-03 |  | Устройство прослойки из нетканого синтетического материала (НСМ) под покрытием из сборных железобетонных плит грунт в «обойме» |  |  | 0.07 | 1962.63 | 358.39 | 137.38 | 112.15 | 25.09 |  | 105.41 | 7.38
[6 empty] | 1000м2 поверхности | 1602.23 | 67.95 |  |  | 4.76
10 | ТЕР-08-01-002-02 |  | Устройство основания под фундаменты щебеночного |  |  | 12.61 | 101.51 | 64.03 | 1280.04 | 468.46 | 807.42 |  | 2.4 | 30.26
[6 empty] | м3 основания | 37.15 | 10.08 |  |  | 127.11
11 | ТЕР-08-01-002-01 |  | Устройство основания под фундаменты песчаного |  |  | 15.06 | 189.45 | 38.71 | 2853.12 | 536.14 | 582.97 |  | 2.3 | 34.64
[6 empty] | м3 основания | 35.6 | 5.51 |  |  | 82.98
Итого: Земляные работы | [7 empty] | 7968.53 |  | 2649.79 | 3580.43 |  |  | 176.25
549.49
|  |  | Прямые затраты |  |  |  |  | 7968,53
|  |  | Материальные затраты, в т.ч. |  |  |  |  | 1738,31
|  |  | Материалы, учтенные расценками |  |  |  |  | 1738,31
|  |  | Основная зарплата |  |  |  |  | 2649,79
|  |  | Эксплуатация машин |  |  |  |  | 3580,43
|  |  | в тч ЗП машинистов |  |  |  |  | 549,49
|  |  | Накладные расходы |  |  |  |  | 3206,88
|  |  | Сметная прибыль |  |  |  |  | 1944,88
|  |  | ОЗП с учетом стесненности |  |  |  | 1,15 | 3047,26
|  |  | ЭМ с учетом стесненности |  |  |  | 1,15 | 4117,49
|  |  | ЗМ с учетом стесненности |  |  |  | 1,15 | 631,91
---Переход в текущие цены---
|  |  | Итого в текущих ценах |  |  |  |  | 8903,06
|  |  | ФОТ |  |  |  |  | 3679,17
|  |  | НР с учетом стесненности |  |  |  | 1,15 | 3687,91
|  |  | СП с учетом стесненности |  |  |  | 1,15 | 2236,61
|  |  | Итого |  |  |  |  | 14827,58
Строительные работы
12 | ТЕР-06-01-001-01 |  | Устройство бетонной подготовки |  |  | 0.034 | 6565.4 | 1820.27 | 223.22 | 90.51 | 61.89 |  | 180 | 6.12
[6 empty] | 100м3 бетона, бутобетона | 2662.2 | 441.54 |  |  | 15.01
13 | ТЕР-11-01-050-01 |  | Устройство пароизоляции из полиэтиленовой пленки в один слой насухо |  |  | 0.4 | 1585.74 | 2.4 | 634.3 | 22.32 | 0.96 |  | 3.45 | 1.38
[6 empty] | 100м2 поверхности | 55.79
14 | ТЕР-06-01-001-16 |  | Устройство фундаментных плит железобетонных плоских |  |  | 0.095 | 48305.03 | 2961.95 | 4588.98 | 338.97 | 281.39 |  | 220.66 | 20.96
[6 empty] | 100м3 бетона, бутобетона | 3568.07 | 668.28 |  |  | 63.49
15 | ССЦ01-204-0037 |  | Надбавки к ценам заготовок за сборку и сварку каркасов и сеток плоских, диаметром 12 мм Объем: 615.24 : 1000 |  |  | 0.6152 | 7478.37 |  | 4600.69
т
16 | ТЕР-11-01-011-03 |  | Устройство стяжек бетонных толщиной 20 мм |  |  | 0.26 | 1456.22 | 55.36 | 378.62 | 156.31 | 14.39 |  | 40.65 | 10.57
[6 empty] | 100м2 стяжки | 601.21 | 31.15 |  |  | 8.1
17 | ТЕР-07-01-034-05 |  | Установка панелей наружных стен одноэтажных зданий длиной более 7 м, площадью до 15 м2 при высоте здания до 25 м |  |  | 0.04 | 64204.59 | 29826.29 | 2568.18 | 603.34 | 1193.05 |  | 826.95 | 33.08
[6 empty] | 100шт сборных конструкци | 15083.57 | 3523.01 |  |  | 140.92
18 | ТЕР-07-01-034-02 |  | Установка панелей наружных стен одноэтажных зданий длиной до 7 м, площадью до 10 м2 при высоте здания до 35 м |  |  | 0.04 | 36010.97 | 20507.7 | 1440.44 | 466.87 | 820.31 |  | 630.56 | 25.22
[6 empty] | 100шт сборных конструкци | 11671.67 | 2635.74 |  |  | 105.43
19 | ТЕР-07-01-034-09 |  | При установке панелей наружных стен одноэтажных зданий с угловыми блоками добавлять к расценкам 07-01-034-01, 07-01-034-03, 07-01-034-05, 07-01-034-07 |  |  | 0.04 | 14003.55 | 8064.6 | 560.14 | 194.99 | 322.58 |  | 280 | 11.2
[6 empty] | 100шт сборных конструкци | 4874.8 | 1428.63 |  |  | 57.15
20 | ТЕР-07-01-034-10 |  | При установке панелей наружных стен одноэтажных зданий с угловыми блоками добавлять к расценкам 07-01-034-02, 07-01-034-04, 07-01-034-06, 07-01-034-08 |  |  | 0.04 | 17266.74 | 11327.79 | 690.67 | 194.99 | 453.11 |  | 280 | 11.2
[6 empty] | 100шт сборных конструкци | 4874.8 | 1524.14 |  |  | 60.97
21 | ТЕР-07-05-034-01 |  | Установка объемных рядовых блоков в зданиях при числе этажей до 5 |  |  | 0.02 | 87509.82 | 52349.91 | 1750.2 | 360.06 | 1047 |  | 1022.31 | 20.45
[6 empty] | 100шт | 18002.88 | 6156.58 |  |  | 123.13
22 | ТЕР-07-05-035-02 |  | Установка сантехподдонов |  |  | 0.02 | 9992.28 | 3848.2 | 199.85 | 54.07 | 76.96 |  | 153.51 | 3.07
[6 empty] | 100шт | 2703.31 | 954.46 |  |  | 19.09
23 | ТЕР-07-05-011-06 |  | Установка панелей перекрытий с опиранием на 2 стороны площадью до 10 м2 |  |  | 0.04 | 15934.13 | 4991.02 | 637.37 | 226.38 | 199.64 |  | 313.88 | 12.56
[6 empty] | 100шт сборных конструкци | 5659.26 | 1113.91 |  |  | 44.56
24 | ТЕР-06-01-070-02 |  | Загрузка фильтров в емкостных сооружениях гравием(засыпка маслосборника) |  |  | 0.007 | 5069.15 | 2281.19 | 35.48 | 19.03 | 15.97 |  | 183.88 | 1.29
[6 empty] | 100м3 загрузки | 2719.59 | 414.86 |  |  | 2.9
25 | ТЕР-06-01-068-01 |  | Устройство деформационных швов в емкостных сооружениях с применением резиновых прокладок(вертикальные стыки стен) |  |  | 0.127 | 19861.74 | 76.08 | 2522.44 | 200.92 | 9.66 |  | 81.76 | 10.38
[6 empty] | 100м шва | 1582.06 | 8.34 |  |  | 1.06
26 | ТЕР-46-03-017-05 |  | Заделка отверстий, гнезд и борозд в стенах и перегородках бетонных площадью до 0,1 м2 |  |  | 0.52 | 1956.51 | 48.34 | 1017.39 | 599.62 | 25.14 |  | 75.22 | 39.11
[6 empty] | м3 заделки | 1153.12
Итого: Строительные работы | [7 empty] | 21847.97 |  | 3528.38 | 4522.05 |  |  | 206.59
641.81
|  |  | Прямые затраты |  |  |  |  | 21847,97
|  |  | Материальные затраты, в т.ч. |  |  |  |  | 13797,54
|  |  | Материалы, учтенные расценками |  |  |  |  | 9196,85
|  |  | Основная зарплата |  |  |  |  | 3528,38
|  |  | Эксплуатация машин |  |  |  |  | 4522,05
|  |  | в тч ЗП машинистов |  |  |  |  | 641,81
|  |  | Накладные расходы |  |  |  |  | 5312,10
|  |  | Сметная прибыль |  |  |  |  | 3413,77
|  |  | ОЗП с учетом стесненности |  |  |  | 1,15 | 4057,64
|  |  | ЭМ с учетом стесненности |  |  |  | 1,15 | 5200,36
|  |  | ЗМ с учетом стесненности |  |  |  | 1,15 | 738,08
---Переход в текущие цены---
|  |  | Итого в текущих ценах |  |  |  |  | 23055,54
|  |  | ФОТ |  |  |  |  | 4795,72
|  |  | НР с учетом стесненности |  |  |  | 1,15 | 6108,92
|  |  | СП с учетом стесненности |  |  |  | 1,15 | 3925,84
|  |  | Итого |  |  |  |  | 33090,30
гидроизоляция, кровля
27 | ТЕР-11-01-004-05 |  | Устройство гидроизоляции обмазочной в один слой толщиной 2 мм(фундамент) |  |  | 0.403 | 1712.63 | 175.22 | 690.19 | 225.42 | 70.61 |  | 26.97 | 10.87
[6 empty] | 100м2 изолируемой поверх | 559.36 | 4.42 |  |  | 1.78
28 | ТЕР-11-01-004-05 |  | Устройство гидроизоляции обмазочной в один слой толщиной 2 мм(боковых стен приямков) |  |  | 0.2925 | 1712.63 | 175.22 | 500.94 | 163.61 | 51.25 |  | 26.97 | 7.89
[6 empty] | 100м2 изолируемой поверх | 559.36 | 4.42 |  |  | 1.29
29 | ТЕР-12-01-002-09 |  | Устройство кровель плоских из наплавляемых материалов в два слоя |  |  | 0.27 | 462.74 | 48.02 | 124.94 | 69.13 | 12.97 |  | 14.36 | 3.88
[6 empty] | 100м2 кровли | 256.04 | 4.91 |  |  | 1.33
30 | ТЕР-12-01-010-01 |  | Устройство мелких покрытий (брандмауэры, парапеты, свесы и т.п.) из листовой оцинкованной стали |  |  | 0.07 | 2043.95 | 28.18 | 143.08 | 127.63 | 1.97 |  | 112.75 | 7.89
[6 empty] | 100м2 покрытия | 1823.17 | 4.91 |  |  | 0.34
31 | ТЕР-12-01-009-01 |  | Устройство желобов настенных(водостоки горизонтальные и вертикальные) Объем: 10.68 + 6.8 |  |  | 0.1748 | 1729.29 | 358.88 | 302.28 | 239.55 | 62.73 |  | 84.75 | 14.81
[6 empty] | 100м желобов | 1370.41 | 51.76 |  |  | 9.05
Итого: гидроизоляция, кровля | [7 empty] | 1761.43 |  | 825.34 | 199.53 |  |  | 45.34
13.79
|  |  | Прямые затраты |  |  |  |  | 1761,43
|  |  | Материальные затраты, в т.ч. |  |  |  |  | 736,56
|  |  | Материалы, учтенные расценками |  |  |  |  | 736,56
|  |  | Основная зарплата |  |  |  |  | 825,34
|  |  | Эксплуатация машин |  |  |  |  | 199,53
|  |  | в тч ЗП машинистов |  |  |  |  | 13,79
|  |  | Накладные расходы |  |  |  |  | 1018,72
|  |  | Сметная прибыль |  |  |  |  | 584,65
|  |  | ОЗП с учетом стесненности |  |  |  | 1,15 | 949,14
|  |  | ЭМ с учетом стесненности |  |  |  | 1,15 | 229,46
|  |  | ЗМ с учетом стесненности |  |  |  | 1,15 | 15,86
---Переход в текущие цены---
|  |  | Итого в текущих ценах |  |  |  |  | 1915,16
|  |  | ФОТ |  |  |  |  | 965
|  |  | НР с учетом стесненности |  |  |  | 1,15 | 1171,53
|  |  | СП с учетом стесненности |  |  |  | 1,15 | 672,35
|  |  | Итого |  |  |  |  | 3759,04
ввод в БКТП
32 | ТЕР-46-03-010-03 |  | Пробивка в бетонных стенах и полах толщиной 100 мм отверстий площадью до 500 см2 |  |  | 0.08 | 5150.58 | 3155.74 | 412.05 | 159.59 | 252.46 |  | 110.64 | 8.85
[6 empty] | 100отверстий | 1994.84 | 558.21 |  |  | 44.66
33 | ТЕР-46-03-010-02 |  | Пробивка в бетонных стенах и полах толщиной 100 мм отверстий площадью до 100 см2 |  |  | 0.18 | 1566.84 | 928.04 | 282.03 | 114.98 | 167.05 |  | 35.43 | 6.38
[6 empty] | 100отверстий | 638.8 | 164.16 |  |  | 29.55
34 | ТЕР-46-03-017-06 |  | Заделка отверстий, гнезд и борозд в стенах и перегородках бетонных площадью до 0,2 м2(обетонирование трубных блоков -1 м3; заделка отверстий-2 м3) |  |  | 0.3 | 1735.48 | 48.37 | 520.64 | 279.61 | 14.51 |  | 60.8 | 18.24
[6 empty] | м3 заделки | 932.06
35 | ТЕР-34-02-001-03 |  | Устройство трубопроводов из хризотилцементных труб с соединением полиэтиленовыми муфтами до 2 отверстий |  |  | 0.1084 | 3636.85 |  | 394.23 | 250.22 |  |  | 144 | 15.61
[6 empty] | канало/километр трубопро | 2308.32
36 | ТЕРм-08-02-155-01 |  | Герметизация проходов при вводе кабелей во взрывоопасные помещения уплотнительной массой |  |  | 124 | 20.55 |  | 2548.2 | 859.32 |  |  | 0.38 | 47.12
[6 empty] | проход кабеля | 6.93
Итого: ввод в БКТП | [7 empty] | 4157.15 |  | 1663.72 | 434.02 |  |  | 96.2
74.21
|  |  | Прямые затраты |  |  |  |  | 4157,15
|  |  | Материальные затраты, в т.ч. |  |  |  |  | 2059,41
|  |  | Материалы, учтенные расценками |  |  |  |  | 2059,41
|  |  | Основная зарплата |  |  |  |  | 1663,72
|  |  | Эксплуатация машин |  |  |  |  | 434,02
|  |  | в тч ЗП машинистов |  |  |  |  | 74,21
|  |  | Накладные расходы |  |  |  |  | 1757,80
|  |  | Сметная прибыль |  |  |  |  | 1161,08
|  |  | ОЗП с учетом стесненности |  |  |  | 1,15 | 1913,28
|  |  | ЭМ с учетом стесненности |  |  |  | 1,15 | 499,12
|  |  | ЗМ с учетом стесненности |  |  |  | 1,15 | 85,34
---Переход в текущие цены---
|  |  | Итого в текущих ценах |  |  |  |  | 4471,81
|  |  | ФОТ |  |  |  |  | 1998,62
|  |  | НР с учетом стесненности |  |  |  | 1,15 | 2021,47
|  |  | СП с учетом стесненности |  |  |  | 1,15 | 1335,24
|  |  | Итого |  |  |  |  | 7828,52
Электромонтажные работы
37 | ТЕРм-08-01-062-01 |  | Трансформатор силовой, автотрансформатор или масляный реактор, масса до 1 т |  |  | 2 | 1466.04 | 607.24 | 2932.08 | 784.32 | 1214.48 |  | 21.5 | 43
[6 empty] | шт | 392.16 | 80.95 |  |  | 161.9
38 | ТЕРм-08-02-147-03 |  | Кабель до 35 кВ по установленным конструкциям и лоткам с креплением на поворотах и в конце трассы, масса 1 м кабеля до 3 кг(АПвВнг-10 3*(1*240/70) секционная перемычка |  |  | 0.06 | 397.31 | 74.04 | 23.84 | 16.38 | 4.44 |  | 14.96 | 0.9
[6 empty] | 100м кабеля | 272.87 | 4.91 |  |  | 0.29
39 | ТЕРм-08-02-147-01 |  | Кабель до 35 кВ по установленным конструкциям и лоткам с креплением на поворотах и в конце трассы, масса 1 м кабеля до 1 кг(кабельные перемычки между ЯСН-1 и ЯСН-2 ПВ-3 3*1*25; ЯСН-2 и ЯСН-1) Объем: 7 + 7 |  |  | 0.14 | 284.86 | 66.47 | 39.88 | 23.69 | 9.31 |  | 9.28 | 1.3
[6 empty] | 100м кабеля | 169.27 | 4.91 |  |  | 0.69
40 | ТЕР-26-02-022-01 |  | Огнезащитное покрытие кабелей составом «КЛ-1» |  |  | 0.035 | 1421.26 | 203.56 | 49.74 | 37.57 | 7.12 |  | 62.41 | 2.18
[6 empty] | 100м2 | 1073.45
41 | ТЕР-13-03-001-19 |  | Огрунтовка бетонных и оштукатуренных поверхностей органосиликатной композицией ОС-51-03, первый слой |  |  | 0.05 | 1624.77 | 13.55 | 81.24 | 2.82 | 0.68 |  | 2.72 | 0.14
[6 empty] | 100м2 окрашиваемой повер | 56.41 | 0.18 |  |  | 0.01
42 | ТЕРм-08-02-159-08 |  | Заделка концевая в резиновой перчатке для 3-4-жильного кабеля напряжением до 10 кВ, сечение одной жилы до 185 мм2 адаптер RICS |  |  | 8 | 54.67 |  | 437.36 | 392.56 |  |  | 2.69 | 21.52
[6 empty] | шт | 49.07
43 | ТЕРм-08-02-165-02 |  | Муфта концевая эпоксидная для 3-жильного кабеля напряжением 1 кВ, сечение одной жилы до 70 мм2(внутр./внешние соединения ЯСН-1 и ЯСН-2) |  |  | 16 | 86.25 |  | 1380 | 1319.04 |  |  | 4.52 | 72.32
[6 empty] | шт | 82.44
Итого: Электромонтажные работы | [7 empty] | 4944.14 |  | 2576.38 | 1236.03 |  |  | 141.36
162.89
|  |  | Прямые затраты |  |  |  |  | 4944,14
|  |  | Материальные затраты, в т.ч. |  |  |  |  | 1131,73
|  |  | Материалы, учтенные расценками |  |  |  |  | 1131,73
|  |  | Основная зарплата |  |  |  |  | 2576,38
|  |  | Эксплуатация машин |  |  |  |  | 1236,03
|  |  | в тч ЗП машинистов |  |  |  |  | 162,89
|  |  | Накладные расходы |  |  |  |  | 2604,05
|  |  | Сметная прибыль |  |  |  |  | 1782,55
|  |  | ОЗП с учетом стесненности |  |  |  | 1,15 | 2962,84
|  |  | ЭМ с учетом стесненности |  |  |  | 1,15 | 1421,43
|  |  | ЗМ с учетом стесненности |  |  |  | 1,15 | 187,32
---Переход в текущие цены---
|  |  | Итого в текущих ценах |  |  |  |  | 5516
|  |  | ФОТ |  |  |  |  | 3150,16
|  |  | НР с учетом стесненности |  |  |  | 1,15 | 2994,66
|  |  | СП с учетом стесненности |  |  |  | 1,15 | 2049,93
|  |  | Итого |  |  |  |  | 10560,59
лестницы
44 | ТЕР-09-03-029-01 |  | Монтаж лестниц прямолинейных и криволинейных, пожарных с ограждением Объем: ( 244 + 70 ) : 1000 |  |  | 0.314 | 1459.32 | 778.51 | 458.23 | 181.23 | 244.45 |  | 32.37 | 10.16
[6 empty] | т конструкций | 577.16 | 138.57 |  |  | 43.51
Итого: лестницы | [7 empty] | 458.23 |  | 181.23 | 244.45 |  |  | 10.16
43.51
|  |  | Прямые затраты |  |  |  |  | 458,23
|  |  | Материальные затраты, в т.ч. |  |  |  |  | 32,55
|  |  | Материалы, учтенные расценками |  |  |  |  | 32,55
|  |  | Основная зарплата |  |  |  |  | 181,23
|  |  | Эксплуатация машин |  |  |  |  | 244,45
|  |  | в тч ЗП машинистов |  |  |  |  | 43,51
|  |  | Накладные расходы |  |  |  |  | 202,27
|  |  | Сметная прибыль |  |  |  |  | 191,03
|  |  | ОЗП с учетом стесненности |  |  |  | 1,15 | 208,41
|  |  | ЭМ с учетом стесненности |  |  |  | 1,15 | 281,12
|  |  | ЗМ с учетом стесненности |  |  |  | 1,15 | 50,04
---Переход в текущие цены---
|  |  | Итого в текущих ценах |  |  |  |  | 522,08
|  |  | ФОТ |  |  |  |  | 258,45
|  |  | НР с учетом стесненности |  |  |  | 1,15 | 232,61
|  |  | СП с учетом стесненности |  |  |  | 1,15 | 219,68
|  |  | Итого |  |  |  |  | 974,37
заземление
45 | ТЕРм-08-02-471-02 |  | Заземлитель вертикальный из угловой стали размером 63х63х6 мм |  |  | 1.2 | 387.87 | 95.04 | 465.44 | 252.46 | 114.05 |  | 11.8 | 14.16
[6 empty] | 10шт | 210.39 | 7.36 |  |  | 8.83
46 | ТЕРм-08-02-472-02 |  | Заземлитель горизонтальный из стали полосовой сечением 160 мм2 |  |  | 0.44 | 505.18 | 85.05 | 222.28 | 130.23 | 37.42 |  | 16.6 | 7.3
[6 empty] | 100м | 295.98 | 5.4 |  |  | 2.38
Итого: заземление | [7 empty] | 687.72 |  | 382.69 | 151.47 |  |  | 21.46
11.21
|  |  | Прямые затраты |  |  |  |  | 687,72
|  |  | Материальные затраты, в т.ч. |  |  |  |  | 153,56
|  |  | Материалы, учтенные расценками |  |  |  |  | 153,56
|  |  | Основная зарплата |  |  |  |  | 382,69
|  |  | Эксплуатация машин |  |  |  |  | 151,47
|  |  | в тч ЗП машинистов |  |  |  |  | 11,21
|  |  | Накладные расходы |  |  |  |  | 374,21
|  |  | Сметная прибыль |  |  |  |  | 256,04
|  |  | ОЗП с учетом стесненности |  |  |  | 1,15 | 440,09
|  |  | ЭМ с учетом стесненности |  |  |  | 1,15 | 174,19
|  |  | ЗМ с учетом стесненности |  |  |  | 1,15 | 12,89
---Переход в текущие цены---
|  |  | Итого в текущих ценах |  |  |  |  | 767,84
|  |  | ФОТ |  |  |  |  | 452,98
|  |  | НР с учетом стесненности |  |  |  | 1,15 | 430,34
|  |  | СП с учетом стесненности |  |  |  | 1,15 | 294,45
|  |  | Итого |  |  |  |  | 1492,63
устройство отмостки
47 | ТЕР-27-04-001-04 |  | Устройство подстилающих и выравнивающих слоев оснований из щебня Объем: 39.2 * 0.15 |  |  | 0.0588 | 4052.09 | 3666.14 | 238.26 | 21.8 | 215.57 |  | 24.19 | 1.42
[6 empty] | 100м3 материала основани | 370.83 | 506.14 |  |  | 29.76
48 | ТЕР-27-04-001-01 |  | Устройство подстилающих и выравнивающих слоев оснований из песка Объем: 39.2 * 0.1 |  |  | 0.0392 | 2609.85 | 2360.11 | 102.31 | 9.37 | 92.52 |  | 15.72 | 0.62
[6 empty] | 100м3 материала основани | 238.94 | 322.57 |  |  | 12.64
49 | ТЕР-27-07-001-01 |  | Устройство асфальтобетонных покрытий дорожек и тротуаров однослойных из литой мелкозернистой асфальто-бетонной смеси толщиной 3 см |  |  | 0.392 | 3293.12 | 60.89 | 1290.9 | 104.37 | 23.87 |  | 15.12 | 5.93
[6 empty] | 100м2 покрытия | 266.26 | 1.04 |  |  | 0.41
50 | ТЕР-11-01-019-04 |  | Устройство покрытий асфальтобетонных на каждые 5 мм изменения толщины добавлять или исключать к расценке 11-01-019-03 ПЗ=778,29*4 Кпз=4 (Индексация ПЗ) |  |  | 0.392 | 3113.16 | 52.68 | 1220.36 | 58.56 | 20.65 |  | 9.32 | 3.65
[6 empty] | 100м2 покрытия | 149.4 | 9.48 |  |  | 3.72
Итого: устройство отмостки | [7 empty] | 2851.83 |  | 194.1 | 352.61 |  |  | 11.62
46.53
|  |  | Прямые затраты |  |  |  |  | 2851,83
|  |  | Материальные затраты, в т.ч. |  |  |  |  | 2305,12
|  |  | Материалы, учтенные расценками |  |  |  |  | 2305,12
|  |  | Основная зарплата |  |  |  |  | 194,10
|  |  | Эксплуатация машин |  |  |  |  | 352,61
|  |  | в тч ЗП машинистов |  |  |  |  | 46,53
|  |  | Накладные расходы |  |  |  |  | 329,86
|  |  | Сметная прибыль |  |  |  |  | 216,14
|  |  | ОЗП с учетом стесненности |  |  |  | 1,15 | 223,22
|  |  | ЭМ с учетом стесненности |  |  |  | 1,15 | 405,50
|  |  | ЗМ с учетом стесненности |  |  |  | 1,15 | 53,51
---Переход в текущие цены---
|  |  | Итого в текущих ценах |  |  |  |  | 2933,84
|  |  | ФОТ |  |  |  |  | 276,73
|  |  | НР с учетом стесненности |  |  |  | 1,15 | 379,34
|  |  | СП с учетом стесненности |  |  |  | 1,15 | 248,56
|  |  | Итого |  |  |  |  | 3561,74
оборудование
51 |  |  | 2БКТП 250/10/0,4 Кпз=1/5,56 (Индексация ПЗ) |  |  | 1 | 717391.93 |  | 717391.93
ШТ
Итого: оборудование | [7 empty] | 717391.93 |  | 0 | 0 |  |  | 0
0
|  |  | Прямые затраты |  |  |  |  | 717391,93
|  |  | Материальные затраты, в т.ч. |  |  |  |  | 717391,93
|  |  | Итого |  |  |  |  | 717391,93
|  |  | Снабженческо-сбытовая |  |  |  | 5 % | 35869,60
|  |  | Итого |  |  |  |  | 753261,53
|  |  | Заготовительно-складские расходы |  |  |  | 1,2 % | 9039,14
|  |  | Итого СМР |  |  |  |  | 762300,67
Благоустройство
52 | ТЕР-47-01-046-04 |  | Подготовка почвы для устройства партерного и обыкновенного газона с внесением растительной земли слоем 15 см вручную |  |  | 1.85 | 1431.9 |  | 2649.02 | 1114.44 |  |  | 40 | 74
[6 empty] | 100м2 | 602.4
53 | ТЕР-47-01-046-05 |  | На каждые 5 см изменения толщины слоя добавлять или исключать к расценкам с 47-01-046-01 по 47-01-046-04 ПЗ=358,88*2 Кпз=2 (Индексация ПЗ) |  |  | -1.85 | 717.76 |  | -1327.86 | -304.81 |  |  | 10.94 | -20.24
[6 empty] | 100м2 | 164.76
54 | ТЕР-47-01-046-06 |  | Посев газонов партерных, мавританских и обыкновенных вручную |  |  | 1.85 | 733.73 | 355.49 | 1357.4 | 177.64 | 657.65 |  | 5.99 | 11.08
[6 empty] | 100м2 | 96.02 | 57.51 |  |  | 106.39
Итого: Благоустройство | [7 empty] | 2678.56 |  | 987.27 | 657.65 |  |  | 64.84
106.39
|  |  | Прямые затраты |  |  |  |  | 2678,56
|  |  | Материальные затраты, в т.ч. |  |  |  |  | 1033,64
|  |  | Материалы, учтенные расценками |  |  |  |  | 1033,64
|  |  | Основная зарплата |  |  |  |  | 987,27
|  |  | Эксплуатация машин |  |  |  |  | 657,65
|  |  | в тч ЗП машинистов |  |  |  |  | 106,39
|  |  | Накладные расходы |  |  |  |  | 1257,71
|  |  | Сметная прибыль |  |  |  |  | 984,30
|  |  | ОЗП с учетом стесненности |  |  |  | 1,15 | 1135,36
|  |  | ЭМ с учетом стесненности |  |  |  | 1,15 | 756,30
|  |  | ЗМ с учетом стесненности |  |  |  | 1,15 | 122,35
---Переход в текущие цены---
|  |  | Итого в текущих ценах |  |  |  |  | 2925,30
|  |  | ФОТ |  |  |  |  | 1257,71
|  |  | НР с учетом стесненности |  |  |  | 1,15 | 1446,37
|  |  | СП с учетом стесненности |  |  |  | 1,15 | 1131,95
|  |  | Итого |  |  |  |  | 5503,62
ПНР
55 | ТЕРп-01-02-002-01 |  | Трансформатор силовой трехфазный масляный двухобмоточный напряжением до 11 кВ, мощностью до 0,32 МВА |  |  | 2 | 154.82 |  | 309.64 | 309.64 |  |  | 6.3 | 12.6
[6 empty] | шт | 154.82
56 | ТЕРп-01-12-010-01 |  | Испытание обмотки трансформатора силового |  |  | 4 | 59.39 |  | 237.56 | 237.56 |  |  | 2.43 | 9.72
[6 empty] | испытание | 59.39
57 | ТЕРп-01-12-010-02 |  | Испытание первичной обмотки трансформатора измерительного |  |  | 6 | 59.39 |  | 356.34 | 356.34 |  |  | 2.43 | 14.58
[6 empty] | испытание | 59.39
58 | ТЕРп-01-12-010-03 |  | Испытание вторичной обмотки трансформатора измерительного |  |  | 6 | 39.57 |  | 237.42 | 237.42 |  |  | 1.62 | 9.72
[6 empty] | испытание | 39.57
59 | ТЕРп-01-02-018-02 |  | Трансформатор тока измерительный нулевой последовательности с подмагничиванием |  |  | 6 | 144.76 |  | 868.56 | 868.56 |  |  | 6.3 | 37.8
[6 empty] | шт | 144.76
60 | ТЕРп-01-12-020-01 |  | Испытание сборных и соединительных шин напряжением до 11 кВ Объем: ( 3 + 4 ) * 2 |  |  | 14 | 158.4 |  | 2217.6 | 2217.6 |  |  | 7.29 | 102.06
[6 empty] | испытание | 158.4
61 | ТЕРп-01-12-027-01 |  | Испытание кабеля силового длиной до 500 м напряжением до 10 кВ |  |  | 1 | 105.64 |  | 105.64 | 105.64 |  |  | 4.86 | 4.86
[6 empty] | испытание | 105.64
62 | ТЕРп-01-11-024-01 |  | Фазировка электрической линии или трансформатора с сетью напряжением до 1 кВ |  |  | 2 | 19.91 |  | 39.82 | 39.82 |  |  | 0.82 | 1.64
[6 empty] | фазировка | 19.91
63 | ТЕРп-01-11-024-02 |  | Фазировка электрической линии или трансформатора с сетью напряжением свыше 1 кВ |  |  | 2 | 39.33 |  | 78.66 | 78.66 |  |  | 1.62 | 3.24
[6 empty] | фазировка | 39.33
64 | ТЕРп-01-11-013-01 |  | Замер полного сопротивления цепи «фаза-нуль» |  |  | 2 | 29.62 |  | 59.24 | 59.24 |  |  | 1.22 | 2.44
[6 empty] | токоприемник | 29.62
65 | ТЕРп-01-11-028-01 |  | Измерение сопротивления изоляции мегаомметром кабельных и других линий напряжением до 1 кВ, предназначенных для передачи электроэнергии к распределительным устройствам, щитам, шкафам, коммутационным аппаратам и электропотребителям |  |  | 12 | 7.77 |  | 93.24 | 93.24 |  |  | 0.32 | 3.84
[6 empty] | линия | 7.77
66 | ТЕРп-01-11-010-02 |  | Измерение сопротивления растеканию тока контура с диагональю до 20 м |  |  | 1 | 39.33 |  | 39.33 | 39.33 |  |  | 1.62 | 1.62
[6 empty] | измерение | 39.33
67 | ТЕРп-01-11-010-01 |  | Измерение сопротивления растеканию тока заземлителя |  |  | 1 | 29.62 |  | 29.62 | 29.62 |  |  | 1.22 | 1.22
[6 empty] | измерение | 29.62
68 | ТЕРп-01-11-011-01 |  | Проверка наличия цепи между заземлителями и заземленными элементами |  |  | 0.4 | 314.6 |  | 125.84 | 125.84 |  |  | 12.96 | 5.18
[6 empty] | 100точек | 314.6
69 | ТЕРп-01-03-008-01 |  | Выключатель нагрузки напряжением до 11 кВ |  |  | 4 | 187.52 |  | 750.08 | 750.08 |  |  | 8.1 | 32.4
[6 empty] | шт | 187.52
70 | ТЕРп-01-03-008-05 |  | Выключатель автоматический с электромагнитным дутьем или вакуумный и элегазовый напряжением до 11 кВ |  |  | 2 | 500.04 |  | 1000.08 | 1000.08 |  |  | 21.6 | 43.2
[6 empty] | шт | 500.04
71 | ТЕРп-01-03-002-01 |  | Выключатель трехполюсный напряжением до 1 кВ с максимальной токовой защитой прямого действия, номинальный ток до 1000 А |  |  | 2 | 176.32 |  | 352.64 | 352.64 |  |  | 9.9 | 19.8
[6 empty] | шт | 176.32
72 | ТЕРп-01-03-002-02 |  | Выключатель трехполюсный напряжением до 1 кВ с максимальной токовой защитой прямого действия, номинальный ток до 2000 А |  |  | 2 | 208.38 |  | 416.76 | 416.76 |  |  | 11.7 | 23.4
[6 empty] | шт | 208.38
73 | ТЕРп-01-03-005-01 |  | Разъединитель трехполюсный напряжением до 20 кВ |  |  | 2 | 125.01 |  | 250.02 | 250.02 |  |  | 5.4 | 10.8
[6 empty] | шт | 125.01
74 | ТЕРп-01-04-034-02 |  | Дистанционная защита распределительных сетей 6-20 кВ терминал SPAC - 800 |  |  | 2 | 1515.67 |  | 3031.34 | 3031.34 |  |  | 59.76 | 119.52
[6 empty] | компл | 1515.67
75 | ТЕРп-01-04-007-01 |  | Максимальная токовая защита с однократным АПВ одноступенчатая ЭПЗ-1654 |  |  | 4 | 327.14 |  | 1308.56 | 1308.56 |  |  | 13.68 | 54.72
[6 empty] | компл | 327.14
76 | ТЕРп-01-11-027-02 |  | Измерение токов утечки ограничителя напряжения |  |  | 3 | 49.04 |  | 147.12 | 147.12 |  |  | 2.02 | 6.06
[6 empty] | измерение | 49.04
77 | ТЕРп-01-12-021-04 |  | Испытание элементов ограничителей перенапряжения напряжением до 75 кВ |  |  | 3 | 74.41 |  | 223.23 | 223.23 |  |  | 3.24 | 9.72
[6 empty] | испытание | 74.41
78 | ТЕРп-01-12-021-02 |  | Испытание аппарата коммутационного напряжением до 35 кВ |  |  | 6 | 65.05 |  | 390.3 | 390.3 |  |  | 2.83 | 16.98
[6 empty] | испытание | 65.05
79 | ТЕРп-01-12-021-01 |  | Испытание аппарата коммутационного напряжением до 1 кВ (силовых цепей) |  |  | 6 | 37.21 |  | 223.26 | 223.26 |  |  | 1.62 | 9.72
[6 empty] | испытание | 37.21
Итого: ПНР | [7 empty] | 12891.9 |  | 12891.9 | 0 |  |  | 556.84
0
|  |  | Прямые затраты |  |  |  |  | 12891,90
|  |  | Итого |  |  |  |  | 26428,40
погрузка-разгрузка
80 | СПГ-01-01-001-39 |  | Погрузка при автомобильных перевозках грунта растительного слоя (земля, перегной) |  |  | 159.12 | 5.19 | 3.63 | 825.83 | 248.23 | 577.6 |  | 0.13 | 20.81
[6 empty] | т груза | 1.56
81 | СПГ-01-01-002-45 |  | Разгрузка при автомобильных перевозках прочих материалов, деталей (с использованием погрузчика) блочка |  |  | 36 | 19.59 | 13.71 | 705.24 | 211.68 | 493.56 |  | 0.49 | 17.77
[6 empty] | т груза | 5.88
82 | СПГ-03-21-001-35 |  | Перевозка грузов I класса автомобилями-самосвалами грузоподъемностью 10 т работающих вне карьера на расстояние до 35 км |  |  | 159.12 | 27.91 | 19.54 | 4441.04 | 1331.83 | 3109.21 |  | 0.7 | 111.91
[6 empty] | т груза | 8.37
Итого: погрузка-разгрузка | [7 empty] | 5972.11 |  | 1791.74 | 4180.37 |  |  | 150.5
0
|  |  | Прямые затраты |  |  |  |  | 5972,11
|  |  | Итого |  |  |  |  | 5972,11
Материалы, не учтенные расценками
83 | ССЦ01-101-2544 |  | Сталь угловая 63х63 мм Объем: 14.3 * 12 : 1000 |  |  | 0.1716 | 4668.56 |  | 801.12
т
84 | ССЦ01-101-4678 |  | Сталь полосовая 40х5 мм, марка Ст3сп Объем: 44 * 1.96 : 1000 |  |  | 0.0862 | 5768.17 |  | 497.22
т
85 | ССЦ01-103-2131 |  | Трубы стальные бесшовные, холоднодеформированные из стали марок 10, 20, 30, 45 (ГОСТ 8734-75, 8733-74), наружным диаметром 50 мм, толщина стенки 2,5 мм Объем: 0.25 * 4 |  |  | 1 | 35.58 |  | 35.58
м
86 | ССЦ01-101-2261 |  | Трубы хризотилцементные безнапорные БНТ, диаметр условного прохода 150 мм Объем: ( 2.2 * 48 ) + ( 0.2 * 14 ) |  |  | 108.4 | 21.66 |  | 2347.94
м
87 | ССЦ01-101-3122 |  | Нетканый геотекстиль Дорнит 350 г/м2 |  |  | 70 | 7.05 |  | 493.5
м2
88 | ССЦ01-408-0003 |  | Щебень из природного камня для строительных работ марка 1400, фракция 20-40 мм |  |  | 20.2 | 276.88 |  | 5592.98
м3
89 | ССЦ01-101-1995 |  | Мастика битумная Объем: 80 : 1000 |  |  | 0.08 | 2955.05 |  | 236.4
т
90 | ССЦ01-401-0087 |  | Бетон тяжелый, крупность заполнителя 10 мм, класс В20 (М250) |  |  | 11 | 449.77 |  | 4947.47
м3
91 | ССЦ01-401-0003 |  | Бетон тяжелый, класс В7,5 (М100) |  |  | 4 | 628.93 |  | 2515.72
м3
92 | ССЦ01-408-0112 |  | Гравий для строительных работ марка Др.16, фракция 40-70 мм |  |  | 0.7 | 268.14 |  | 187.7
м3
Итого: Материалы, не учтенные расценками | [7 empty] | 17655.63 |  | 0 | 0 |  |  | 0
0
|  |  | Прямые затраты |  |  |  |  | 17655,63
|  |  | Итого |  |  |  |  | 17655,63
Итого по смете: | [7 empty] | 801267.13 |  | 27672.54 | 15558.61 |  |  | 1481.16
1649.83
|  |  | Итого |  |  |  |  | 893955,20
|  |  | Временные здания и сооружения |  |  |  | 2,5 % | 22348,88
|  |  | Итого |  |  |  |  | 916304,08
|  |  | Удорожание работ в зимнее время |  |  |  | 2,1 % | 19242,39
|  |  | Итого |  |  |  |  | 935546,47
|  |  | Непредвиденные работы и затраты |  |  |  | 3 % | 28066,39
|  |  | Итого без НДС |  |  |  |  | 963612,86
|  |  | НДС |  |  |  | 20 % | 192722,57
|  |  | ВСЕГО ПО СМЕТЕ |  |  |  |  | 1156335,43
|  | Составил: |  |  | Проверил:
|  | Начальник отдела сметной работы |  | Чернявская Н.П. | Начальник отдела сметной работы | [6 empty] | Чернявская Н.П.

## Лист1 (40)
Система выпуска сметной документации А0 v. 2.9.6.2 Copyright InfoStroy Ltd. | [12 empty] | Образец №4
[8 empty] | УТВЕРЖДАЮ: |  | Заместитель генерального директора по капитальному строительству
АО "ЛОЭСК"
Садыхов Ю.И.
"_____" ______________ 20___ г.
Типовые сметы
(наименование стройки)
база 2000 г.ТП
(наименование объекта)
ЛОКАЛЬНАЯ СМЕТА №
временная Строительство КТП П -250/10/0,4 кВ с оборудованием
Основание:
Сметная стоимость | [5 empty] | 243655 |  | руб.
Средства на оплату труда | [5 empty] | 9673 |  | руб.
Нормативная трудоемкость | [5 empty] | 492 |  | чел. час.
Смета составлена в ценах база года
№ п/п | Шифр и номер позиции норматива |  | Наименование работ и затрат |  |  | Количество и единица измерения | Стоимость единицы, руб. |  | Общая стоимость, руб. |  |  |  | Затраты труда рабочих, не занятых обслуживанием машин, чел.-ч
[7 empty] | всего | эксплуата- ции машин | всего | оплаты труда | эксплуата- ции машин
[7 empty] | оплаты труда | в т. ч. оплаты труда |  |  | в т. ч. оплаты труда |  | на единицу | всего
1 | 2 |  | 3 |  |  | 4 | 5 | 6 | 7 | 8 | 9 |  | 10 | 11
стр-во ктп
1 | ТЕР-01-01-036-01 |  | Планировка площадей бульдозерами мощностью 59 кВт (80л.с.) |  |  | 0.037 | 28.47 | 28.47 | 1.05 |  | 1.05
[6 empty] | 1000м2 спланированной по |  | 7.98 |  |  | 0.3
2 | ТЕР-01-01-004-02 |  | Разработка грунта в отвал экскаваторами «драглайн» или «обратная лопата» с ковшом вместимостью 0,4 (0,3-0,45) м3, группа грунтов 2 |  |  | 0.0077 | 4449.55 | 4323.24 | 34.26 | 0.97 | 33.29 |  | 8.54 | 0.07
[6 empty] | 1000м3 грунта | 126.31 | 911.78 |  |  | 7.02
3 | ТЕР-01-02-005-01 |  | Уплотнение грунта пневматическими трамбовками, группа грунтов 1-2 |  |  | 0.077 | 513.83 | 311.22 | 39.56 | 15.6 | 23.96 |  | 12.53 | 0.96
[6 empty] | 100м3 уплотненного грунт | 202.61 | 55.51 |  |  | 4.27
4 | ТЕР-08-01-002-01 |  | Устройство основания под фундаменты песчаного |  |  | 3.4 | 189.45 | 38.71 | 644.13 | 121.04 | 131.61 |  | 2.3 | 7.82
[6 empty] | м3 основания | 35.6 | 5.51 |  |  | 18.73
5 | ТЕР-08-01-002-02 |  | Устройство основания под фундаменты щебеночного |  |  | 4 | 436.36 | 64.03 | 1745.44 | 148.6 | 256.12 |  | 2.4 | 9.6
[6 empty] | м3 основания | 37.15 | 10.08 |  |  | 40.32
6 | ТЕР-07-01-001-01 |  | Укладка блоков и плит ленточных фундаментов при глубине котлована до 4 м, масса конструкций до 0,5 т |  |  | 0.07 | 4644.44 | 2774.23 | 325.11 | 83.94 | 194.2 |  | 72.37 | 5.07
[6 empty] | 100шт сборных конструкци | 1199.17 | 565.09 |  |  | 39.56
7 | ТЕР-07-01-001-02 |  | Укладка блоков и плит ленточных фундаментов при глубине котлована до 4 м, масса конструкций до 1,5 т |  |  | 0.03 | 6995.31 | 3919.88 | 209.86 | 46.13 | 117.6 |  | 91.58 | 2.75
[6 empty] | 100шт сборных конструкци | 1537.63 | 747.43 |  |  | 22.42
8 | ТЕР-33-04-029-08 |  | Установка оборудования для комплектных трансформаторных подстанций киоскового типа проходных подстанций с воздушными вводами |  |  | 1 | 1526.83 | 702.83 | 1526.83 | 824 | 702.83 |  | 43.83 | 43.83
[6 empty] | подстанция | 824 | 137.12 |  |  | 137.12
9 | ТЕР-07-01-044-01 |  | Установка арматурных стыковых накладок обвязка блоков уголком 50*50*5 Объем: 3.77 * 16 : 1000 |  |  | 0.0603 | 4878.61 | 550.33 | 294.18 | 198.36 | 33.18 |  | 170 | 10.25
[6 empty] | т стальных элементов | 3289.5
10 | ТЕР-08-01-003-07 |  | Гидроизоляция боковая обмазочная битумная в 2 слоя по выровненной поверхности бутовой кладки, кирпичу, бетону Объем: 2.773 * 10 |  |  | 0.2773 | 1530.35 | 83.64 | 424.37 | 106 | 23.19 |  | 21.2 | 5.88
[6 empty] | 100м2 изолируемой поверх | 382.24
11 | ТЕР-33-04-030-01 |  | Установка разрядников с помощью механизмов Объем: 1 + 1 |  |  | 2 | 197.27 | 121.84 | 394.54 | 144.06 | 243.68 |  | 4.29 | 8.58
[6 empty] | компл | 72.03 | 17.71 |  |  | 35.42
Итого: стр-во ктп | [7 empty] | 5639.33 |  | 1688.7 | 1760.71 |  |  | 94.8
305.16
|  |  | Прямые затраты |  |  |  |  | 5639,33
|  |  | Материальные затраты, в т.ч. |  |  |  |  | 2189,92
|  |  | Материалы, учтенные расценками |  |  |  |  | 2189,92
|  |  | Основная зарплата |  |  |  |  | 1688,70
|  |  | Эксплуатация машин |  |  |  |  | 1760,71
|  |  | в тч ЗП машинистов |  |  |  |  | 305,16
|  |  | Накладные расходы |  |  |  |  | 2262,24
|  |  | Сметная прибыль |  |  |  |  | 1378,07
|  |  | ОЗП с учетом стесненности |  |  |  | 1,15 | 1942,01
|  |  | ЭМ с учетом стесненности |  |  |  | 1,15 | 2024,82
|  |  | ЗМ с учетом стесненности |  |  |  | 1,15 | 350,93
---Переход в текущие цены---
|  |  | Итого в текущих ценах |  |  |  |  | 6156,75
|  |  | ФОТ |  |  |  |  | 2292,94
|  |  | НР с учетом стесненности |  |  |  | 1,15 | 2601,58
|  |  | СП с учетом стесненности |  |  |  | 1,15 | 1584,78
|  |  | Итого |  |  |  |  | 10343,11
Монтажные работы
12 | ТЕРм-08-01-062-01 |  | Трансформатор силовой, автотрансформатор или масляный реактор, масса до 1 т |  |  | 1 | 1466.04 | 607.24 | 1466.04 | 392.16 | 607.24 |  | 21.5 | 21.5
[6 empty] | шт | 392.16 | 80.95 |  |  | 80.95
13 | ТЕРм-08-01-068-02 |  | Шина сборная - одна полоса в фазе, медная или алюминиевая сечением до 500 мм2 |  |  | 0.09 | 1732.51 | 338.29 | 155.93 | 105.88 | 30.45 |  | 64.5 | 5.81
[6 empty] | 100м | 1176.48 | 154.13 |  |  | 13.87
14 | ТЕРм-08-02-144-05 |  | Присоединение к зажимам жил проводов или кабелей сечением до 70 мм2 |  |  | 0.06 | 281.31 |  | 16.88 | 16.55 |  |  | 15.12 | 0.91
[6 empty] | 100шт | 275.79
15 | ТЕРм-08-01-079-01 |  | Мост шинный для сборных распределительных устройств, количество опорных изоляторов 9 |  |  | 1 | 563.22 | 42.29 | 563.22 | 280.9 | 42.29 |  | 15.4 | 15.4
[6 empty] | шт | 280.9 | 4.34 |  |  | 4.34
16 | ТЕРм-08-02-471-02 |  | Заземлитель вертикальный из угловой стали размером 63х63х6 мм |  |  | 1.4 | 387.87 | 95.04 | 543.02 | 294.54 | 133.06 |  | 11.8 | 16.52
[6 empty] | 10шт | 210.39 | 7.36 |  |  | 10.3
Итого: Монтажные работы | [7 empty] | 2745.09 |  | 1090.03 | 813.04 |  |  | 60.13
109.46
|  |  | Прямые затраты |  |  |  |  | 2745,09
|  |  | Материальные затраты, в т.ч. |  |  |  |  | 842,02
|  |  | Материалы, учтенные расценками |  |  |  |  | 842,02
|  |  | Основная зарплата |  |  |  |  | 1090,03
|  |  | Эксплуатация машин |  |  |  |  | 813,04
|  |  | в тч ЗП машинистов |  |  |  |  | 109,46
|  |  | Накладные расходы |  |  |  |  | 1139,51
|  |  | Сметная прибыль |  |  |  |  | 779,68
|  |  | ОЗП с учетом стесненности |  |  |  | 1,15 | 1253,53
|  |  | ЭМ с учетом стесненности |  |  |  | 1,15 | 935
|  |  | ЗМ с учетом стесненности |  |  |  | 1,15 | 125,88
---Переход в текущие цены---
|  |  | Итого в текущих ценах |  |  |  |  | 3030,55
|  |  | ФОТ |  |  |  |  | 1379,41
|  |  | НР с учетом стесненности |  |  |  | 1,15 | 1310,44
|  |  | СП с учетом стесненности |  |  |  | 1,15 | 896,63
|  |  | Итого |  |  |  |  | 5237,62
Заземление
17 | ТЕР-01-02-055-02 ОП п.1.1.82; прил.1.12 п.3.184 прим. Козп=1,15 |  | Разработка грунта вручную с креплениями в траншеях шириной до 2 м, глубиной до 2 м, группа грунтов 2 (сильно налипающего на инструменты грунта) |  |  | 0.059 | 3453.69 |  | 203.77 | 203.77 |  |  | 217.35 | 12.82
[6 empty] | 100м3 грунта | 3453.69
18 | ТЕР-01-02-061-01 |  | Засыпка вручную траншей, пазух котлованов и ям, группа грунтов 1 |  |  | 0.059 | 1258.47 |  | 74.25 | 74.25 |  |  | 88.5 | 5.22
[6 empty] | 100м3 грунта | 1258.47
19 | ТЕР-33-04-015-01 |  | Устройство заземления опор ВЛ и подстанций |  |  | 2.8 | 49.53 | 19.2 | 138.68 | 80.78 | 53.76 |  | 1.8 | 5.04
[6 empty] | 10м шин заземления | 28.85
Итого: Заземление | [7 empty] | 416.7 |  | 358.8 | 53.76 |  |  | 23.09
0
|  |  | Прямые затраты |  |  |  |  | 416,70
|  |  | Материальные затраты, в т.ч. |  |  |  |  | 4,14
|  |  | Материалы, учтенные расценками |  |  |  |  | 4,14
|  |  | Основная зарплата |  |  |  |  | 358,80
|  |  | Эксплуатация машин |  |  |  |  | 53,76
|  |  | Накладные расходы |  |  |  |  | 307,24
|  |  | Сметная прибыль |  |  |  |  | 173,58
|  |  | ОЗП с учетом стесненности |  |  |  | 1,15 | 412,62
|  |  | ЭМ с учетом стесненности |  |  |  | 1,15 | 61,82
---Переход в текущие цены---
|  |  | Итого в текущих ценах |  |  |  |  | 478,58
|  |  | ФОТ |  |  |  |  | 412,62
|  |  | НР с учетом стесненности |  |  |  | 1,15 | 353,33
|  |  | СП с учетом стесненности |  |  |  | 1,15 | 199,62
|  |  | Итого |  |  |  |  | 1031,53
Ограждение КТП
20 | ТЕР-09-08-001-01 |  | Установка металлических столбов высотой до 4 м с погружением в бетонное основание |  |  | 0.1 | 4761.3 | 3973.7 | 476.13 | 57.63 | 397.37 |  | 35.64 | 3.56
[6 empty] | 100столбов | 576.3 | 492.78 |  |  | 49.28
21 | ТЕР-09-08-002-05 |  | Устройство заграждений из готовых металлических решетчатых панелей высотой до 2 м |  |  | 0.9 | 148.02 | 33.05 | 133.22 | 103.47 | 29.75 |  | 7.11 | 6.4
[6 empty] | 10панелей | 114.97 | 11.96 |  |  | 10.76
22 | ТЕР-07-01-055-08 |  | Устройство калиток с установкой столбов металлических |  |  | 0.01 | 18819.79 | 464.05 | 188.2 | 160.86 | 4.64 |  | 855.65 | 8.56
[6 empty] | 100шт | 16086.22 | 1.68 |  |  | 0.02
Итого: Ограждение КТП | [7 empty] | 797.55 |  | 321.96 | 431.76 |  |  | 18.52
60.06
|  |  | Прямые затраты |  |  |  |  | 797,55
|  |  | Материальные затраты, в т.ч. |  |  |  |  | 43,83
|  |  | Материалы, учтенные расценками |  |  |  |  | 43,83
|  |  | Основная зарплата |  |  |  |  | 321,96
|  |  | Эксплуатация машин |  |  |  |  | 431,76
|  |  | в тч ЗП машинистов |  |  |  |  | 60,06
|  |  | Накладные расходы |  |  |  |  | 408,17
|  |  | Сметная прибыль |  |  |  |  | 324,72
|  |  | ОЗП с учетом стесненности |  |  |  | 1,15 | 370,25
|  |  | ЭМ с учетом стесненности |  |  |  | 1,15 | 496,52
|  |  | ЗМ с учетом стесненности |  |  |  | 1,15 | 69,07
---Переход в текущие цены---
|  |  | Итого в текущих ценах |  |  |  |  | 910,60
|  |  | ФОТ |  |  |  |  | 439,32
|  |  | НР с учетом стесненности |  |  |  | 1,15 | 469,40
|  |  | СП с учетом стесненности |  |  |  | 1,15 | 373,43
|  |  | Итого |  |  |  |  | 1753,43
Наладка КТП
23 | ТЕРп-01-02-002-01 |  | Трансформатор силовой трехфазный масляный двухобмоточный напряжением до 11 кВ, мощностью до 0,32 МВА |  |  | 1 | 154.82 |  | 154.82 | 154.82 |  |  | 6.3 | 6.3
[6 empty] | шт | 154.82
24 | ТЕРп-01-02-017-01 |  | Трансформатор тока измерительный выносной напряжением до 1 кВ |  |  | 6 | 31.02 |  | 186.12 | 186.12 |  |  | 1.35 | 8.1
[6 empty] | шт | 31.02
25 | ТЕРп-01-11-024-02 |  | Фазировка электрической линии или трансформатора с сетью напряжением свыше 1 кВ |  |  | 1 | 39.33 |  | 39.33 | 39.33 |  |  | 1.62 | 1.62
[6 empty] | фазировка | 39.33
26 | ТЕРп-01-11-024-01 |  | Фазировка электрической линии или трансформатора с сетью напряжением до 1 кВ |  |  | 1 | 19.91 |  | 19.91 | 19.91 |  |  | 0.82 | 0.82
[6 empty] | фазировка | 19.91
27 | ТЕРп-01-11-028-01 |  | Измерение сопротивления изоляции мегаомметром кабельных и других линий напряжением до 1 кВ, предназначенных для передачи электроэнергии к распределительным устройствам, щитам, шкафам, коммутационным аппаратам и электропотребителям |  |  | 6 | 7.77 |  | 46.62 | 46.62 |  |  | 0.32 | 1.92
[6 empty] | линия | 7.77
28 | ТЕРп-01-11-011-01 |  | Проверка наличия цепи между заземлителями и заземленными элементами |  |  | 0.14 | 314.6 |  | 44.04 | 44.04 |  |  | 12.96 | 1.81
[6 empty] | 100точек | 314.6
29 | ТЕРп-01-11-010-02 |  | Измерение сопротивления растеканию тока контура с диагональю до 20 м |  |  | 1 | 39.33 |  | 39.33 | 39.33 |  |  | 1.62 | 1.62
[6 empty] | измерение | 39.33
30 | ТЕРп-01-11-013-01 |  | Замер полного сопротивления цепи «фаза-нуль» |  |  | 6 | 29.62 |  | 177.72 | 177.72 |  |  | 1.22 | 7.32
[6 empty] | токоприемник | 29.62
31 | ТЕРп-01-12-024-01 |  | Испытание изолятора опорного отдельного одноэлементного |  |  | 3 | 56.69 |  | 170.07 | 170.07 |  |  | 2.43 | 7.29
[6 empty] | испытание | 56.69
32 | ТЕРп-01-12-020-01 |  | Испытание сборных и соединительных шин напряжением до 11 кВ |  |  | 2 | 158.4 |  | 316.8 | 316.8 |  |  | 7.29 | 14.58
[6 empty] | испытание | 158.4
33 | ТЕРп-01-03-008-01 |  | Выключатель нагрузки напряжением до 11 кВ |  |  | 3 | 187.52 |  | 562.56 | 562.56 |  |  | 8.1 | 24.3
[6 empty] | шт | 187.52
34 | ТЕРп-01-03-002-05 |  | Выключатель трехполюсный напряжением до 1 кВ с электромагнитным, тепловым или комбинированным расцепителем, номинальный ток до 200 А |  |  | 7 | 48.09 |  | 336.63 | 336.63 |  |  | 2.7 | 18.9
[6 empty] | шт | 48.09
35 | ТЕРп-01-11-027-02 |  | Измерение токов утечки ограничителя напряжения |  |  | 6 | 49.04 |  | 294.24 | 294.24 |  |  | 2.02 | 12.12
[6 empty] | измерение | 49.04
36 | ТЕРп-01-12-021-04 |  | Испытание элементов ограничителей перенапряжения напряжением до 75 кВ |  |  | 6 | 74.41 |  | 446.46 | 446.46 |  |  | 3.24 | 19.44
[6 empty] | испытание | 74.41
Итого: Наладка КТП | [7 empty] | 2834.65 |  | 2834.65 | 0 |  |  | 126.14
0
|  |  | Прямые затраты |  |  |  |  | 2834,65
|  |  | Основная зарплата |  |  |  |  | 2834,65
|  |  | Накладные расходы |  |  |  |  | 1842,52
|  |  | Сметная прибыль |  |  |  |  | 1133,86
|  |  | Итого в текущих ценах |  |  |  |  | 2834,65
|  |  | ФОТ |  |  |  |  | 2834,65
|  |  | Итого |  |  |  |  | 5811,03
Оборудование
37 | арктур |  | КТПН П 250/6/0,4 ООО с ТМГсу 250/10/0,4 (00-0008/2019 РДПДР-21 ООО "НЭП") Кпз=1/5,56 (Индексация ПЗ) |  |  | 1 | 142086.33 |  | 142086.33
КОМПЛЕКТ
Итого: Оборудование | [7 empty] | 142086.33 |  | 0 | 0 |  |  | 0
0
|  |  | Итого |  |  |  |  | 142086,33
|  |  | Заготовительно-складские расходы |  |  |  | 1,2 % | 1705,04
|  |  | Итого |  |  |  |  | 143791,37
|  |  | Снабженско-сбытовая надбавка |  |  |  | 5 % | 7189,57
|  |  | Итого по разделу |  |  |  |  | 150980,94
Материалы по ССЦ
38 | ССЦ01-201-8247 |  | Полотна калиток сетчатые из плетеной сетки S=1,25х2,07=2,59 м2, КМ 5В (серия 3.017-1) |  |  | 1 | 555.28 |  | 555.28
шт
39 | ССЦ01-101-2548 |  | Сталь полосовая 40х4 мм Объем: 40 * 1.26 : 1000 |  |  | 0.0504 | 5145.21 |  | 259.32
т
40 | ССЦ01-101-1641 |  | Сталь угловая равнополочная, марка стали ВСт3кп2, размером 50x50x5 мм Объем: 3.77 * 16 : 1000 |  |  | 0.0603 | 5032.6 |  | 303.47
т
41 | ССЦ01-101-2544 |  | Сталь угловая 63х63 мм Объем: 14 * 1.5 * 4.81 : 1000 |  |  | 0.101 | 4668.56 |  | 471.52
т
42 | ССЦ01-403-8008 |  | Блоки бетонные стен подвалов сплошные (ГОСТ13579-78) ФБС12-4-6-Т /бетон В7,5 (М100), объем 0,265 м3, расход арматуры 1,46 кг/ |  |  | 3 | 146.4 |  | 439.2
шт
43 | ССЦ01-403-8002 |  | Блоки бетонные стен подвалов сплошные (ГОСТ13579-78) ФБС9-4-6-Т /бетон В7,5 (М100), объем 0,195 м3, расход арматуры 0,76 кг/ |  |  | 7 | 107.72 |  | 754.04
шт
44 | ССЦ01-103-0137 |  | Трубы стальные электросварные прямошовные со снятой фаской из стали марок БСт2кп-БСт4кп и БСт2пс-БСт4пс наружный диаметр 57 мм, толщина стенки 2,5 мм Объем: 2.2 * 10 |  |  | 22 | 20.54 |  | 451.88
м
45 | ССЦ01-401-0241 |  | Бетон мелкозернистый, класс В3,5 (М50) Объем: 0.1 * 10 |  |  | 1 | 476.82 |  | 476.82
м3
46 | ССЦ01-201-8225 |  | Панели оград сетчатые из сварной сетки S = 2,75 х 1,56=4,29 м2, ПМ 5 (серия 3.017-1) |  |  | 9 | 200.12 |  | 1801.08
шт
Итого: Материалы по ССЦ | [7 empty] | 5512.61 |  | 0 | 0 |  |  | 0
0
|  |  | Прямые затраты |  |  |  |  | 5512,61
|  |  | Материалы, не учтенные расценками в тек. ценах |  |  |  | 1 | 5512,61
|  |  | Итого |  |  |  |  | 5512,61
Демонтаж
47 | ТЕРм-08-01-062-01 МДС 81-37.2004 п.3.2.1 Козп=0,7 Кэм=0,7 Кмат=0 |  | Трансформатор силовой, автотрансформатор или масляный реактор, масса до 1 т (демонтаж оборудования, предназначенного для дальнейшего использования, с консервацией) |  |  | 1 | 699.58 | 425.07 | 699.58 | 274.51 | 425.07 |  | 15.05 | 15.05
[6 empty] | шт | 274.51 | 56.67 |  |  | 56.67
48 | ТЕРм-08-01-068-02 МДС 81-37.2004 п.3.2.1 Козп=0,7 Кэм=0,7 Кмат=0 |  | Шина сборная - одна полоса в фазе, медная или алюминиевая сечением до 500 мм2 (демонтаж оборудования, предназначенного для дальнейшего использования, с консервацией) |  |  | 0.09 | 1060.34 | 236.8 | 95.43 | 74.12 | 21.31 |  | 45.15 | 4.06
[6 empty] | 100м | 823.54 | 107.89 |  |  | 9.71
49 | ТЕРм-08-02-144-05 МДС 81-37.2004 п.3.2.1 Козп=0,7 Кэм=0,7 Кмат=0 |  | Присоединение к зажимам жил проводов или кабелей сечением до 70 мм2 (демонтаж оборудования, предназначенного для дальнейшего использования, с консервацией) |  |  | 0.06 | 193.05 |  | 11.58 | 11.58 |  |  | 10.58 | 0.64
[6 empty] | 100шт | 193.05
50 | ТЕРм-08-01-079-01 МДС 81-37.2004 п.3.2.1 Козп=0,7 Кэм=0,7 Кмат=0 |  | Мост шинный для сборных распределительных устройств, количество опорных изоляторов 9 (демонтаж оборудования, предназначенного для дальнейшего использования, с консервацией) |  |  | 1 | 226.23 | 29.6 | 226.23 | 196.63 | 29.6 |  | 10.78 | 10.78
[6 empty] | шт | 196.63 | 3.04 |  |  | 3.04
51 | ТЕРм-08-02-471-02 МДС 81-37.2004 п.3.2.1 Козп=0,7 Кэм=0,7 Кмат=0 |  | Заземлитель вертикальный из угловой стали размером 63х63х6 мм (демонтаж оборудования, предназначенного для дальнейшего использования, с консервацией) |  |  | 1.4 | 213.8 | 66.53 | 299.32 | 206.18 | 93.14 |  | 8.26 | 11.56
[6 empty] | 10шт | 147.27 | 5.15 |  |  | 7.21
52 | ТЕР-33-04-029-08 МДС 81-36.2004 п.3.3.1Д Козп=0,7 Кэм=0,7 Кмат=0 |  | Установка оборудования для комплектных трансформаторных подстанций киоскового типа проходных подстанций с воздушными вводами (демонтаж (разборка) металлоконструкций) |  |  | 1 | 1068.78 | 491.98 | 1068.78 | 576.8 | 491.98 |  | 30.68 | 30.68
[6 empty] | подстанция | 576.8 | 95.98 |  |  | 95.98
53 | ТЕР-07-01-001-01 МДС 81-36.2004 п.3.3.1А Козп=0,8 Кэм=0,8 Кмат=0 |  | Укладка блоков и плит ленточных фундаментов при глубине котлована до 4 м, масса конструкций до 0,5 т (демонтаж (разборка) сборных бетонных и ж\б конструкций) |  |  | 0.07 | 3178.72 | 2219.38 | 222.51 | 67.15 | 155.36 |  | 57.9 | 4.05
[6 empty] | 100шт сборных конструкци | 959.34 | 452.07 |  |  | 31.64
54 | ТЕР-07-01-001-02 МДС 81-36.2004 п.3.3.1А Козп=0,8 Кэм=0,8 Кмат=0 |  | Укладка блоков и плит ленточных фундаментов при глубине котлована до 4 м, масса конструкций до 1,5 т (демонтаж (разборка) сборных бетонных и ж\б конструкций) |  |  | 0.03 | 4366 | 3135.9 | 130.98 | 36.9 | 94.08 |  | 73.26 | 2.2
[6 empty] | 100шт сборных конструкци | 1230.1 | 597.94 |  |  | 17.94
55 | СПГ-01-01-001-45 |  | Погрузка при автомобильных перевозках прочих материалов, деталей (с использованием погрузчика) |  |  | 12 | 26.3 | 18.41 | 315.6 | 94.68 | 220.92 |  | 0.66 | 7.95
[6 empty] | т груза | 7.89
56 | СПГ-01-01-002-45 |  | Разгрузка при автомобильных перевозках прочих материалов, деталей (с использованием погрузчика) |  |  | 12 | 19.59 | 13.71 | 235.08 | 70.56 | 164.52 |  | 0.49 | 5.92
[6 empty] | т груза | 5.88
57 | СПГ-03-02-002-25 |  | Перевозка грузов II класса автомобилями бортовыми грузоподъемностью до 5 т на расстояние до 25 км |  |  | 12 | 50.38 | 35.27 | 604.56 | 181.32 | 423.24 |  | 1.27 | 15.24
[6 empty] | т груза | 15.11
Итого: Демонтаж | [7 empty] | 3909.65 |  | 1790.43 | 2119.22 |  |  | 108.14
222.19
|  |  | Прямые затраты |  |  |  |  | 3909,65
|  |  | Основная зарплата |  |  |  |  | 1790,43
|  |  | Эксплуатация машин |  |  |  |  | 2119,22
|  |  | в тч ЗП машинистов |  |  |  |  | 222,19
|  |  | Накладные расходы |  |  |  |  | 1703,81
|  |  | Сметная прибыль |  |  |  |  | 1080,03
|  |  | ОЗП с учетом стесненности |  |  |  | 1,15 | 2058,99
|  |  | ЭМ с учетом стесненности |  |  |  | 1,15 | 2437,11
|  |  | ЗМ с учетом стесненности |  |  |  | 1,15 | 255,51
---Переход в текущие цены---
|  |  | Итого в текущих ценах |  |  |  |  | 4496,10
|  |  | ФОТ |  |  |  |  | 2314,50
|  |  | НР с учетом стесненности |  |  |  | 1,15 | 1959,38
|  |  | СП с учетом стесненности |  |  |  | 1,15 | 1242,04
|  |  | Итого |  |  |  |  | 7697,52
Итого по смете: | [7 empty] | 163941.91 |  | 8084.57 | 5178.49 |  |  | 430.82
696.87
|  |  | Итого |  |  |  |  | 188367,79
|  |  | Временные здания и сооружения |  |  |  | 2,5 % | 4709,20
|  |  | Итого |  |  |  |  | 193076,99
|  |  | Удорожание работ в зимнее время |  |  |  | 2,1 % | 4054,62
|  |  | Итого |  |  |  |  | 197131,61
|  |  | Непредвиденные работы и затраты |  |  |  | 3 % | 5913,95
|  |  | Итого без НДС |  |  |  |  | 203045,56
|  |  | НДС |  |  |  | 20 % | 40609,11
|  |  | ВСЕГО ПО СМЕТЕ |  |  |  |  | 243654,67
|  | Составил: |  |  | Проверил:
|  | Начальник отдела сметной работы |  | Чернявская Н.П. | Начальник отдела сметной работы | [6 empty] | Чернявская Н.П.

## Лист1 (39)
Система выпуска сметной документации А0 v. 2.9.6.2 Copyright InfoStroy Ltd. | [12 empty] | Образец №4
[8 empty] | УТВЕРЖДАЮ: |  | Заместитель генерального директора по капитальному строительству
АО "ЛОЭСК"
Садыхов Ю.И.
"_____" ______________ 20___ г.
Типовые сметы
(наименование стройки)
база 2000 г.ТП
(наименование объекта)
ЛОКАЛЬНАЯ СМЕТА №
Реконструкция ТП замена ячейки 0,4 кВ
Основание:
Сметная стоимость | [5 empty] | 59683 |  | руб.
Средства на оплату труда | [5 empty] | 1607 |  | руб.
Нормативная трудоемкость | [5 empty] | 72 |  | чел. час.
Смета составлена в ценах база года
№ п/п | Шифр и номер позиции норматива |  | Наименование работ и затрат |  |  | Количество и единица измерения | Стоимость единицы, руб. |  | Общая стоимость, руб. |  |  |  | Затраты труда рабочих, не занятых обслуживанием машин, чел.-ч
[7 empty] | всего | эксплуата- ции машин | всего | оплаты труда | эксплуата- ции машин
[7 empty] | оплаты труда | в т. ч. оплаты труда |  |  | в т. ч. оплаты труда |  | на единицу | всего
1 | 2 |  | 3 |  |  | 4 | 5 | 6 | 7 | 8 | 9 |  | 10 | 11
Демонтаж
1 | ТЕРм-08-03-572-07 МДС 81-37.2004 п.3.2.1 Козп=0,7 Кэм=0,7 Кмат=0 |  | Блок управления шкафного исполнения или распределительный пункт (шкаф), устанавливаемый на полу, высота и ширина до 1700х1100 мм (демонтаж оборудования, предназначенного для дальнейшего использования, с консервацией) |  |  | 1 | 144.39 | 83.06 | 144.39 | 61.33 | 83.06 |  | 3.26 | 3.26
[6 empty] | шт | 61.33 | 7.04 |  |  | 7.04
2 | ТЕРм-08-02-472-06 МДС 81-37.2004 п.3.2.1 Козп=0,7 Кэм=0,7 Кмат=0 |  | Проводник заземляющий открыто по строительным основаниям из полосовой стали сечением 100 мм2 (демонтаж оборудования, предназначенного для дальнейшего использования, с консервацией) |  |  | 0.01 | 292.38 | 55.24 | 2.92 | 2.37 | 0.55 |  | 13.3 | 0.13
[6 empty] | 100м | 237.14 | 3.26 |  |  | 0.03
3 | ТЕРм-08-01-079-01 МДС 81-37.2004 п.3.2.1 Козп=0,7 Кэм=0,7 Кмат=0 |  | Мост шинный для сборных распределительных устройств, количество опорных изоляторов 9 (демонтаж оборудования, предназначенного для дальнейшего использования, с консервацией) |  |  | 1 | 226.23 | 29.6 | 226.23 | 196.63 | 29.6 |  | 10.78 | 10.78
[6 empty] | шт | 196.63 | 3.04 |  |  | 3.04
4 | ТЕРм-08-01-068-02 МДС 81-37.2004 п.3.2.1 Козп=0,7 Кэм=0,7 Кмат=0 |  | Шина сборная - одна полоса в фазе, медная или алюминиевая сечением до 500 мм2 (демонтаж оборудования, предназначенного для дальнейшего использования, с консервацией) |  |  | 0.06 | 1060.34 | 236.8 | 63.62 | 49.41 | 14.21 |  | 45.15 | 2.71
[6 empty] | 100м | 823.54 | 107.89 |  |  | 6.47
5 | ТЕРм-08-01-087-03 МДС 81-37.2004 п.3.2.1 Козп=0,5 Кэм=0,5 Кмат=0 |  | Металлические конструкции (демонтаж оборудования, не предназначенного для дальнейшего использования (предназначено в лом) с разборкой и резкой на части) Объем: 2.8 * 8.59 : 1000 |  |  | 0.0241 | 863.47 | 296.2 | 20.81 | 13.67 | 7.14 |  | 31.1 | 0.75
[6 empty] | т | 567.27 | 21.34 |  |  | 0.51
Итого: Демонтаж | [7 empty] | 457.97 |  | 323.41 | 134.56 |  |  | 17.63
17.09
|  |  | Прямые затраты |  |  |  |  | 457,97
|  |  | Основная зарплата |  |  |  |  | 323,41
|  |  | Эксплуатация машин |  |  |  |  | 134,56
|  |  | в тч ЗП машинистов |  |  |  |  | 17,09
|  |  | Накладные расходы |  |  |  |  | 323,48
|  |  | Сметная прибыль |  |  |  |  | 221,33
|  |  | ОЗП с учетом стесненности |  |  |  | 1,35 | 436,60
|  |  | ЭМ с учетом стесненности |  |  |  | 1,35 | 181,66
|  |  | ЗМ с учетом стесненности |  |  |  | 1,35 | 23,07
---Переход в текущие цены---
|  |  | Итого в текущих ценах |  |  |  |  | 618,26
|  |  | ФОТ |  |  |  |  | 459,67
|  |  | НР с учетом стесненности |  |  |  | 1,35 | 436,70
|  |  | СП с учетом стесненности |  |  |  | 1,35 | 298,80
|  |  | Итого |  |  |  |  | 1353,76
Электромонтажные работы
6 | ТЕРм-08-03-572-07 |  | Блок управления шкафного исполнения или распределительный пункт (шкаф), устанавливаемый на полу, высота и ширина до 1700х1100 мм |  |  | 1 | 213.62 | 118.66 | 213.62 | 87.61 | 118.66 |  | 4.66 | 4.66
[6 empty] | шт | 87.61 | 10.06 |  |  | 10.06
7 | ТЕРм-08-02-472-07 |  | Проводник заземляющий открыто по строительным основаниям из полосовой стали сечением 160 мм2 |  |  | 0.01 | 577.77 | 95.01 | 5.78 | 3.8 | 0.95 |  | 21.3 | 0.21
[6 empty] | 100м | 379.78 | 6.13 |  |  | 0.06
8 | ТЕРм-08-01-079-02 |  | Мост шинный для сборных распределительных устройств, количество опорных изоляторов 12 |  |  | 1 | 734.91 | 54.1 | 734.91 | 366.62 | 54.1 |  | 20.1 | 20.1
[6 empty] | шт | 366.62 | 5.5 |  |  | 5.5
9 | ТЕРм-08-01-087-03 |  | Металлические конструкции Объем: 2.8 * 8.59 : 1000 |  |  | 0.0241 | 12787.35 | 592.39 | 308.18 | 27.34 | 14.28 |  | 62.2 | 1.5
[6 empty] | т | 1134.53 | 42.68 |  |  | 1.03
Итого: Электромонтажные работы | [7 empty] | 1262.49 |  | 485.37 | 187.99 |  |  | 26.47
16.65
|  |  | Прямые затраты |  |  |  |  | 1262,49
|  |  | Материальные затраты, в т.ч. |  |  |  |  | 589,13
|  |  | Материалы, учтенные расценками |  |  |  |  | 589,13
|  |  | Основная зарплата |  |  |  |  | 485,37
|  |  | Эксплуатация машин |  |  |  |  | 187,99
|  |  | в тч ЗП машинистов |  |  |  |  | 16,65
|  |  | Накладные расходы |  |  |  |  | 476,92
|  |  | Сметная прибыль |  |  |  |  | 326,32
|  |  | ОЗП с учетом стесненности |  |  |  | 1,35 | 655,25
|  |  | ЭМ с учетом стесненности |  |  |  | 1,35 | 253,79
|  |  | ЗМ с учетом стесненности |  |  |  | 1,35 | 22,48
---Переход в текущие цены---
|  |  | Итого в текущих ценах |  |  |  |  | 1498,17
|  |  | ФОТ |  |  |  |  | 677,73
|  |  | НР с учетом стесненности |  |  |  | 1,35 | 643,84
|  |  | СП с учетом стесненности |  |  |  | 1,35 | 440,53
|  |  | Накладные расходы от ФОТ |  |  |  | 1 | 643,84
|  |  | Сметная прибыль от ФОТ |  |  |  | 1 | 440,53
|  |  | Итого |  |  |  |  | 2582,54
|  |  | Итого без НДС |  |  |  |  | 2582,54
Пусконаладочные работы
10 | ТЕРп-01-12-020-01 |  | Испытание сборных и соединительных шин напряжением до 11 кВ |  |  | 1 | 158.4 |  | 158.4 | 158.4 |  |  | 7.29 | 7.29
[6 empty] | испытание | 158.4
11 | ТЕРп-01-11-011-01 |  | Проверка наличия цепи между заземлителями и заземленными элементами |  |  | 0.01 | 314.6 |  | 3.15 | 3.15 |  |  | 12.96 | 0.13
[6 empty] | 100точек | 314.6
12 | ТЕРп-01-11-024-01 |  | Фазировка электрической линии или трансформатора с сетью напряжением до 1 кВ |  |  | 1 | 19.91 |  | 19.91 | 19.91 |  |  | 0.82 | 0.82
[6 empty] | фазировка | 19.91
13 | ТЕРп-01-11-010-02 |  | Измерение сопротивления растеканию тока контура с диагональю до 20 м |  |  | 1 | 39.33 |  | 39.33 | 39.33 |  |  | 1.62 | 1.62
[6 empty] | измерение | 39.33
14 | ТЕРп-01-03-002-07 |  | Выключатель трехполюсный напряжением до 1 кВ с электромагнитным, тепловым или комбинированным расцепителем, номинальный ток до 1000 А |  |  | 1 | 80.15 |  | 80.15 | 80.15 |  |  | 4.5 | 4.5
[6 empty] | шт | 80.15
15 | ТЕРп-01-03-004-01 |  | Выключатель автоматический постоянного тока быстродействующий напряжением свыше 1 кВ, номинальный ток до 1000 А |  |  | 1 | 166.68 |  | 166.68 | 166.68 |  |  | 7.2 | 7.2
[6 empty] | шт | 166.68
Итого: Пусконаладочные работы | [7 empty] | 467.62 |  | 467.62 | 0 |  |  | 21.56
0
|  |  | Прямые затраты |  |  |  |  | 467,62
|  |  | Итого |  |  |  |  | 958,61
Оборудование
16 | Прайс-лист |  | Ячейка ЩО-70 ("Псковэнергоремонт" 00-0031/2019 РДПДР-14) Кпз=1/5,56 (Индексация ПЗ) |  |  | 1 | 38723.02 |  | 38723.02
ШТ
Итого: Оборудование | [7 empty] | 38723.02 |  | 0 | 0 |  |  | 0
0
|  |  | Прямые затраты |  |  |  |  | 38723,02
|  |  | Итого |  |  |  |  | 38723,02
|  |  | Снабженческо-сбытовые расходы |  |  |  | 5 % | 1936,15
|  |  | Итого |  |  |  |  | 40659,17
|  |  | Загот-складские расходы |  |  |  | 1,2 % | 487,91
|  |  | Итого СМР |  |  |  |  | 41147,08
Погрузка-перевозка
17 | СПГ-01-01-001-45 |  | Погрузка при автомобильных перевозках прочих материалов, деталей (с использованием погрузчика) |  |  | 0.1 | 26.3 | 18.41 | 2.63 | 0.79 | 1.84 |  | 0.66 | 0.07
[6 empty] | т груза | 7.89
18 | СПГ-01-01-002-45 |  | Разгрузка при автомобильных перевозках прочих материалов, деталей (с использованием погрузчика) |  |  | 0.1 | 19.59 | 13.71 | 1.96 | 0.59 | 1.37 |  | 0.49 | 0.05
[6 empty] | т груза | 5.88
19 | СПГ-03-01-002-20 |  | Перевозка грузов II класса автомобилями бортовыми грузоподъемностью до 15 т на расстояние до 20 км |  |  | 0.1 | 23.62 | 16.53 | 2.36 | 0.71 | 1.65 |  | 0.6 | 0.06
[6 empty] | т груза | 7.09
Итого: Погрузка-перевозка | [7 empty] | 6.95 |  | 2.09 | 4.86 |  |  | 0.18
0
|  |  | Прямые затраты |  |  |  |  | 6,95
|  |  | Итого |  |  |  |  | 6,95
Материалы, не учтенные расценками
20 | ССЦ01-502-0620 |  | Шины алюминиевые |  |  | 6 | 14.18 |  | 85.08
м
21 | ССЦ01-101-2548 |  | Сталь полосовая 40х4 мм Объем: 1 * 1.26 : 1000 |  |  | 0.0013 | 5145.21 |  | 6.69
т
Итого: Материалы, не учтенные расценками | [7 empty] | 91.77 |  | 0 | 0 |  |  | 0
0
|  |  | Прямые затраты |  |  |  |  | 91,77
|  |  | Материальные затраты, в т.ч. |  |  |  |  | 91,77
|  |  | Итого |  |  |  |  | 91,77
Итого по смете: | [7 empty] | 41009.82 |  | 1278.49 | 327.41 |  |  | 65.84
33.74
|  |  | Итого |  |  |  |  | 46140,71
|  |  | Временные здания и сооружения |  |  |  | 2,5 % | 1153,52
|  |  | Итого |  |  |  |  | 47294,23
|  |  | Удорожание работ в зимнее время |  |  |  | 2,1 % | 993,17
|  |  | Итого |  |  |  |  | 48287,40
|  |  | нерпедвиденные затраты |  |  |  | 3 % | 1448,62
|  |  | Итого без НДС |  |  |  |  | 49736,02
|  |  | НДС |  |  |  | 20 % | 9947,20
|  |  | ВСЕГО ПО СМЕТЕ |  |  |  |  | 59683,22
|  | Составил: |  |  | Проверил:
|  | Начальник отдела сметной работы |  | Чернявская Н.П. | Начальник отдела сметной работы | [6 empty] | Чернявская Н.П.

## Лист1 (38)
Система выпуска сметной документации А0 v. 2.9.6.2 Copyright InfoStroy Ltd. | [12 empty] | Образец №4
[8 empty] | УТВЕРЖДАЮ: |  | Заместитель генерального директора по капитальному строительству
АО "ЛОЭСК"
Садыхов Ю.И.
"_____" ______________ 20___ г.
Типовые сметы
(наименование стройки)
база 2000 г.ТП
(наименование объекта)
ЛОКАЛЬНАЯ СМЕТА №
Реконструкция ТП замена трансформаторов (2х400)
Основание:
Сметная стоимость | [5 empty] | 185995 |  | руб.
Средства на оплату труда | [5 empty] | 5449 |  | руб.
Нормативная трудоемкость | [5 empty] | 234 |  | чел. час.
Смета составлена в ценах база года
№ п/п | Шифр и номер позиции норматива |  | Наименование работ и затрат |  |  | Количество и единица измерения | Стоимость единицы, руб. |  | Общая стоимость, руб. |  |  |  | Затраты труда рабочих, не занятых обслуживанием машин, чел.-ч
[7 empty] | всего | эксплуата- ции машин | всего | оплаты труда | эксплуата- ции машин
[7 empty] | оплаты труда | в т. ч. оплаты труда |  |  | в т. ч. оплаты труда |  | на единицу | всего
1 | 2 |  | 3 |  |  | 4 | 5 | 6 | 7 | 8 | 9 |  | 10 | 11
Демонтаж и монтаж трансформаторов
1 | ТЕРм-08-01-068-02 МДС 81-37.2004 п.3.2.1 Козп=0,7 Кэм=0,7 Кмат=0 |  | Шина сборная - одна полоса в фазе, медная или алюминиевая сечением до 500 мм2 (демонтаж оборудования, предназначенного для дальнейшего использования, с консервацией) |  |  | 0.12 | 1060.34 | 236.8 | 127.24 | 98.82 | 28.42 |  | 45.15 | 5.42
[6 empty] | 100м | 823.54 | 107.89 |  |  | 12.95
2 | ТЕРм-08-01-062-02 МДС 81-37.2004 п.3.2.1 Козп=0,7 Кэм=0,7 Кмат=0 |  | Трансформатор силовой, автотрансформатор или масляный реактор, масса до 3 т (демонтаж оборудования, предназначенного для дальнейшего использования, с консервацией) |  |  | 2 | 1292.41 | 908.1 | 2584.82 | 768.62 | 1816.2 |  | 21.07 | 42.14
[6 empty] | шт | 384.31 | 99.59 |  |  | 199.18
3 | ТЕРм-08-01-087-03 МДС 81-37.2004 п.3.2.1 Козп=0,7 Кэм=0,7 Кмат=0 |  | Металлические конструкции (демонтаж оборудования, предназначенного для дальнейшего использования, с консервацией) |  |  | 0.075 | 1208.84 | 414.67 | 90.66 | 59.56 | 31.1 |  | 43.54 | 3.27
[6 empty] | т | 794.17 | 29.88 |  |  | 2.24
4 | ТЕРм-08-01-087-03 |  | Металлические конструкции |  |  | 0.075 | 12787.35 | 592.39 | 959.05 | 85.09 | 44.43 |  | 62.2 | 4.67
[6 empty] | т | 1134.53 | 42.68 |  |  | 3.2
5 | ТЕРм-08-01-068-02 |  | Шина сборная - одна полоса в фазе, медная или алюминиевая сечением до 500 мм2 |  |  | 0.12 | 1732.51 | 338.29 | 207.9 | 141.18 | 40.59 |  | 64.5 | 7.74
[6 empty] | 100м | 1176.48 | 154.13 |  |  | 18.5
6 | ТЕРм-08-01-062-02 |  | Трансформатор силовой, автотрансформатор или масляный реактор, масса до 3 т |  |  | 2 | 2545.48 | 1297.28 | 5090.96 | 1098.04 | 2594.56 |  | 30.1 | 60.2
[6 empty] | шт | 549.02 | 142.27 |  |  | 284.54
7 | ТЕРм-08-02-472-07 МДС 81-37.2004 п.3.2.1 Козп=0,7 Кэм=0,7 Кмат=0 |  | Проводник заземляющий открыто по строительным основаниям из полосовой стали сечением 160 мм2 (демонтаж оборудования, предназначенного для дальнейшего использования, с консервацией) |  |  | 0.02 | 332.36 | 66.51 | 6.65 | 5.32 | 1.33 |  | 14.91 | 0.3
[6 empty] | 100м | 265.85 | 4.29 |  |  | 0.09
8 | ТЕРм-08-02-472-07 |  | Проводник заземляющий открыто по строительным основаниям из полосовой стали сечением 160 мм2 |  |  | 0.02 | 577.77 | 95.01 | 11.56 | 7.6 | 1.9 |  | 21.3 | 0.43
[6 empty] | 100м | 379.78 | 6.13 |  |  | 0.12
Итого: Демонтаж и монтаж трансформаторов | [7 empty] | 9078.84 |  | 2264.23 | 4558.53 |  |  | 124.15
520.82
|  |  | Прямые затраты |  |  |  |  | 9078,84
|  |  | Материальные затраты, в т.ч. |  |  |  |  | 2256,08
|  |  | Материалы, учтенные расценками |  |  |  |  | 2256,08
|  |  | Основная зарплата |  |  |  |  | 2264,23
|  |  | Эксплуатация машин |  |  |  |  | 4558,53
|  |  | в тч ЗП машинистов |  |  |  |  | 520,82
|  |  | Накладные расходы |  |  |  |  | 2645,80
|  |  | Сметная прибыль |  |  |  |  | 1810,29
|  |  | ОЗП с учетом стесненности |  |  |  | 1,35 | 3056,71
|  |  | ЭМ с учетом стесненности |  |  |  | 1,35 | 6154,02
|  |  | ЗМ с учетом стесненности |  |  |  | 1,35 | 703,11
---Переход в текущие цены---
|  |  | Итого в текущих ценах |  |  |  |  | 11466,81
|  |  | ФОТ |  |  |  |  | 3759,82
|  |  | НР с учетом стесненности |  |  |  | 1,35 | 3571,83
|  |  | СП с учетом стесненности |  |  |  | 1,35 | 2443,89
|  |  | Итого |  |  |  |  | 17482,53
Пусконаладочные работы
9 | ТЕРп-01-12-020-01 |  | Испытание сборных и соединительных шин напряжением до 11 кВ |  |  | 2 | 158.4 |  | 316.8 | 316.8 |  |  | 7.29 | 14.58
[6 empty] | испытание | 158.4
10 | ТЕРп-01-11-011-01 |  | Проверка наличия цепи между заземлителями и заземленными элементами |  |  | 0.02 | 314.6 |  | 6.29 | 6.29 |  |  | 12.96 | 0.26
[6 empty] | 100точек | 314.6
11 | ТЕРп-01-11-024-02 |  | Фазировка электрической линии или трансформатора с сетью напряжением свыше 1 кВ |  |  | 2 | 39.33 |  | 78.66 | 78.66 |  |  | 1.62 | 3.24
[6 empty] | фазировка | 39.33
12 | ТЕРп-01-12-010-02 |  | Испытание первичной обмотки трансформатора измерительного |  |  | 6 | 59.39 |  | 356.34 | 356.34 |  |  | 2.43 | 14.58
[6 empty] | испытание | 59.39
13 | ТЕРп-01-12-010-03 |  | Испытание вторичной обмотки трансформатора измерительного |  |  | 6 | 39.57 |  | 237.42 | 237.42 |  |  | 1.62 | 9.72
[6 empty] | испытание | 39.57
14 | ТЕРп-01-12-029-01 |  | Испытание цепи вторичной коммутации |  |  | 3 | 37 |  | 111 | 111 |  |  | 1.62 | 4.86
[6 empty] | испытание | 37
15 | ТЕРп-01-02-002-02 |  | Трансформатор силовой трехфазный масляный двухобмоточный напряжением до 11 кВ, мощностью до 1,6 МВА |  |  | 2 | 265.4 |  | 530.8 | 530.8 |  |  | 10.8 | 21.6
[6 empty] | шт | 265.4
Итого: Пусконаладочные работы | [7 empty] | 1637.31 |  | 1637.31 | 0 |  |  | 68.84
0
|  |  | Прямые затраты |  |  |  |  | 1637,31
|  |  | Итого |  |  |  |  | 3356,49
Перевозка-погрузка
16 | СПГ-01-01-001-45 |  | Погрузка при автомобильных перевозках прочих материалов, деталей (с использованием погрузчика) |  |  | 2.5 | 26.3 | 18.41 | 65.75 | 19.73 | 46.02 |  | 0.66 | 1.66
[6 empty] | т груза | 7.89
17 | СПГ-01-01-002-45 |  | Разгрузка при автомобильных перевозках прочих материалов, деталей (с использованием погрузчика) |  |  | 2.5 | 19.59 | 13.71 | 48.98 | 14.7 | 34.28 |  | 0.49 | 1.23
[6 empty] | т груза | 5.88
18 | СПГ-03-21-002-20 |  | Перевозка грузов II класса автомобилями-самосвалами грузоподъемностью 10 т работающих вне карьера на расстояние до 20 км |  |  | 2.5 | 23.71 | 16.6 | 59.28 | 17.77 | 41.51 |  | 0.6 | 1.49
[6 empty] | т груза | 7.11
Итого: Перевозка-погрузка | [7 empty] | 174.01 |  | 52.2 | 121.81 |  |  | 4.39
0
|  |  | Прямые затраты |  |  |  |  | 174,01
|  |  | Итого |  |  |  |  | 174,01
Оборудование
19 |  |  | ТРАНСФОРМАТОР МАСЛЯНЫЙ ТМГ-400/10(6)-0,4 (база АО "ЛОЭСК") Кпз=1/5,56 (Индексация ПЗ) |  |  | 2 | 57686.51 |  | 115373.02
ШТ
Итого: Оборудование | [7 empty] | 115373.02 |  | 0 | 0 |  |  | 0
0
|  |  | Прямые затраты |  |  |  |  | 115373,02
|  |  | Итого |  |  |  |  | 115373,02
|  |  | Снабженческо-сбытовая надбавка |  |  |  | 5 % | 5768,65
|  |  | Итого |  |  |  |  | 121141,67
|  |  | Заготовительско-складские |  |  |  | 1,2 % | 1453,70
|  |  | Итого СМР |  |  |  |  | 122595,37
Материалы, не учтенные расценками
20 | ССЦ01-502-0620 |  | Шины алюминиевые |  |  | 12 | 14.18 |  | 170.16
м
21 | ССЦ01-101-2548 |  | Сталь полосовая 40х4 мм Объем: 2 * 1.26 : 1000 |  |  | 0.0025 | 5145.21 |  | 12.86
т
Итого: Материалы, не учтенные расценками | [7 empty] | 183.02 |  | 0 | 0 |  |  | 0
0
|  |  | Прямые затраты |  |  |  |  | 183,02
|  |  | Материальные затраты, в т.ч. |  |  |  |  | 183,02
|  |  | Итого |  |  |  |  | 183,02
Итого по смете: | [7 empty] | 126446.2 |  | 3953.74 | 4680.34 |  |  | 197.38
520.82
|  |  | Итого |  |  |  |  | 143791,42
|  |  | Временные здания и сооружения |  |  |  | 2,5 % | 3594,79
|  |  | Итого |  |  |  |  | 147386,21
|  |  | Удорожание работ в зимнее время |  |  |  | 2,1 % | 3095,11
|  |  | Итого |  |  |  |  | 150481,32
|  |  | непредвиденные затраты |  |  |  | 3 % | 4514,44
|  |  | Итого без НДС |  |  |  |  | 154995,76
|  |  | НДС |  |  |  | 20 % | 30999,16
|  |  | ВСЕГО ПО СМЕТЕ |  |  |  |  | 185994,92
|  | Составил: |  |  | Проверил:
|  | Начальник отдела сметной работы |  | Чернявская Н.П. | Начальник отдела сметной работы | [6 empty] | Чернявская Н.П.

## Лист1 (37)
Система выпуска сметной документации А0 v. 2.9.6.2 Copyright InfoStroy Ltd. | [12 empty] | Образец №4
[8 empty] | УТВЕРЖДАЮ: |  | Заместитель генерального директора по капитальному строительству
АО "ЛОЭСК"
Садыхов Ю.И.
"_____" ______________ 20___ г.
Типовые сметы
(наименование стройки)
база 2000 г.ТП
(наименование объекта)
ЛОКАЛЬНАЯ СМЕТА №
Реконструкция ТП. Замена ячейки 10 кВ с выкл. нагрузки
Основание:
Сметная стоимость | [5 empty] | 68228 |  | руб.
Средства на оплату труда | [5 empty] | 2574 |  | руб.
Нормативная трудоемкость | [5 empty] | 114 |  | чел. час.
Смета составлена в ценах база года
№ п/п | Шифр и номер позиции норматива |  | Наименование работ и затрат |  |  | Количество и единица измерения | Стоимость единицы, руб. |  | Общая стоимость, руб. |  |  |  | Затраты труда рабочих, не занятых обслуживанием машин, чел.-ч
[7 empty] | всего | эксплуата- ции машин | всего | оплаты труда | эксплуата- ции машин
[7 empty] | оплаты труда | в т. ч. оплаты труда |  |  | в т. ч. оплаты труда |  | на единицу | всего
1 | 2 |  | 3 |  |  | 4 | 5 | 6 | 7 | 8 | 9 |  | 10 | 11
Демонтаж
1 | ТЕРм-08-01-084-04 МДС 81-37.2004 п.3.2.1 Козп=0,7 Кэм=0,7 Кмат=0 |  | Камера сборных распределительных устройств с выключателем нагрузки (демонтаж оборудования, предназначенного для дальнейшего использования, с консервацией) |  |  | 1 | 382.7 | 82.65 | 382.7 | 300.05 | 82.65 |  | 16.45 | 16.45
[6 empty] | шт | 300.05 | 7.55 |  |  | 7.55
2 | ТЕРм-08-02-472-06 МДС 81-37.2004 п.3.2.1 Козп=0,7 Кэм=0,7 Кмат=0 |  | Проводник заземляющий открыто по строительным основаниям из полосовой стали сечением 100 мм2 (демонтаж оборудования, предназначенного для дальнейшего использования, с консервацией) |  |  | 0.01 | 292.38 | 55.24 | 2.92 | 2.37 | 0.55 |  | 13.3 | 0.13
[6 empty] | 100м | 237.14 | 3.26 |  |  | 0.03
3 | ТЕРм-08-01-079-01 МДС 81-37.2004 п.3.2.1 Козп=0,7 Кэм=0,7 Кмат=0 |  | Мост шинный для сборных распределительных устройств, количество опорных изоляторов 9 (демонтаж оборудования, предназначенного для дальнейшего использования, с консервацией) |  |  | 1 | 226.23 | 29.6 | 226.23 | 196.63 | 29.6 |  | 10.78 | 10.78
[6 empty] | шт | 196.63 | 3.04 |  |  | 3.04
4 | ТЕРм-08-01-068-02 МДС 81-37.2004 п.3.2.1 Козп=0,7 Кэм=0,7 Кмат=0 |  | Шина сборная - одна полоса в фазе, медная или алюминиевая сечением до 500 мм2 (демонтаж оборудования, предназначенного для дальнейшего использования, с консервацией) |  |  | 0.06 | 1060.34 | 236.8 | 63.62 | 49.41 | 14.21 |  | 45.15 | 2.71
[6 empty] | 100м | 823.54 | 107.89 |  |  | 6.47
5 | ТЕРм-08-01-087-03 МДС 81-37.2004 п.3.2.1 Козп=0,5 Кэм=0,5 Кмат=0 |  | Металлические конструкции (демонтаж оборудования, не предназначенного для дальнейшего использования (предназначено в лом) с разборкой и резкой на части) Объем: 2.8 * 8.59 : 1000 |  |  | 0.0241 | 863.47 | 296.2 | 20.81 | 13.67 | 7.14 |  | 31.1 | 0.75
[6 empty] | т | 567.27 | 21.34 |  |  | 0.51
Итого: Демонтаж | [7 empty] | 696.28 |  | 562.13 | 134.15 |  |  | 30.82
17.6
|  |  | Прямые затраты |  |  |  |  | 696,28
|  |  | Основная зарплата |  |  |  |  | 562,13
|  |  | Эксплуатация машин |  |  |  |  | 134,15
|  |  | в тч ЗП машинистов |  |  |  |  | 17,60
|  |  | Накладные расходы |  |  |  |  | 550,75
|  |  | Сметная прибыль |  |  |  |  | 376,83
|  |  | ОЗП с учетом стесненности |  |  |  | 1,35 | 758,88
|  |  | ЭМ с учетом стесненности |  |  |  | 1,35 | 181,10
|  |  | ЗМ с учетом стесненности |  |  |  | 1,35 | 23,76
---Переход в текущие цены---
|  |  | Итого в текущих ценах |  |  |  |  | 939,98
|  |  | ФОТ |  |  |  |  | 782,64
|  |  | НР с учетом стесненности |  |  |  | 1,35 | 743,51
|  |  | СП с учетом стесненности |  |  |  | 1,35 | 508,72
|  |  | Итого |  |  |  |  | 2192,21
|  |  | Итого без НДС |  |  |  |  | 2192,21
Электромонтажные работы
6 | ТЕРм-08-01-084-02 |  | Камера сборных распределительных устройств трансформатора напряжения, линейного ввода, разрядника или разъединителя |  |  | 1 | 599.19 | 203.94 | 599.19 | 368.45 | 203.94 |  | 20.2 | 20.2
[6 empty] | шт | 368.45 | 18.64 |  |  | 18.64
7 | ТЕРм-08-02-472-06 |  | Проводник заземляющий открыто по строительным основаниям из полосовой стали сечением 100 мм2 |  |  | 0.01 | 503.71 | 78.91 | 5.04 | 3.39 | 0.79 |  | 19 | 0.19
[6 empty] | 100м | 338.77 | 4.66 |  |  | 0.05
8 | ТЕРм-08-01-079-01 |  | Мост шинный для сборных распределительных устройств, количество опорных изоляторов 9 |  |  | 1 | 563.22 | 42.29 | 563.22 | 280.9 | 42.29 |  | 15.4 | 15.4
[6 empty] | шт | 280.9 | 4.34 |  |  | 4.34
9 | ТЕРм-08-01-068-02 |  | Шина сборная - одна полоса в фазе, медная или алюминиевая сечением до 500 мм2 |  |  | 0.06 | 1732.51 | 338.29 | 103.95 | 70.59 | 20.3 |  | 64.5 | 3.87
[6 empty] | 100м | 1176.48 | 154.13 |  |  | 9.25
10 | ТЕРм-08-01-087-03 |  | Металлические конструкции Объем: 2.8 * 8.59 : 1000 |  |  | 0.0241 | 12787.35 | 592.39 | 308.18 | 27.34 | 14.28 |  | 62.2 | 1.5
[6 empty] | т | 1134.53 | 42.68 |  |  | 1.03
Итого: Электромонтажные работы | [7 empty] | 1579.58 |  | 750.67 | 281.6 |  |  | 41.16
33.31
|  |  | Прямые затраты |  |  |  |  | 1579,58
|  |  | Основная зарплата |  |  |  |  | 750,67
|  |  | Эксплуатация машин |  |  |  |  | 281,60
|  |  | в тч ЗП машинистов |  |  |  |  | 33,31
|  |  | Накладные расходы |  |  |  |  | 744,79
|  |  | Сметная прибыль |  |  |  |  | 509,60
|  |  | ОЗП с учетом стесненности |  |  |  | 1,35 | 1013,40
|  |  | ЭМ с учетом стесненности |  |  |  | 1,35 | 380,16
|  |  | ЗМ с учетом стесненности |  |  |  | 1,35 | 44,97
---Переход в текущие цены---
|  |  | Итого в текущих ценах |  |  |  |  | 1940,87
|  |  | ФОТ |  |  |  |  | 1058,37
|  |  | НР с учетом стесненности |  |  |  | 1,35 | 1005,47
|  |  | СП с учетом стесненности |  |  |  | 1,35 | 687,96
|  |  | Итого |  |  |  |  | 3634,30
Пусконаладочные работы
11 | ТЕРп-01-12-020-01 |  | Испытание сборных и соединительных шин напряжением до 11 кВ |  |  | 3 | 158.4 |  | 475.2 | 475.2 |  |  | 7.29 | 21.87
[6 empty] | испытание | 158.4
12 | ТЕРп-01-11-011-01 |  | Проверка наличия цепи между заземлителями и заземленными элементами |  |  | 0.01 | 314.6 |  | 3.15 | 3.15 |  |  | 12.96 | 0.13
[6 empty] | 100точек | 314.6
13 | ТЕРп-01-03-008-01 |  | Выключатель нагрузки напряжением до 11 кВ |  |  | 1 | 187.52 |  | 187.52 | 187.52 |  |  | 8.1 | 8.1
[6 empty] | шт | 187.52
14 | ТЕРп-01-12-021-02 |  | Испытание аппарата коммутационного напряжением до 35 кВ |  |  | 1 | 65.05 |  | 65.05 | 65.05 |  |  | 2.83 | 2.83
[6 empty] | испытание | 65.05
Итого: Пусконаладочные работы | [7 empty] | 730.92 |  | 730.92 | 0 |  |  | 32.93
0
|  |  | Прямые затраты |  |  |  |  | 730,92
|  |  | Итого |  |  |  |  | 1498,39
Оборудование
15 | Цена поставщика |  | Панель КСО-366-3Н (Люксэнергомонтаж" 00-0666/2020 РДПДР) Кпз=1/5,56 (Индексация ПЗ) |  |  | 1 | 42652.88 |  | 42652.88
ШТ
Итого: Оборудование | [7 empty] | 42652.88 |  | 0 | 0 |  |  | 0
0
|  |  | Прямые затраты |  |  |  |  | 42652,88
|  |  | Итого |  |  |  |  | 42652,88
|  |  | Снабженческо-сбытовая надбавка |  |  |  | 5 % | 2132,64
|  |  | Итого |  |  |  |  | 44785,52
|  |  | Заготовительско-складские |  |  |  | 1,2 % | 537,43
|  |  | Итого СМР |  |  |  |  | 45322,95
Материалы, не учтенные расценками
16 | ССЦ01-502-0620 |  | Шины алюминиевые |  |  | 6 | 14.18 |  | 85.08
м
17 | ССЦ01-101-2548 |  | Сталь полосовая 40х4 мм Объем: 1 * 1.26 : 1000 |  |  | 0.0013 | 5145.21 |  | 6.69
т
Итого: Материалы, не учтенные расценками | [7 empty] | 91.77 |  | 0 | 0 |  |  | 0
0
|  |  | Прямые затраты |  |  |  |  | 91,77
|  |  | Материальные затраты, в т.ч. |  |  |  |  | 91,77
|  |  | Итого |  |  |  |  | 91,77
Погрузка-перевозка
18 | СПГ-01-01-001-45 |  | Погрузка при автомобильных перевозках прочих материалов, деталей (с использованием погрузчика) |  |  | 0.1 | 26.3 | 18.41 | 2.63 | 0.79 | 1.84 |  | 0.66 | 0.07
[6 empty] | т груза | 7.89
19 | СПГ-01-01-002-45 |  | Разгрузка при автомобильных перевозках прочих материалов, деталей (с использованием погрузчика) |  |  | 0.1 | 19.59 | 13.71 | 1.96 | 0.59 | 1.37 |  | 0.49 | 0.05
[6 empty] | т груза | 5.88
20 | СПГ-03-01-002-20 |  | Перевозка грузов II класса автомобилями бортовыми грузоподъемностью до 15 т на расстояние до 20 км |  |  | 0.1 | 23.62 | 16.53 | 2.36 | 0.71 | 1.65 |  | 0.6 | 0.06
[6 empty] | т груза | 7.09
Итого: Погрузка-перевозка | [7 empty] | 6.95 |  | 2.09 | 4.86 |  |  | 0.18
0
|  |  | Прямые затраты |  |  |  |  | 6,95
|  |  | Итого |  |  |  |  | 6,95
Итого по смете: | [7 empty] | 45758.38 |  | 2045.81 | 420.61 |  |  | 105.09
50.91
|  |  | Итого |  |  |  |  | 52746,57
|  |  | Временные здания и сооружения |  |  |  | 2,5 % | 1318,66
|  |  | Итого |  |  |  |  | 54065,23
|  |  | Удорожание работ в зимнее время |  |  |  | 2,1 % | 1135,37
|  |  | Итого |  |  |  |  | 55200,60
|  |  | непредвиденные затраты |  |  |  | 3 % | 1656,02
|  |  | Итого без НДС |  |  |  |  | 56856,62
|  |  | НДС |  |  |  | 20 % | 11371,33
|  |  | ВСЕГО ПО СМЕТЕ |  |  |  |  | 68227,95
|  | Составил: |  |  | Проверил:
|  | Начальник отдела сметной работы |  | Чернявская Н.П. | Начальник отдела сметной работы | [6 empty] | Чернявская Н.П.

## Лист1 (36)
Система выпуска сметной документации А0 v. 2.9.6.2 Copyright InfoStroy Ltd. | [12 empty] | Образец №4
[8 empty] | УТВЕРЖДАЮ: |  | Заместитель генерального директора по капитальному строительству
АО "ЛОЭСК"
Садыхов Ю.И.
"_____" ______________ 20___ г.
Типовые сметы
(наименование стройки)
база 2000 г.ТП
(наименование объекта)
ЛОКАЛЬНАЯ СМЕТА №
Реконструкция ТП. Монтаж ячейки 10 кВ с выкл. нагрузки
Основание:
Сметная стоимость | [5 empty] | 65383 |  | руб.
Средства на оплату труда | [5 empty] | 1789 |  | руб.
Нормативная трудоемкость | [5 empty] | 80 |  | чел. час.
Смета составлена в ценах база года
№ п/п | Шифр и номер позиции норматива |  | Наименование работ и затрат |  |  | Количество и единица измерения | Стоимость единицы, руб. |  | Общая стоимость, руб. |  |  |  | Затраты труда рабочих, не занятых обслуживанием машин, чел.-ч
[7 empty] | всего | эксплуата- ции машин | всего | оплаты труда | эксплуата- ции машин
[7 empty] | оплаты труда | в т. ч. оплаты труда |  |  | в т. ч. оплаты труда |  | на единицу | всего
1 | 2 |  | 3 |  |  | 4 | 5 | 6 | 7 | 8 | 9 |  | 10 | 11
Электромонтажные работы
1 | ТЕРм-08-01-084-02 |  | Камера сборных распределительных устройств трансформатора напряжения, линейного ввода, разрядника или разъединителя |  |  | 1 | 599.19 | 203.94 | 599.19 | 368.45 | 203.94 |  | 20.2 | 20.2
[6 empty] | шт | 368.45 | 18.64 |  |  | 18.64
2 | ТЕРм-08-02-472-06 |  | Проводник заземляющий открыто по строительным основаниям из полосовой стали сечением 100 мм2 |  |  | 0.01 | 503.71 | 78.91 | 5.04 | 3.39 | 0.79 |  | 19 | 0.19
[6 empty] | 100м | 338.77 | 4.66 |  |  | 0.05
3 | ТЕРм-08-01-079-01 |  | Мост шинный для сборных распределительных устройств, количество опорных изоляторов 9 |  |  | 1 | 563.22 | 42.29 | 563.22 | 280.9 | 42.29 |  | 15.4 | 15.4
[6 empty] | шт | 280.9 | 4.34 |  |  | 4.34
4 | ТЕРм-08-01-068-02 |  | Шина сборная - одна полоса в фазе, медная или алюминиевая сечением до 500 мм2 |  |  | 0.06 | 1732.51 | 338.29 | 103.95 | 70.59 | 20.3 |  | 64.5 | 3.87
[6 empty] | 100м | 1176.48 | 154.13 |  |  | 9.25
5 | ТЕРм-08-01-087-03 |  | Металлические конструкции Объем: 2.8 * 8.59 : 1000 |  |  | 0.0241 | 12787.35 | 592.39 | 308.18 | 27.34 | 14.28 |  | 62.2 | 1.5
[6 empty] | т | 1134.53 | 42.68 |  |  | 1.03
Итого: Электромонтажные работы | [7 empty] | 1579.58 |  | 750.67 | 281.6 |  |  | 41.16
33.31
|  |  | Прямые затраты |  |  |  |  | 1579,58
|  |  | Материальные затраты, в т.ч. |  |  |  |  | 547,31
|  |  | Материалы, учтенные расценками |  |  |  |  | 547,31
|  |  | Основная зарплата |  |  |  |  | 750,67
|  |  | Эксплуатация машин |  |  |  |  | 281,60
|  |  | в тч ЗП машинистов |  |  |  |  | 33,31
|  |  | Накладные расходы |  |  |  |  | 744,79
|  |  | Сметная прибыль |  |  |  |  | 509,60
|  |  | ОЗП с учетом стесненности |  |  |  | 1,35 | 1013,40
|  |  | ЭМ с учетом стесненности |  |  |  | 1,35 | 380,16
|  |  | ЗМ с учетом стесненности |  |  |  | 1,35 | 44,97
---Переход в текущие цены---
|  |  | Итого в текущих ценах |  |  |  |  | 1940,87
|  |  | ФОТ |  |  |  |  | 1058,37
|  |  | НР с учетом стесненности |  |  |  | 1,35 | 1005,47
|  |  | СП с учетом стесненности |  |  |  | 1,35 | 687,96
|  |  | Итого |  |  |  |  | 3634,30
Пусконаладочные работы
6 | ТЕРп-01-12-020-01 |  | Испытание сборных и соединительных шин напряжением до 11 кВ |  |  | 3 | 158.4 |  | 475.2 | 475.2 |  |  | 7.29 | 21.87
[6 empty] | испытание | 158.4
7 | ТЕРп-01-11-011-01 |  | Проверка наличия цепи между заземлителями и заземленными элементами |  |  | 0.01 | 314.6 |  | 3.15 | 3.15 |  |  | 12.96 | 0.13
[6 empty] | 100точек | 314.6
8 | ТЕРп-01-03-008-01 |  | Выключатель нагрузки напряжением до 11 кВ |  |  | 1 | 187.52 |  | 187.52 | 187.52 |  |  | 8.1 | 8.1
[6 empty] | шт | 187.52
9 | ТЕРп-01-12-021-02 |  | Испытание аппарата коммутационного напряжением до 35 кВ |  |  | 1 | 65.05 |  | 65.05 | 65.05 |  |  | 2.83 | 2.83
[6 empty] | испытание | 65.05
Итого: Пусконаладочные работы | [7 empty] | 730.92 |  | 730.92 | 0 |  |  | 32.93
0
|  |  | Прямые затраты |  |  |  |  | 730,92
|  |  | Итого |  |  |  |  | 1498,39
Оборудование
10 | Цена поставщика |  | Панель КСО-366-3Н ООО ("Люксэнергомонтаж" 00-0666/2020 РДПДР) Кпз=1/5,56 (Индексация ПЗ) |  |  | 1 | 42652.88 |  | 42652.88
ШТ
Итого: Оборудование | [7 empty] | 42652.88 |  | 0 | 0 |  |  | 0
0
|  |  | Прямые затраты |  |  |  |  | 42652,88
|  |  | Итого |  |  |  |  | 42652,88
|  |  | Снабженческо-сбытовая надбавка |  |  |  | 5 % | 2132,64
|  |  | Итого |  |  |  |  | 44785,52
|  |  | Заготовительско-складские |  |  |  | 1,2 % | 537,43
|  |  | Итого СМР |  |  |  |  | 45322,95
Материалы, не учтенные расценками
11 | ССЦ01-502-0620 |  | Шины алюминиевые |  |  | 6 | 14.18 |  | 85.08
м
12 | ССЦ01-101-2548 |  | Сталь полосовая 40х4 мм Объем: 1 * 1.26 : 1000 |  |  | 0.0013 | 5145.21 |  | 6.69
т
Итого: Материалы, не учтенные расценками | [7 empty] | 91.77 |  | 0 | 0 |  |  | 0
0
|  |  | Прямые затраты |  |  |  |  | 91,77
|  |  | Материальные затраты, в т.ч. |  |  |  |  | 91,77
|  |  | Итого |  |  |  |  | 91,77
Итого по смете: | [7 empty] | 45055.15 |  | 1481.59 | 281.6 |  |  | 74.09
33.31
|  |  | Итого |  |  |  |  | 50547,41
|  |  | Временные здания и сооружения |  |  |  | 2,5 % | 1263,68
|  |  | Итого |  |  |  |  | 51811,09
|  |  | Удорожание работ в зимнее время |  |  |  | 2,1 % | 1088,03
|  |  | Итого |  |  |  |  | 52899,12
|  |  | непредвиденные затраты |  |  |  | 3 % | 1586,97
|  |  | Итого без НДС |  |  |  |  | 54486,09
|  |  | НДС |  |  |  | 20 % | 10897,22
|  |  | ВСЕГО ПО СМЕТЕ |  |  |  |  | 65383,31
|  | Составил: |  |  | Проверил:
|  | Начальник отдела сметной работы |  | Чернявская Н.П. | Начальник отдела сметной работы | [6 empty] | Чернявская Н.П.

## Лист1 (35)
Система выпуска сметной документации А0 v. 2.9.6.2 Copyright InfoStroy Ltd. | [12 empty] | Образец №4
[8 empty] | УТВЕРЖДАЮ: |  | Заместитель генерального директора по капитальному строительству
АО "ЛОЭСК"
Садыхов Ю.И.
"_____" ______________ 20___ г.
Типовые сметы
(наименование стройки)
база 2000 г.ТП
(наименование объекта)
ЛОКАЛЬНАЯ СМЕТА №
Строительство БКТП 1*1250
Основание:
Сметная стоимость | [5 empty] | 1064511 |  | руб.
Средства на оплату труда | [5 empty] | 28442 |  | руб.
Нормативная трудоемкость | [5 empty] | 1394 |  | чел. час.
Смета составлена в ценах база года
№ п/п | Шифр и номер позиции норматива |  | Наименование работ и затрат |  |  | Количество и единица измерения | Стоимость единицы, руб. |  | Общая стоимость, руб. |  |  |  | Затраты труда рабочих, не занятых обслуживанием машин, чел.-ч
[7 empty] | всего | эксплуата- ции машин | всего | оплаты труда | эксплуата- ции машин
[7 empty] | оплаты труда | в т. ч. оплаты труда |  |  | в т. ч. оплаты труда |  | на единицу | всего
1 | 2 |  | 3 |  |  | 4 | 5 | 6 | 7 | 8 | 9 |  | 10 | 11
Земляные работы
1 | ТЕР-01-01-014-02 |  | Разработка грунта с погрузкой на автомобили-самосвалы экскаваторами с ковшом вместимостью 0,4 (0,35-0,45) м3, группа грунтов 2 |  |  | 0.0794 | 6727.94 | 6409.99 | 534.2 | 24.38 | 508.95 |  | 20.76 | 1.65
[6 empty] | 1000м3 грунта | 307.04 | 1426.14 |  |  | 113.24
2 | ТЕР-01-01-014-02 ОП п.1.1.82; прил.1.12 п.3.46 прим. Козп=1,1; Кэм=1,1 |  | Разработка грунта с погрузкой на автомобили-самосвалы экскаваторами с ковшом вместимостью 0,4 (0,35-0,45) м3, группа грунтов 2 (вязкие грунты повышенной влажности, сильно налипающие на стенки и зубья ковша одноковшовых экскаваторов (кроме грунтов 5-6 группы)) |  |  | 0.034 | 7399.64 | 7050.99 | 251.59 | 11.48 | 239.74 |  | 22.84 | 0.78
[6 empty] | 1000м3 грунта | 337.74 | 1568.75 |  |  | 53.34
3 | ТЕР-01-02-057-02 ОП п.1.1.57; прил.1.12 п.3.187 Козп=1,2 |  | Разработка грунта вручную в траншеях глубиной до 2 м без креплений с откосами, группа грунтов 2 (доработка вручную, зачистка дна и стенок с выкидкой грунта в котлованах и траншеях, разработанных механизированным способом) |  |  | 0.3404 | 2733.19 |  | 930.38 | 930.38 |  |  | 184.8 | 62.91
[6 empty] | 100м3 грунта | 2733.19
4 | ТЕР-01-02-057-02 ОП п.1.1.82; прил.1.12 п.3.184 прим. Козп=1,15 |  | Разработка грунта вручную в траншеях глубиной до 2 м без креплений с откосами, группа грунтов 2 (сильно налипающего на инструменты грунта) |  |  | 0.1465 | 2619.31 |  | 383.73 | 383.73 |  |  | 177.1 | 25.95
[6 empty] | 100м3 грунта | 2619.31
5 | ТЕР-01-02-068-02 |  | Водоотлив из котлованов |  |  | 0.5 | 5028.83 | 3302.39 | 2514.42 | 863.22 | 1651.2 |  | 116.73 | 58.37
[6 empty] | 100м3 мокрого грунта | 1726.44
6 | ТЕР-01-02-005-01 |  | Уплотнение грунта пневматическими трамбовками, группа грунтов 1-2 Объем: 62.34 * 0.3 |  |  | 0.187 | 513.83 | 311.22 | 96.09 | 37.89 | 58.2 |  | 12.53 | 2.34
[6 empty] | 100м3 уплотненного грунт | 202.61 | 55.51 |  |  | 10.38
7 | ТЕР-01-02-061-01 |  | Засыпка вручную траншей, пазух котлованов и ям, группа грунтов 1 |  |  | 0.2875 | 1258.47 |  | 361.81 | 361.81 |  |  | 88.5 | 25.44
[6 empty] | 100м3 грунта | 1258.47
8 | ТЕР-01-01-033-04 |  | Засыпка траншей и котлованов с перемещением грунта до 5 м бульдозерами мощностью 79 кВт (108 л.с.), группа грунтов 1 |  |  | 0.0671 | 331.59 | 331.59 | 22.25 |  | 22.25
[6 empty] | 1000м3 грунта |  | 85.86 |  |  | 5.76
9 | ТЕР-27-04-016-04 |  | Устройство прослойки из нетканого синтетического материала (НСМ) в земляном полотне сплошной(дно котлована) |  |  | 0.07 | 1044.38 | 580.28 | 73.11 | 32.42 | 40.62 |  | 30.75 | 2.15
[6 empty] | 1000м2 поверхности | 463.1 | 110.87 |  |  | 7.76
10 | ТЕР-08-01-002-02 |  | Устройство основания под фундаменты щебеночного |  |  | 7.79 | 101.51 | 64.03 | 790.76 | 289.4 | 498.79 |  | 2.4 | 18.7
[6 empty] | м3 основания | 37.15 | 10.08 |  |  | 78.52
11 | ТЕР-08-01-002-01 |  | Устройство основания под фундаменты песчаного |  |  | 9.79 | 189.45 | 38.71 | 1854.72 | 348.52 | 378.97 |  | 2.3 | 22.52
[6 empty] | м3 основания | 35.6 | 5.51 |  |  | 53.94
12 | ТЕР-11-01-050-01 |  | Устройство пароизоляции из полиэтиленовой пленки в один слой насухо |  |  | 0.187 | 1585.74 | 2.4 | 296.53 | 10.43 | 0.45 |  | 3.45 | 0.65
[6 empty] | 100м2 поверхности | 55.79
Итого: Земляные работы | [7 empty] | 8109.59 |  | 3293.66 | 3399.17 |  |  | 221.44
322.94
|  |  | Прямые затраты |  |  |  |  | 8109,59
|  |  | Материальные затраты, в т.ч. |  |  |  |  | 1416,76
|  |  | Материалы, учтенные расценками |  |  |  |  | 1416,76
|  |  | Основная зарплата |  |  |  |  | 3293,66
|  |  | Эксплуатация машин |  |  |  |  | 3399,17
|  |  | в тч ЗП машинистов |  |  |  |  | 322,94
|  |  | Накладные расходы |  |  |  |  | 3284,71
|  |  | Сметная прибыль |  |  |  |  | 1933,15
|  |  | ОЗП с учетом стесненности |  |  |  | 1,15 | 3787,71
|  |  | ЭМ с учетом стесненности |  |  |  | 1,15 | 3909,05
|  |  | ЗМ с учетом стесненности |  |  |  | 1,15 | 371,38
---Переход в текущие цены---
|  |  | Итого в текущих ценах |  |  |  |  | 9113,52
|  |  | ФОТ |  |  |  |  | 4159,09
|  |  | НР с учетом стесненности |  |  |  | 1,15 | 3777,42
|  |  | СП с учетом стесненности |  |  |  | 1,15 | 2223,12
|  |  | Итого |  |  |  |  | 15114,06
Строительные работы
13 | ТЕР-06-01-001-01 |  | Устройство бетонной подготовки |  |  | 0.0187 | 6565.4 | 1820.27 | 122.77 | 49.78 | 34.04 |  | 180 | 3.37
[6 empty] | 100м3 бетона, бутобетона | 2662.2 | 441.54 |  |  | 8.26
14 | ТЕР-06-01-001-16 |  | Устройство фундаментных плит железобетонных плоских |  |  | 0.051 | 48305.03 | 2961.95 | 2463.56 | 181.97 | 151.06 |  | 220.66 | 11.25
[6 empty] | 100м3 бетона, бутобетона | 3568.07 | 668.28 |  |  | 34.08
15 | ССЦ01-204-0037 |  | Надбавки к ценам заготовок за сборку и сварку каркасов и сеток плоских, диаметром 12 мм |  |  | 0.3152 | 1198.52 |  | 377.77
т
16 | ТЕР-07-01-034-05 |  | Установка панелей наружных стен одноэтажных зданий длиной более 7 м, площадью до 15 м2 при высоте здания до 25 м |  |  | 0.02 | 64204.59 | 29826.29 | 1284.09 | 301.67 | 596.53 |  | 826.95 | 16.54
[6 empty] | 100шт сборных конструкци | 15083.57 | 3523.01 |  |  | 70.46
17 | ТЕР-07-01-034-02 |  | Установка панелей наружных стен одноэтажных зданий длиной до 7 м, площадью до 10 м2 при высоте здания до 35 м |  |  | 0.02 | 36010.97 | 20507.7 | 720.22 | 233.43 | 410.16 |  | 630.56 | 12.61
[6 empty] | 100шт сборных конструкци | 11671.67 | 2635.74 |  |  | 52.71
18 | ТЕР-07-01-034-09 |  | При установке панелей наружных стен одноэтажных зданий с угловыми блоками добавлять к расценкам 07-01-034-01, 07-01-034-03, 07-01-034-05, 07-01-034-07 |  |  | 0.02 | 14003.55 | 8064.6 | 280.07 | 97.5 | 161.29 |  | 280 | 5.6
[6 empty] | 100шт сборных конструкци | 4874.8 | 1428.63 |  |  | 28.57
19 | ТЕР-07-01-034-10 |  | При установке панелей наружных стен одноэтажных зданий с угловыми блоками добавлять к расценкам 07-01-034-02, 07-01-034-04, 07-01-034-06, 07-01-034-08 |  |  | 0.02 | 17266.74 | 11327.79 | 345.33 | 97.5 | 226.55 |  | 280 | 5.6
[6 empty] | 100шт сборных конструкци | 4874.8 | 1524.14 |  |  | 30.48
20 | ТЕР-07-05-034-01 |  | Установка объемных рядовых блоков в зданиях при числе этажей до 5 |  |  | 0.01 | 87509.82 | 52349.91 | 875.1 | 180.03 | 523.5 |  | 1022.31 | 10.22
[6 empty] | 100шт | 18002.88 | 6156.58 |  |  | 61.57
21 | ТЕР-07-05-035-02 |  | Установка сантехподдонов |  |  | 0.01 | 9992.28 | 3848.2 | 99.92 | 27.03 | 38.48 |  | 153.51 | 1.54
[6 empty] | 100шт | 2703.31 | 954.46 |  |  | 9.54
22 | ТЕР-07-05-011-06 |  | Установка панелей перекрытий с опиранием на 2 стороны площадью до 10 м2 |  |  | 0.02 | 15934.13 | 4991.02 | 318.68 | 113.18 | 99.82 |  | 313.88 | 6.28
[6 empty] | 100шт сборных конструкци | 5659.26 | 1113.91 |  |  | 22.28
23 | ТЕР-06-01-070-02 |  | Загрузка фильтров в емкостных сооружениях гравием(засыпка маслосборника) |  |  | 0.0035 | 5069.15 | 2281.19 | 17.74 | 9.52 | 7.98 |  | 183.88 | 0.64
[6 empty] | 100м3 загрузки | 2719.59 | 414.86 |  |  | 1.45
Итого: Строительные работы | [7 empty] | 6905.25 |  | 1291.61 | 2249.41 |  |  | 73.65
319.4
|  |  | Прямые затраты |  |  |  |  | 6905,25
|  |  | Материальные затраты, в т.ч. |  |  |  |  | 3364,23
|  |  | Материалы, учтенные расценками |  |  |  |  | 2986,46
|  |  | Основная зарплата |  |  |  |  | 1291,61
|  |  | Эксплуатация машин |  |  |  |  | 2249,41
|  |  | в тч ЗП машинистов |  |  |  |  | 319,40
|  |  | Накладные расходы |  |  |  |  | 2126,44
|  |  | Сметная прибыль |  |  |  |  | 1374,39
|  |  | ОЗП с учетом стесненности |  |  |  | 1,15 | 1485,35
|  |  | ЭМ с учетом стесненности |  |  |  | 1,15 | 2586,82
|  |  | ЗМ с учетом стесненности |  |  |  | 1,15 | 367,31
---Переход в текущие цены---
|  |  | Итого в текущих ценах |  |  |  |  | 7436,40
|  |  | ФОТ |  |  |  |  | 1852,66
|  |  | НР с учетом стесненности |  |  |  | 1,15 | 2445,41
|  |  | СП с учетом стесненности |  |  |  | 1,15 | 1580,55
|  |  | Итого |  |  |  |  | 11462,36
Монтаж кровли и гидроизоляция
24 | ТЕР-11-01-004-05 |  | Устройство гидроизоляции обмазочной в один слой толщиной 2 мм(фундамент + боковые стены объемных приямков) Объем: 31 + 14.7 |  |  | 0.457 | 1712.63 | 175.22 | 782.67 | 255.63 | 80.08 |  | 26.97 | 12.33
[6 empty] | 100м2 изолируемой поверх | 559.36 | 4.42 |  |  | 2.02
25 | ТЕР-12-01-002-09 |  | Устройство кровель плоских из наплавляемых материалов в два слоя |  |  | 0.143 | 462.74 | 48.02 | 66.17 | 36.61 | 6.87 |  | 14.36 | 2.05
[6 empty] | 100м2 кровли | 256.04 | 4.91 |  |  | 0.7
26 | ТЕР-12-01-010-01 |  | Устройство мелких покрытий (брандмауэры, парапеты, свесы и т.п.) из листовой оцинкованной стали |  |  | 0.065 | 2043.95 | 28.18 | 132.86 | 118.51 | 1.83 |  | 112.75 | 7.33
[6 empty] | 100м2 покрытия | 1823.17 | 4.91 |  |  | 0.32
27 | ТЕР-12-01-009-01 |  | Устройство желобов настенных(водостоки горизонтальные и вертикальные) Объем: 15.4 + 6.8 |  |  | 0.222 | 1729.29 | 358.88 | 383.9 | 304.23 | 79.67 |  | 84.75 | 18.81
[6 empty] | 100м желобов | 1370.41 | 51.76 |  |  | 11.49
Итого: Монтаж кровли и гидроизоляция | [7 empty] | 1365.6 |  | 714.98 | 168.45 |  |  | 40.52
14.53
|  |  | Прямые затраты |  |  |  |  | 1365,60
|  |  | Материальные затраты, в т.ч. |  |  |  |  | 482,17
|  |  | Материалы, учтенные расценками |  |  |  |  | 482,17
|  |  | Основная зарплата |  |  |  |  | 714,98
|  |  | Эксплуатация машин |  |  |  |  | 168,45
|  |  | в тч ЗП машинистов |  |  |  |  | 14,53
|  |  | Накладные расходы |  |  |  |  | 883,14
|  |  | Сметная прибыль |  |  |  |  | 499,95
|  |  | ОЗП с учетом стесненности |  |  |  | 1,15 | 822,23
|  |  | ЭМ с учетом стесненности |  |  |  | 1,15 | 193,72
|  |  | ЗМ с учетом стесненности |  |  |  | 1,15 | 16,71
---Переход в текущие цены---
|  |  | Итого в текущих ценах |  |  |  |  | 1498,12
|  |  | ФОТ |  |  |  |  | 838,94
|  |  | НР с учетом стесненности |  |  |  | 1,15 | 1015,61
|  |  | СП с учетом стесненности |  |  |  | 1,15 | 574,94
|  |  | Итого |  |  |  |  | 3088,67
Трубы для ввода кабелей в БКТП
28 | ТЕР-46-03-010-03 |  | Пробивка в бетонных стенах и полах толщиной 100 мм отверстий площадью до 500 см2 |  |  | 0.38 | 5150.58 | 3155.74 | 1957.22 | 758.04 | 1199.18 |  | 110.64 | 42.04
[6 empty] | 100отверстий | 1994.84 | 558.21 |  |  | 212.12
29 | ТЕР-46-03-010-05 |  | Пробивка в бетонных потолках толщиной 100 мм отверстий площадью до 100 см2 |  |  | 0.36 | 2159.63 | 1263.54 | 777.47 | 322.59 | 454.88 |  | 49.7 | 17.89
[6 empty] | 100отверстий | 896.09 | 223.5 |  |  | 80.46
30 | ТЕР-46-03-017-01 |  | Заделка отверстий, гнезд и борозд в перекрытиях железобетонных площадью до 0,1 м2(обетонирование трубных блоков и заделки отверстий) Объем: 0.2 + 0.1 |  |  | 0.3 | 2011.77 | 29.54 | 603.53 | 253.68 | 8.86 |  | 55.16 | 16.55
[6 empty] | м3 заделки | 845.6
31 | ТЕР-34-02-001-03 |  | Устройство трубопроводов из хризотилцементных труб с соединением полиэтиленовыми муфтами до 2 отверстий |  |  | 0.0836 | 3636.85 |  | 304.04 | 192.97 |  |  | 144 | 12.04
[6 empty] | канало/километр трубопро | 2308.32
32 | ТЕР-26-02-022-01 |  | Огнезащитное покрытие кабелей составом «КЛ-1» |  |  | 0.15 | 11270.26 | 203.56 | 1690.54 | 161.02 | 30.53 |  | 62.41 | 9.36
[6 empty] | 100м2 | 1073.45
33 | ТЕРм-08-02-155-01 |  | Герметизация проходов при вводе кабелей во взрывоопасные помещения уплотнительной массой |  |  | 38 | 20.55 |  | 780.9 | 263.34 |  |  | 0.38 | 14.44
[6 empty] | проход кабеля | 6.93
Итого: Трубы для ввода кабелей в БКТП | [7 empty] | 6113.7 |  | 1951.64 | 1693.45 |  |  | 112.32
292.58
|  |  | Прямые затраты |  |  |  |  | 6113,70
|  |  | Материальные затраты, в т.ч. |  |  |  |  | 2468,61
|  |  | Материалы, учтенные расценками |  |  |  |  | 2468,61
|  |  | Основная зарплата |  |  |  |  | 1951,64
|  |  | Эксплуатация машин |  |  |  |  | 1693,45
|  |  | в тч ЗП машинистов |  |  |  |  | 292,58
|  |  | Накладные расходы |  |  |  |  | 2393,75
|  |  | Сметная прибыль |  |  |  |  | 1548,14
|  |  | ОЗП с учетом стесненности |  |  |  | 1,15 | 2244,39
|  |  | ЭМ с учетом стесненности |  |  |  | 1,15 | 1947,47
|  |  | ЗМ с учетом стесненности |  |  |  | 1,15 | 336,47
---Переход в текущие цены---
|  |  | Итого в текущих ценах |  |  |  |  | 6660,47
|  |  | ФОТ |  |  |  |  | 2580,86
|  |  | НР с учетом стесненности |  |  |  | 1,15 | 2752,82
|  |  | СП с учетом стесненности |  |  |  | 1,15 | 1780,37
|  |  | Итого |  |  |  |  | 11193,66
Электромонтажные работы
34 | ТЕРм-08-01-062-03 |  | Трансформатор силовой, автотрансформатор или масляный реактор, масса до 7 т |  |  | 1 | 3186.5 | 1297.28 | 3186.5 | 811.68 | 1297.28 |  | 44.5 | 44.5
[6 empty] | шт | 811.68 | 142.27 |  |  | 142.27
35 | ТЕРм-08-02-147-03 |  | Кабель до 35 кВ по установленным конструкциям и лоткам с креплением на поворотах и в конце трассы, масса 1 м кабеля до 3 кг(АПвВнг-10 3*(1*95/35) секционная перемычка |  |  | 0.06 | 397.31 | 74.04 | 23.84 | 16.38 | 4.44 |  | 14.96 | 0.9
[6 empty] | 100м кабеля | 272.87 | 4.91 |  |  | 0.29
36 | ТЕРм-08-02-147-01 |  | Кабель до 35 кВ по установленным конструкциям и лоткам с креплением на поворотах и в конце трассы, масса 1 м кабеля до 1 кг(кабельная перемычка между РУНН и ЩСН) |  |  | 0.1 | 284.86 | 66.47 | 28.49 | 16.93 | 6.65 |  | 9.28 | 0.93
[6 empty] | 100м кабеля | 169.27 | 4.91 |  |  | 0.49
37 | ТЕР-26-02-022-01 |  | Огнезащитное покрытие кабелей составом «КЛ-1» |  |  | 0.035 | 1421.26 | 203.56 | 49.74 | 37.57 | 7.12 |  | 62.41 | 2.18
[6 empty] | 100м2 | 1073.45
38 | ТЕР-13-03-001-19 |  | Огрунтовка бетонных и оштукатуренных поверхностей органосиликатной композицией ОС-51-03, первый слой |  |  | 0.5 | 1624.77 | 13.55 | 812.39 | 28.21 | 6.78 |  | 2.72 | 1.36
[6 empty] | 100м2 окрашиваемой повер | 56.41 | 0.18 |  |  | 0.09
39 | ТЕРм-08-02-159-08 |  | Заделка концевая в резиновой перчатке для 3-4-жильного кабеля напряжением до 10 кВ, сечение одной жилы до 185 мм2 адаптер RICS |  |  | 6 | 54.67 |  | 328.02 | 294.42 |  |  | 2.69 | 16.14
[6 empty] | шт | 49.07
40 | ТЕРм-08-02-165-02 |  | Муфта концевая эпоксидная для 3-жильного кабеля напряжением 1 кВ, сечение одной жилы до 70 мм2(внутр./внешние соединения ЩСН) |  |  | 2 | 86.25 |  | 172.5 | 164.88 |  |  | 4.52 | 9.04
[6 empty] | шт | 82.44
41 | ТЕРм-08-02-165-03 |  | Муфта концевая эпоксидная для 3-жильного кабеля напряжением 1 кВ, сечение одной жилы до 185 мм2 |  |  | 2 | 102.63 |  | 205.26 | 197 |  |  | 5.4 | 10.8
[6 empty] | шт | 98.5
Итого: Электромонтажные работы | [7 empty] | 4806.74 |  | 1567.07 | 1322.27 |  |  | 85.85
143.14
|  |  | Прямые затраты |  |  |  |  | 4806,74
|  |  | Материальные затраты, в т.ч. |  |  |  |  | 1917,40
|  |  | Материалы, учтенные расценками |  |  |  |  | 1917,40
|  |  | Основная зарплата |  |  |  |  | 1567,07
|  |  | Эксплуатация машин |  |  |  |  | 1322,27
|  |  | в тч ЗП машинистов |  |  |  |  | 143,14
|  |  | Накладные расходы |  |  |  |  | 1625,17
|  |  | Сметная прибыль |  |  |  |  | 1114,93
|  |  | ОЗП с учетом стесненности |  |  |  | 1,15 | 1802,13
|  |  | ЭМ с учетом стесненности |  |  |  | 1,15 | 1520,62
|  |  | ЗМ с учетом стесненности |  |  |  | 1,15 | 164,61
---Переход в текущие цены---
|  |  | Итого в текущих ценах |  |  |  |  | 5240,15
|  |  | ФОТ |  |  |  |  | 1966,74
|  |  | НР с учетом стесненности |  |  |  | 1,15 | 1868,95
|  |  | СП с учетом стесненности |  |  |  | 1,15 | 1282,17
|  |  | Итого |  |  |  |  | 8391,27
Монтаж лестницы
42 | ТЕР-09-03-029-01 |  | Монтаж лестниц прямолинейных и криволинейных, пожарных с ограждением Объем: ( 122 + 35 ) : 1000 |  |  | 0.157 | 1459.32 | 778.51 | 229.11 | 90.61 | 122.23 |  | 32.37 | 5.08
[6 empty] | т конструкций | 577.16 | 138.57 |  |  | 21.76
43 | ТЕР-09-03-030-01 |  | Монтаж площадок с настилом и ограждением из листовой, рифленой, просечной и круглой стали |  |  | 0.45 | 1503.15 | 718.25 | 676.42 | 306.56 | 323.22 |  | 39.13 | 17.61
[6 empty] | т конструкций | 681.25 | 116.11 |  |  | 52.25
Итого: Монтаж лестницы | [7 empty] | 905.53 |  | 397.17 | 445.45 |  |  | 22.69
74.01
|  |  | Прямые затраты |  |  |  |  | 905,53
|  |  | Материальные затраты, в т.ч. |  |  |  |  | 62,91
|  |  | Материалы, учтенные расценками |  |  |  |  | 62,91
|  |  | Основная зарплата |  |  |  |  | 397,17
|  |  | Эксплуатация машин |  |  |  |  | 445,45
|  |  | в тч ЗП машинистов |  |  |  |  | 74,01
|  |  | Накладные расходы |  |  |  |  | 424,06
|  |  | Сметная прибыль |  |  |  |  | 400,50
|  |  | ОЗП с учетом стесненности |  |  |  | 1,15 | 456,75
|  |  | ЭМ с учетом стесненности |  |  |  | 1,15 | 512,27
|  |  | ЗМ с учетом стесненности |  |  |  | 1,15 | 85,11
---Переход в текущие цены---
|  |  | Итого в текущих ценах |  |  |  |  | 1031,93
|  |  | ФОТ |  |  |  |  | 541,86
|  |  | НР с учетом стесненности |  |  |  | 1,15 | 487,67
|  |  | СП с учетом стесненности |  |  |  | 1,15 | 460,58
|  |  | Итого |  |  |  |  | 1980,18
Внешнее заземление
44 | ТЕРм-08-02-472-07 |  | Проводник заземляющий открыто по строительным основаниям из полосовой стали сечением 160 мм2 |  |  | 0.28 | 577.77 | 95.01 | 161.78 | 106.35 | 26.6 |  | 21.3 | 5.96
[6 empty] | 100м | 379.78 | 6.13 |  |  | 1.72
45 | ТЕРм-08-02-471-02 |  | Заземлитель вертикальный из угловой стали размером 63х63х6 мм |  |  | 1.2 | 387.87 | 95.04 | 465.44 | 252.46 | 114.05 |  | 11.8 | 14.16
[6 empty] | 10шт | 210.39 | 7.36 |  |  | 8.83
Итого: Внешнее заземление | [7 empty] | 627.22 |  | 358.81 | 140.65 |  |  | 20.12
10.55
|  |  | Прямые затраты |  |  |  |  | 627,22
|  |  | Материальные затраты, в т.ч. |  |  |  |  | 127,76
|  |  | Материалы, учтенные расценками |  |  |  |  | 127,76
|  |  | Основная зарплата |  |  |  |  | 358,81
|  |  | Эксплуатация машин |  |  |  |  | 140,65
|  |  | в тч ЗП машинистов |  |  |  |  | 10,55
|  |  | Накладные расходы |  |  |  |  | 350,90
|  |  | Сметная прибыль |  |  |  |  | 240,09
|  |  | ОЗП с учетом стесненности |  |  |  | 1,15 | 412,63
|  |  | ЭМ с учетом стесненности |  |  |  | 1,15 | 161,75
|  |  | ЗМ с учетом стесненности |  |  |  | 1,15 | 12,13
---Переход в текущие цены---
|  |  | Итого в текущих ценах |  |  |  |  | 702,14
|  |  | ФОТ |  |  |  |  | 424,76
|  |  | НР с учетом стесненности |  |  |  | 1,15 | 403,54
|  |  | СП с учетом стесненности |  |  |  | 1,15 | 276,10
|  |  | Итого |  |  |  |  | 1381,78
Отмостка
46 | ТЕР-27-04-001-01 |  | Устройство подстилающих и выравнивающих слоев оснований из песка Объем: 19.57 * 0.2 |  |  | 0.0391 | 2609.85 | 2360.11 | 102.05 | 9.34 | 92.29 |  | 15.72 | 0.61
[6 empty] | 100м3 материала основани | 238.94 | 322.57 |  |  | 12.61
47 | ТЕР-27-04-001-04 |  | Устройство подстилающих и выравнивающих слоев оснований из щебня Объем: 19.57 * 0.2 |  |  | 0.0391 | 4052.09 | 3666.14 | 158.44 | 14.5 | 143.35 |  | 24.19 | 0.95
[6 empty] | 100м3 материала основани | 370.83 | 506.14 |  |  | 19.79
48 | ТЕР-27-07-001-01 |  | Устройство асфальтобетонных покрытий дорожек и тротуаров однослойных из литой мелкозернистой асфальто-бетонной смеси толщиной 3 см |  |  | 0.1957 | 3293.12 | 60.89 | 644.46 | 52.11 | 11.92 |  | 15.12 | 2.96
[6 empty] | 100м2 покрытия | 266.26 | 1.04 |  |  | 0.2
49 | ТЕР-27-07-001-02 |  | На каждые 0,5 см изменения толщины покрытия добавлять к расценке 27-07-001-01 |  |  | 0.1957 | 530.68 | 8.71 | 103.85 | 8 | 1.7 |  | 2.32 | 0.45
[6 empty] | 100м2 покрытия | 40.86
Итого: Отмостка | [7 empty] | 1008.8 |  | 83.95 | 249.26 |  |  | 4.97
32.6
|  |  | Прямые затраты |  |  |  |  | 1008,80
|  |  | Материальные затраты, в т.ч. |  |  |  |  | 675,59
|  |  | Материалы, учтенные расценками |  |  |  |  | 675,59
|  |  | Основная зарплата |  |  |  |  | 83,95
|  |  | Эксплуатация машин |  |  |  |  | 249,26
|  |  | в тч ЗП машинистов |  |  |  |  | 32,60
|  |  | Накладные расходы |  |  |  |  | 165,50
|  |  | Сметная прибыль |  |  |  |  | 110,72
|  |  | ОЗП с учетом стесненности |  |  |  | 1,15 | 96,54
|  |  | ЭМ с учетом стесненности |  |  |  | 1,15 | 286,65
|  |  | ЗМ с учетом стесненности |  |  |  | 1,15 | 37,49
---Переход в текущие цены---
|  |  | Итого в текущих ценах |  |  |  |  | 1058,78
|  |  | ФОТ |  |  |  |  | 134,03
|  |  | НР с учетом стесненности |  |  |  | 1,15 | 190,33
|  |  | СП с учетом стесненности |  |  |  | 1,15 | 127,33
|  |  | Итого |  |  |  |  | 1376,44
Оборудование
50 |  |  | Комплектная трансформаторная подстанция полной заводской готовности 1 БКТП 1250 кВА с трансформатором 1*1250 Сторге кп № 5051 от 17.08.2018 оболочка 3 118 644,07; тр-р 646 450 (центральный филиал) Кпз=1/5,56 (Индексация ПЗ) |  |  | 1 | 677175.19 |  | 677175.19
КОМПЛЕКТ
Итого: Оборудование | [7 empty] | 677175.19 |  | 0 | 0 |  |  | 0
0
|  |  | Итого |  |  |  |  | 677175,19
|  |  | Заготовительно-складские расходы |  |  |  | 1,2 % | 8126,10
|  |  | Итого |  |  |  |  | 685301,29
|  |  | Транспортные расходы |  |  |  | 5 % | 34265,06
|  |  | Итого по разделу |  |  |  |  | 719566,35
ПНР
51 | ТЕРп-01-02-002-01 |  | Трансформатор силовой трехфазный масляный двухобмоточный напряжением до 11 кВ, мощностью до 0,32 МВА |  |  | 1 | 154.82 |  | 154.82 | 154.82 |  |  | 6.3 | 6.3
[6 empty] | шт | 154.82
52 | ТЕРп-01-12-010-01 |  | Испытание обмотки трансформатора силового |  |  | 1 | 59.39 |  | 59.39 | 59.39 |  |  | 2.43 | 2.43
[6 empty] | испытание | 59.39
53 | ТЕРп-01-02-018-02 |  | Трансформатор тока измерительный нулевой последовательности с подмагничиванием |  |  |  | 144.76 | [5 empty] | 6.3
[6 empty] | шт | 144.76
54 | ТЕРп-01-12-010-02 |  | Испытание первичной обмотки трансформатора измерительного |  |  | 6 | 59.39 |  | 356.34 | 356.34 |  |  | 2.43 | 14.58
[6 empty] | испытание | 59.39
55 | ТЕРп-01-12-010-03 |  | Испытание вторичной обмотки трансформатора измерительного |  |  | 6 | 39.57 |  | 237.42 | 237.42 |  |  | 1.62 | 9.72
[6 empty] | испытание | 39.57
56 | ТЕРп-01-12-020-01 |  | Испытание сборных и соединительных шин напряжением до 11 кВ |  |  | 3 | 158.4 |  | 475.2 | 475.2 |  |  | 7.29 | 21.87
[6 empty] | испытание | 158.4
57 | ТЕРп-01-12-027-01 |  | Испытание кабеля силового длиной до 500 м напряжением до 10 кВ |  |  |  | 105.64 | [5 empty] | 4.86
[6 empty] | испытание | 105.64
58 | ТЕРп-01-11-024-01 |  | Фазировка электрической линии или трансформатора с сетью напряжением до 1 кВ |  |  |  | 19.91 | [5 empty] | 0.82
[6 empty] | фазировка | 19.91
59 | ТЕРп-01-11-024-02 |  | Фазировка электрической линии или трансформатора с сетью напряжением свыше 1 кВ |  |  | 1 | 39.33 |  | 39.33 | 39.33 |  |  | 1.62 | 1.62
[6 empty] | фазировка | 39.33
60 | ТЕРп-01-11-021-01 |  | Измерение переходных сопротивлений постоянному току контактов шин распределительных устройств напряжением до 10 кВ |  |  | 6 | 19.91 |  | 119.46 | 119.46 |  |  | 0.82 | 4.92
[6 empty] | измерение | 19.91
61 | ТЕРп-01-11-025-01 |  | Измерение коэффициента абсорбции обмоток трансформаторов и электрических машин |  |  | 1 | 39.33 |  | 39.33 | 39.33 |  |  | 1.62 | 1.62
[6 empty] | измерение | 39.33
62 | ТЕРп-01-11-013-01 |  | Замер полного сопротивления цепи «фаза-нуль» |  |  | 3 | 29.62 |  | 88.86 | 88.86 |  |  | 1.22 | 3.66
[6 empty] | токоприемник | 29.62
63 | ТЕРп-01-11-028-01 |  | Измерение сопротивления изоляции мегаомметром кабельных и других линий напряжением до 1 кВ, предназначенных для передачи электроэнергии к распределительным устройствам, щитам, шкафам, коммутационным аппаратам и электропотребителям |  |  | 3 | 7.77 |  | 23.31 | 23.31 |  |  | 0.32 | 0.96
[6 empty] | линия | 7.77
64 | ТЕРп-01-11-028-01 |  | Измерение сопротивления изоляции мегаомметром кабельных и других линий напряжением до 1 кВ, предназначенных для передачи электроэнергии к распределительным устройствам, щитам, шкафам, коммутационным аппаратам и электропотребителям. прим. испытание предохранителей |  |  | 3 | 7.77 |  | 23.31 | 23.31 |  |  | 0.32 | 0.96
[6 empty] | линия | 7.77
65 | ТЕРп-01-11-010-01 |  | Измерение сопротивления растеканию тока заземлителя |  |  |  | 29.62 | [5 empty] | 1.22
[6 empty] | измерение | 29.62
66 | ТЕРп-01-11-010-02 |  | Измерение сопротивления растеканию тока контура с диагональю до 20 м |  |  | 1 | 39.33 |  | 39.33 | 39.33 |  |  | 1.62 | 1.62
[6 empty] | измерение | 39.33
67 | ТЕРп-01-11-011-01 |  | Проверка наличия цепи между заземлителями и заземленными элементами |  |  | 0.1 | 314.6 |  | 31.46 | 31.46 |  |  | 12.96 | 1.3
[6 empty] | 100точек | 314.6
68 | ТЕРп-01-03-008-01 |  | Выключатель нагрузки напряжением до 11 кВ |  |  |  | 187.52 | [5 empty] | 8.1
[6 empty] | шт | 187.52
69 | ТЕРп-01-03-008-05 |  | Выключатель автоматический с электромагнитным дутьем или вакуумный и элегазовый напряжением до 11 кВ |  |  |  | 500.04 | [5 empty] | 21.6
[6 empty] | шт | 500.04
70 | ТЕРп-01-03-002-06 |  | Выключатель трехполюсный напряжением до 1 кВ с электромагнитным, тепловым или комбинированным расцепителем, номинальный ток до 600 А |  |  |  | 64.12 | [5 empty] | 3.6
[6 empty] | шт | 64.12
71 | ТЕРп-01-03-002-10 |  | Выключатель трехполюсный напряжением до 1 кВ с полупроводниковым расцепителем максимального тока, номинальный ток до 1600 А |  |  |  | 208.38 | [5 empty] | 11.7
[6 empty] | шт | 208.38
72 | ТЕРп-01-03-002-11 |  | Выключатель трехполюсный напряжением до 1 кВ с полупроводниковым расцепителем максимального тока, номинальный ток до 2500 А |  |  | 1 | 256.46 |  | 256.46 | 256.46 |  |  | 14.4 | 14.4
[6 empty] | шт | 256.46
73 | ТЕРп-01-03-005-01 |  | Разъединитель трехполюсный напряжением до 20 кВ |  |  |  | 125.01 | [5 empty] | 5.4
[6 empty] | шт | 125.01
74 | ТЕРп-01-04-034-02 |  | Дистанционная защита распределительных сетей 6-20 кВ терминал SPAC - 800 |  |  |  | 1515.67 | [5 empty] | 59.76
[6 empty] | компл | 1515.67
75 | ТЕРп-01-11-027-02 |  | Измерение токов утечки ограничителя напряжения |  |  | 3 | 49.04 |  | 147.12 | 147.12 |  |  | 2.02 | 6.06
[6 empty] | измерение | 49.04
76 | ТЕРп-01-12-021-04 |  | Испытание элементов ограничителей перенапряжения напряжением до 75 кВ |  |  |  | 74.41 | [5 empty] | 3.24
[6 empty] | испытание | 74.41
77 | ТЕРп-01-12-021-02 |  | Испытание аппарата коммутационного напряжением до 35 кВ |  |  | 2 | 65.05 |  | 130.1 | 130.1 |  |  | 2.83 | 5.66
[6 empty] | испытание | 65.05
78 | ТЕРп-01-12-021-01 |  | Испытание аппарата коммутационного напряжением до 1 кВ (силовых цепей) |  |  | 6 | 37.21 |  | 223.26 | 223.26 |  |  | 1.62 | 9.72
[6 empty] | испытание | 37.21
79 | ТЕРп-01-13-001-01 |  | Присоединение с количеством взаимосвязанных устройств до 2 шт. |  |  | 8 | 719.96 |  | 5759.68 | 5759.68 |  |  | 25.92 | 207.36
[6 empty] | присоединение | 719.96
80 | ТЕРп-01-13-001-04 |  | Присоединение с количеством взаимосвязанных устройств до 20 шт. |  |  | 2 | 2632.43 |  | 5264.86 | 5264.86 |  |  | 94.77 | 189.54
[6 empty] | присоединение | 2632.43
81 | ТЕРп-01-03-025-01 |  | Схема электромагнитной блокировки коммутационных аппаратов, количество блокируемых аппаратов до 2 |  |  |  | 198.5 | [5 empty] | 9
[6 empty] | схема | 198.5
82 | ТЕРп-01-04-007-01 |  | Максимальная токовая защита с однократным АПВ одноступенчатая ЭПЗ-1654 |  |  |  | 327.14 | [5 empty] | 13.68
[6 empty] | компл | 327.14
Итого: ПНР | [7 empty] | 13469.04 |  | 13469.04 | 0 |  |  | 504.3
0
|  |  | Прямые затраты |  |  |  |  | 13469,04
|  |  | Итого |  |  |  |  | 27611,49
Благоустройство
83 | ТЕР-47-01-046-04 |  | Подготовка почвы для устройства партерного и обыкновенного газона с внесением растительной земли слоем 15 см вручную |  |  | 1.85 | 1431.9 |  | 2649.02 | 1114.44 |  |  | 40 | 74
[6 empty] | 100м2 | 602.4
84 | ТЕР-47-01-046-05 |  | На каждые 5 см изменения толщины слоя добавлять или исключать к расценкам с 47-01-046-01 по 47-01-046-04 |  |  | -1.85 | 358.88 |  | -663.93 | -152.4 |  |  | 5.47 | -10.12
[6 empty] | 100м2 | 82.38
85 | ТЕР-47-01-046-06 |  | Посев газонов партерных, мавританских и обыкновенных вручную |  |  | 1.85 | 733.73 | 355.49 | 1357.4 | 177.64 | 657.65 |  | 5.99 | 11.08
[6 empty] | 100м2 | 96.02 | 57.51 |  |  | 106.39
Итого: Благоустройство | [7 empty] | 3342.49 |  | 1139.68 | 657.65 |  |  | 74.96
106.39
|  |  | Прямые затраты |  |  |  |  | 3342,49
|  |  | Материальные затраты, в т.ч. |  |  |  |  | 1545,16
|  |  | Материалы, учтенные расценками |  |  |  |  | 1545,16
|  |  | Основная зарплата |  |  |  |  | 1139,68
|  |  | Эксплуатация машин |  |  |  |  | 657,65
|  |  | в тч ЗП машинистов |  |  |  |  | 106,39
|  |  | Накладные расходы |  |  |  |  | 1432,98
|  |  | Сметная прибыль |  |  |  |  | 1121,47
|  |  | ОЗП с учетом стесненности |  |  |  | 1,15 | 1310,63
|  |  | ЭМ с учетом стесненности |  |  |  | 1,15 | 756,30
|  |  | ЗМ с учетом стесненности |  |  |  | 1,15 | 122,35
---Переход в текущие цены---
|  |  | Итого в текущих ценах |  |  |  |  | 3612,09
|  |  | ФОТ |  |  |  |  | 1432,98
|  |  | НР с учетом стесненности |  |  |  | 1,15 | 1647,93
|  |  | СП с учетом стесненности |  |  |  | 1,15 | 1289,69
|  |  | Итого |  |  |  |  | 6549,71
Погрузка перевозка
86 | СПГ-03-21-001-20 |  | Перевозка грузов I класса автомобилями-самосвалами грузоподъемностью 10 т работающих вне карьера на расстояние до 20 км |  |  | 149.67 | 20.16 | 14.11 | 3017.35 | 905.5 | 2111.85 |  | 0.51 | 76
[6 empty] | т груза | 6.05
87 | СПГ-01-01-002-45 |  | Разгрузка при автомобильных перевозках прочих материалов, деталей (с использованием погрузчика) |  |  | 23 | 19.59 | 13.71 | 450.57 | 135.24 | 315.33 |  | 0.49 | 11.36
[6 empty] | т груза | 5.88
Итого: Погрузка перевозка | [7 empty] | 3467.92 |  | 1040.74 | 2427.18 |  |  | 87.36
0
|  |  | Прямые затраты |  |  |  |  | 3467,92
|  |  | Итого |  |  |  |  | 3467,92
Материалы по ССЦ
88 | ССЦ01-101-2544 |  | Сталь угловая 63х63 мм Объем: 14.3 * 12 : 1000 |  |  | 0.1716 | 4668.56 |  | 801.12
т
89 | ССЦ01-101-4678 |  | Сталь полосовая 40х5 мм, марка Ст3сп Объем: 28 * 1.96 : 1000 |  |  | 0.0549 | 5768.17 |  | 316.67
т
90 | ССЦ01-103-2131 |  | Трубы стальные бесшовные, холоднодеформированные из стали марок 10, 20, 30, 45 (ГОСТ 8734-75, 8733-74), наружным диаметром 50 мм, толщина стенки 2,5 мм Объем: 0.25 * 4 |  |  | 1 | 35.58 |  | 35.58
м
91 | ССЦ01-101-2261 |  | Трубы хризотилцементные безнапорные БНТ, диаметр условного прохода 150 мм Объем: 2.2 * 38 |  |  | 83.6 | 21.66 |  | 1810.78
м
92 | ССЦ01-101-3122 |  | Нетканый геотекстиль Дорнит 350 г/м2 |  |  | 70 | 7.05 |  | 493.5
м2
93 | ССЦ01-408-0122 |  | Песок природный для строительных работ средний |  |  | 4.5 | 69.9 |  | 314.55
м3
94 | ССЦ01-408-0003 |  | Щебень из природного камня для строительных работ марка 1400, фракция 20-40 мм Объем: 8.95 + 4.5 |  |  | 13.45 | 276.88 |  | 3724.04
м3
95 | ССЦ01-101-1995 |  | Мастика битумная Объем: 48 : 1000 |  |  | 0.048 | 2955.05 |  | 141.84
т
96 | ССЦ01-401-0087 |  | Бетон тяжелый, крупность заполнителя 10 мм, класс В20 (М250) |  |  | 5.9 | 449.77 |  | 2653.64
м3
97 | ССЦ01-401-0003 |  | Бетон тяжелый, класс В7,5 (М100) |  |  | 2.2 | 628.93 |  | 1383.65
м3
98 | ССЦ01-408-0112 |  | Гравий для строительных работ марка Др.16, фракция 40-70 мм |  |  | 0.4 | 268.14 |  | 107.26
м3
Итого: Материалы по ССЦ | [7 empty] | 11782.63 |  | 0 | 0 |  |  | 0
0
|  |  | Прямые затраты |  |  |  |  | 11782,63
|  |  | Итого |  |  |  |  | 11782,63
Итого по смете: | [7 empty] | 739079.7 |  | 25308.35 | 12752.94 |  |  | 1248.19
1316.14
|  |  | Итого |  |  |  |  | 822966,52
|  |  | Временные здания и сооружения |  |  |  | 2,5 % | 20574,17
|  |  | Итого |  |  |  |  | 843540,69
|  |  | Удорожание работ в зимнее время |  |  |  | 2,1 % | 17714,36
|  |  | Итого |  |  |  |  | 861255,05
|  |  | Непредвиденные работы и затраты |  |  |  | 3 % | 25837,65
|  |  | Итого без НДС |  |  |  |  | 887092,70
|  |  | НДС |  |  |  | 20 % | 177418,54
|  |  | ВСЕГО ПО СМЕТЕ |  |  |  |  | 1064511,24
|  | Составил: |  |  | Проверил:
|  | Начальник отдела сметной работы |  | Чернявская Н.П. | Начальник отдела сметной работы | [6 empty] | Чернявская Н.П.

## Лист1 (34)
Система выпуска сметной документации А0 v. 2.9.6.2 Copyright InfoStroy Ltd. | [12 empty] | Образец №4
[8 empty] | УТВЕРЖДАЮ: |  | Заместитель генерального директора по капитальному строительству
АО "ЛОЭСК"
Садыхов Ю.И.
"_____" ______________ 20___ г.
Типовые сметы
(наименование стройки)
база 2000 г.ТП
(наименование объекта)
ЛОКАЛЬНАЯ СМЕТА №
Строительство БКТП 1*1600
Основание:
Сметная стоимость | [5 empty] | 1125161 |  | руб.
Средства на оплату труда | [5 empty] | 30998 |  | руб.
Нормативная трудоемкость | [5 empty] | 1637 |  | чел. час.
Смета составлена в ценах база года
№ п/п | Шифр и номер позиции норматива |  | Наименование работ и затрат |  |  | Количество и единица измерения | Стоимость единицы, руб. |  | Общая стоимость, руб. |  |  |  | Затраты труда рабочих, не занятых обслуживанием машин, чел.-ч
[7 empty] | всего | эксплуата- ции машин | всего | оплаты труда | эксплуата- ции машин
[7 empty] | оплаты труда | в т. ч. оплаты труда |  |  | в т. ч. оплаты труда |  | на единицу | всего
1 | 2 |  | 3 |  |  | 4 | 5 | 6 | 7 | 8 | 9 |  | 10 | 11
Земляные работы
1 | ТЕР-01-01-014-02 ОП п.1.1.82; прил.1.12 п.3.46 прим. Козп=1,1; Кэм=1,1 |  | Разработка грунта с погрузкой на автомобили-самосвалы экскаваторами с ковшом вместимостью 0,4 (0,35-0,45) м3, группа грунтов 2 (вязкие грунты повышенной влажности, сильно налипающие на стенки и зубья ковша одноковшовых экскаваторов (кроме грунтов 5-6 группы)) |  |  | 0.158 | 7399.64 | 7050.99 | 1169.14 | 53.36 | 1114.06 |  | 22.84 | 3.61
[6 empty] | 1000м3 грунта | 337.74 | 1568.75 |  |  | 247.86
2 | ТЕР-01-02-057-02 ОП п.1.1.57; прил.1.12 п.3.187 Козп=1,2 ОП п.1.1.82; прил.1.12 п.3.184 прим. Козп=1,15 |  | Разработка грунта вручную в траншеях глубиной до 2 м без креплений с откосами, группа грунтов 2 (доработка вручную, зачистка дна и стенок с выкидкой грунта в котлованах и траншеях, разработанных механизированным способом) (сильно налипающего на инструменты грунта) |  |  | 0.677 | 3143.17 |  | 2127.93 | 2127.93 |  |  | 212.52 | 143.88
[6 empty] | 100м3 грунта | 3143.17
3 | ТЕР-01-02-068-02 |  | Водоотлив из котлованов ПЗ=5028,83*0,5 Кпз=0,5 (Индексация ПЗ) |  |  | 0.5 | 2514.42 | 1651.2 | 1257.21 | 431.61 | 825.6 |  | 58.37 | 29.18
[6 empty] | 100м3 мокрого грунта | 863.22
4 | ТЕР-01-02-005-01 |  | Уплотнение грунта пневматическими трамбовками, группа грунтов 1-2 |  |  | 0.9467 | 513.83 | 311.22 | 486.44 | 191.81 | 294.63 |  | 12.53 | 11.86
[6 empty] | 100м3 уплотненного грунт | 202.61 | 55.51 |  |  | 52.55
5 | ТЕР-01-01-033-04 |  | Засыпка траншей и котлованов с перемещением грунта до 5 м бульдозерами мощностью 79 кВт (108 л.с.), группа грунтов 1 |  |  | 0.0947 | 331.59 | 331.59 | 31.4 |  | 31.4
[6 empty] | 1000м3 грунта |  | 85.86 |  |  | 8.13
6 | ТЕР-27-04-016-04 |  | Устройство прослойки из нетканого синтетического материала (НСМ) в земляном полотне сплошной(дно котлована) |  |  | 0.03 | 1044.38 | 580.28 | 31.33 | 13.89 | 17.41 |  | 30.75 | 0.92
[6 empty] | 1000м2 поверхности | 463.1 | 110.87 |  |  | 3.33
7 | ТЕР-08-01-002-02 |  | Устройство основания под фундаменты щебеночного |  |  | 12.47 | 101.51 | 64.03 | 1265.83 | 463.26 | 798.45 |  | 2.4 | 29.93
[6 empty] | м3 основания | 37.15 | 10.08 |  |  | 125.7
8 | ТЕР-08-01-002-01 |  | Устройство основания под фундаменты песчаного |  |  | 14.9 | 189.45 | 38.71 | 2822.81 | 530.44 | 576.78 |  | 2.3 | 34.27
[6 empty] | м3 основания | 35.6 | 5.51 |  |  | 82.1
Итого: Земляные работы | [7 empty] | 9192.09 |  | 3812.3 | 3658.33 |  |  | 253.65
519.67
|  |  | Прямые затраты |  |  |  |  | 9192,09
|  |  | Материальные затраты, в т.ч. |  |  |  |  | 1721,46
|  |  | Материалы, учтенные расценками |  |  |  |  | 1721,46
|  |  | Основная зарплата |  |  |  |  | 3812,30
|  |  | Эксплуатация машин |  |  |  |  | 3658,33
|  |  | в тч ЗП машинистов |  |  |  |  | 519,67
|  |  | Накладные расходы |  |  |  |  | 4063,93
|  |  | Сметная прибыль |  |  |  |  | 2406,21
|  |  | ОЗП с учетом стесненности |  |  |  | 1,15 | 4384,15
|  |  | ЭМ с учетом стесненности |  |  |  | 1,15 | 4207,08
|  |  | ЗМ с учетом стесненности |  |  |  | 1,15 | 597,62
---Переход в текущие цены---
|  |  | Итого в текущих ценах |  |  |  |  | 10312,69
|  |  | ФОТ |  |  |  |  | 4981,77
|  |  | НР с учетом стесненности |  |  |  | 1,15 | 4673,52
|  |  | СП с учетом стесненности |  |  |  | 1,15 | 2767,14
|  |  | Итого |  |  |  |  | 17753,35
Строительные работы
9 | ТЕР-06-01-001-01 |  | Устройство бетонной подготовки |  |  | 0.035 | 6565.4 | 1820.27 | 229.79 | 93.18 | 63.71 |  | 180 | 6.3
[6 empty] | 100м3 бетона, бутобетона | 2662.2 | 441.54 |  |  | 15.45
10 | ТЕР-06-01-001-16 |  | Устройство фундаментных плит железобетонных плоских |  |  | 0.0972 | 48305.03 | 2961.95 | 4695.25 | 346.82 | 287.9 |  | 220.66 | 21.45
[6 empty] | 100м3 бетона, бутобетона | 3568.07 | 668.28 |  |  | 64.96
11 | ССЦ01-204-0049 |  | Надбавки к ценам заготовок за сборку и сварку каркасов и сеток пространственных, диаметром 12 мм |  |  | 0.7159 | 1828.56 |  | 1309.07
т
12 | ТЕР-07-01-034-05 |  | Установка панелей наружных стен одноэтажных зданий длиной более 7 м, площадью до 15 м2 при высоте здания до 25 м |  |  | 0.02 | 64204.59 | 29826.29 | 1284.09 | 301.67 | 596.53 |  | 826.95 | 16.54
[6 empty] | 100шт сборных конструкци | 15083.57 | 3523.01 |  |  | 70.46
13 | ТЕР-07-01-034-02 |  | Установка панелей наружных стен одноэтажных зданий длиной до 7 м, площадью до 10 м2 при высоте здания до 35 м |  |  | 0.02 | 36010.97 | 20507.7 | 720.22 | 233.43 | 410.16 |  | 630.56 | 12.61
[6 empty] | 100шт сборных конструкци | 11671.67 | 2635.74 |  |  | 52.71
14 | ТЕР-07-01-034-09 |  | При установке панелей наружных стен одноэтажных зданий с угловыми блоками добавлять к расценкам 07-01-034-01, 07-01-034-03, 07-01-034-05, 07-01-034-07 |  |  | 0.02 | 14003.55 | 8064.6 | 280.07 | 97.5 | 161.29 |  | 280 | 5.6
[6 empty] | 100шт сборных конструкци | 4874.8 | 1428.63 |  |  | 28.57
15 | ТЕР-07-01-034-10 |  | При установке панелей наружных стен одноэтажных зданий с угловыми блоками добавлять к расценкам 07-01-034-02, 07-01-034-04, 07-01-034-06, 07-01-034-08 |  |  | 0.02 | 17266.74 | 11327.79 | 345.33 | 97.5 | 226.55 |  | 280 | 5.6
[6 empty] | 100шт сборных конструкци | 4874.8 | 1524.14 |  |  | 30.48
16 | ТЕР-07-05-034-01 |  | Установка объемных рядовых блоков в зданиях при числе этажей до 5 |  |  | 0.01 | 87509.82 | 52349.91 | 875.1 | 180.03 | 523.5 |  | 1022.31 | 10.22
[6 empty] | 100шт | 18002.88 | 6156.58 |  |  | 61.57
17 | ТЕР-07-05-035-02 |  | Установка сантехподдонов |  |  | 0.01 | 9992.28 | 3848.2 | 99.92 | 27.03 | 38.48 |  | 153.51 | 1.54
[6 empty] | 100шт | 2703.31 | 954.46 |  |  | 9.54
18 | ТЕР-07-05-011-06 |  | Установка панелей перекрытий с опиранием на 2 стороны площадью до 10 м2 |  |  | 0.02 | 15934.13 | 4991.02 | 318.68 | 113.18 | 99.82 |  | 313.88 | 6.28
[6 empty] | 100шт сборных конструкци | 5659.26 | 1113.91 |  |  | 22.28
19 | ТЕР-06-01-070-02 |  | Загрузка фильтров в емкостных сооружениях гравием(засыпка маслосборника) |  |  | 0.01 | 5069.15 | 2281.19 | 50.69 | 27.2 | 22.81 |  | 183.88 | 1.84
[6 empty] | 100м3 загрузки | 2719.59 | 414.86 |  |  | 4.15
Итого: Строительные работы | [7 empty] | 10208.21 |  | 1517.54 | 2430.75 |  |  | 87.97
360.17
|  |  | Прямые затраты |  |  |  |  | 10208,21
|  |  | Материальные затраты, в т.ч. |  |  |  |  | 6259,92
|  |  | Материалы, учтенные расценками |  |  |  |  | 4950,85
|  |  | Основная зарплата |  |  |  |  | 1517,54
|  |  | Эксплуатация машин |  |  |  |  | 2430,75
|  |  | в тч ЗП машинистов |  |  |  |  | 360,17
|  |  | Накладные расходы |  |  |  |  | 2406,48
|  |  | Сметная прибыль |  |  |  |  | 1547,75
|  |  | ОЗП с учетом стесненности |  |  |  | 1,15 | 1745,17
|  |  | ЭМ с учетом стесненности |  |  |  | 1,15 | 2795,36
|  |  | ЗМ с учетом стесненности |  |  |  | 1,15 | 414,20
---Переход в текущие цены---
|  |  | Итого в текущих ценах |  |  |  |  | 10800,45
|  |  | ФОТ |  |  |  |  | 2159,37
|  |  | НР с учетом стесненности |  |  |  | 1,15 | 2767,45
|  |  | СП с учетом стесненности |  |  |  | 1,15 | 1779,91
|  |  | Итого |  |  |  |  | 15347,81
Монтаж кровли и гидроизоляция
20 | ТЕР-11-01-004-05 |  | Устройство гидроизоляции обмазочной в один слой толщиной 2 мм(фундамент + боковые стены объемных приямков) Объем: 45 + 10.1 |  |  | 0.551 | 1712.63 | 175.22 | 943.66 | 308.21 | 96.55 |  | 26.97 | 14.86
[6 empty] | 100м2 изолируемой поверх | 559.36 | 4.42 |  |  | 2.44
21 | ТЕР-12-01-002-09 |  | Устройство кровель плоских из наплавляемых материалов в два слоя |  |  | 0.27 | 462.74 | 48.02 | 124.94 | 69.13 | 12.97 |  | 14.36 | 3.88
[6 empty] | 100м2 кровли | 256.04 | 4.91 |  |  | 1.33
22 | ТЕР-12-01-010-01 |  | Устройство мелких покрытий (брандмауэры, парапеты, свесы и т.п.) из листовой оцинкованной стали |  |  | 0.065 | 2043.95 | 28.18 | 132.86 | 118.51 | 1.83 |  | 112.75 | 7.33
[6 empty] | 100м2 покрытия | 1823.17 | 4.91 |  |  | 0.32
23 | ТЕР-12-01-009-01 |  | Устройство желобов настенных(водостоки горизонтальные и вертикальные) Объем: 15.4 + 6.8 |  |  | 0.222 | 1729.29 | 358.88 | 383.9 | 304.23 | 79.67 |  | 84.75 | 18.81
[6 empty] | 100м желобов | 1370.41 | 51.76 |  |  | 11.49
Итого: Монтаж кровли и гидроизоляция | [7 empty] | 1585.36 |  | 800.08 | 191.02 |  |  | 44.88
15.58
|  |  | Прямые затраты |  |  |  |  | 1585,36
|  |  | Материальные затраты, в т.ч. |  |  |  |  | 594,26
|  |  | Материалы, учтенные расценками |  |  |  |  | 594,26
|  |  | Основная зарплата |  |  |  |  | 800,08
|  |  | Эксплуатация машин |  |  |  |  | 191,02
|  |  | в тч ЗП машинистов |  |  |  |  | 15,58
|  |  | Накладные расходы |  |  |  |  | 988,11
|  |  | Сметная прибыль |  |  |  |  | 561,25
|  |  | ОЗП с учетом стесненности |  |  |  | 1,15 | 920,09
|  |  | ЭМ с учетом стесненности |  |  |  | 1,15 | 219,67
|  |  | ЗМ с учетом стесненности |  |  |  | 1,15 | 17,92
---Переход в текущие цены---
|  |  | Итого в текущих ценах |  |  |  |  | 1734,02
|  |  | ФОТ |  |  |  |  | 938,01
|  |  | НР с учетом стесненности |  |  |  | 1,15 | 1136,33
|  |  | СП с учетом стесненности |  |  |  | 1,15 | 645,44
|  |  | Итого |  |  |  |  | 3515,79
Трубы для ввода кабелей в БКТП
24 | ТЕР-46-03-010-03 |  | Пробивка в бетонных стенах и полах толщиной 100 мм отверстий площадью до 500 см2 |  |  | 0.08 | 5150.58 | 3155.74 | 412.05 | 159.59 | 252.46 |  | 110.64 | 8.85
[6 empty] | 100отверстий | 1994.84 | 558.21 |  |  | 44.66
25 | ТЕР-46-03-017-01 |  | Заделка отверстий, гнезд и борозд в перекрытиях железобетонных площадью до 0,1 м2(обетонирование трубных блоков и заделки отверстий) |  |  | 1 | 2011.77 | 29.54 | 2011.77 | 845.6 | 29.54 |  | 55.16 | 55.16
[6 empty] | м3 заделки | 845.6
26 | ТЕР-34-02-001-03 |  | Устройство трубопроводов из хризотилцементных труб с соединением полиэтиленовыми муфтами до 2 отверстий Объем: 28 : 1000 |  |  | 0.028 | 3636.85 |  | 101.83 | 64.63 |  |  | 144 | 4.03
[6 empty] | канало/километр трубопро | 2308.32
27 | ТЕР-26-02-022-01 |  | Огнезащитное покрытие кабелей составом «КЛ-1» |  |  | 0.15 | 11270.26 | 203.56 | 1690.54 | 161.02 | 30.53 |  | 62.41 | 9.36
[6 empty] | 100м2 | 1073.45
28 | ТЕРм-08-02-155-01 |  | Герметизация проходов при вводе кабелей во взрывоопасные помещения уплотнительной массой |  |  | 32 | 20.55 |  | 657.6 | 221.76 |  |  | 0.38 | 12.16
[6 empty] | проход кабеля | 6.93
Итого: Трубы для ввода кабелей в БКТП | [7 empty] | 4873.79 |  | 1452.6 | 312.53 |  |  | 89.56
44.66
|  |  | Прямые затраты |  |  |  |  | 4873,79
|  |  | Материальные затраты, в т.ч. |  |  |  |  | 3108,66
|  |  | Материалы, учтенные расценками |  |  |  |  | 3108,66
|  |  | Основная зарплата |  |  |  |  | 1452,60
|  |  | Эксплуатация машин |  |  |  |  | 312,53
|  |  | в тч ЗП машинистов |  |  |  |  | 44,66
|  |  | Накладные расходы |  |  |  |  | 1591,16
|  |  | Сметная прибыль |  |  |  |  | 1033,76
|  |  | ОЗП с учетом стесненности |  |  |  | 1,15 | 1670,49
|  |  | ЭМ с учетом стесненности |  |  |  | 1,15 | 359,41
|  |  | ЗМ с учетом стесненности |  |  |  | 1,15 | 51,36
---Переход в текущие цены---
|  |  | Итого в текущих ценах |  |  |  |  | 5138,56
|  |  | ФОТ |  |  |  |  | 1721,85
|  |  | НР с учетом стесненности |  |  |  | 1,15 | 1829,83
|  |  | СП с учетом стесненности |  |  |  | 1,15 | 1188,82
|  |  | Итого |  |  |  |  | 8157,21
Электромонтажные работы
29 | ТЕРм-08-01-062-03 |  | Трансформатор силовой, автотрансформатор или масляный реактор, масса до 7 т |  |  | 1 | 3186.5 | 1297.28 | 3186.5 | 811.68 | 1297.28 |  | 44.5 | 44.5
[6 empty] | шт | 811.68 | 142.27 |  |  | 142.27
30 | ТЕРм-08-02-147-03 |  | Кабель до 35 кВ по установленным конструкциям и лоткам с креплением на поворотах и в конце трассы, масса 1 м кабеля до 3 кг(АПвВнг-10 3*(1*120/50) |  |  | 0.3 | 397.31 | 74.04 | 119.19 | 81.86 | 22.21 |  | 14.96 | 4.49
[6 empty] | 100м кабеля | 272.87 | 4.91 |  |  | 1.47
31 | ТЕР-26-02-022-01 |  | Огнезащитное покрытие кабелей составом «КЛ-1» |  |  | 0.143 | 1421.26 | 203.56 | 203.24 | 153.5 | 29.11 |  | 62.41 | 8.92
[6 empty] | 100м2 | 1073.45
32 | ТЕРм-08-02-165-07 |  | Муфта концевая эпоксидная для 3-жильного кабеля напряжением до 10 кВ, сечение одной жилы до 120 мм2 |  |  | 2 | 236.39 | 120.93 | 472.78 | 222.16 | 241.86 |  | 6.09 | 12.18
[6 empty] | шт | 111.08 | 120.93 |  |  | 241.86
33 | ТЕРм-08-02-144-06 |  | Присоединение к зажимам жил проводов или кабелей сечением до 150 мм2 Объем: 12 + 6 |  |  | 0.18 | 422.7 |  | 76.09 | 74.6 |  |  | 22.72 | 4.09
[6 empty] | 100шт | 414.41
Итого: Электромонтажные работы | [7 empty] | 4057.8 |  | 1343.8 | 1590.46 |  |  | 74.18
385.6
|  |  | Прямые затраты |  |  |  |  | 4057,80
|  |  | Материальные затраты, в т.ч. |  |  |  |  | 1123,54
|  |  | Материалы, учтенные расценками |  |  |  |  | 1123,54
|  |  | Основная зарплата |  |  |  |  | 1343,80
|  |  | Эксплуатация машин |  |  |  |  | 1590,46
|  |  | в тч ЗП машинистов |  |  |  |  | 385,60
|  |  | Накладные расходы |  |  |  |  | 1650,60
|  |  | Сметная прибыль |  |  |  |  | 1131,78
|  |  | ОЗП с учетом стесненности |  |  |  | 1,15 | 1545,38
|  |  | ЭМ с учетом стесненности |  |  |  | 1,15 | 1829,03
|  |  | ЗМ с учетом стесненности |  |  |  | 1,15 | 443,44
---Переход в текущие цены---
|  |  | Итого в текущих ценах |  |  |  |  | 4497,95
|  |  | ФОТ |  |  |  |  | 1988,82
|  |  | НР с учетом стесненности |  |  |  | 1,15 | 1898,20
|  |  | СП с учетом стесненности |  |  |  | 1,15 | 1301,55
|  |  | Итого |  |  |  |  | 7697,70
Монтаж лестницы
34 | ТЕР-09-03-029-01 |  | Монтаж лестниц прямолинейных и криволинейных, пожарных с ограждением Объем: ( 122 + 35 ) : 1000 |  |  | 0.157 | 1459.32 | 778.51 | 229.11 | 90.61 | 122.23 |  | 32.37 | 5.08
[6 empty] | т конструкций | 577.16 | 138.57 |  |  | 21.76
35 | ТЕР-09-03-030-01 |  | Монтаж площадок с настилом и ограждением из листовой, рифленой, просечной и круглой стали |  |  | 0.45 | 1503.15 | 718.25 | 676.42 | 306.56 | 323.22 |  | 39.13 | 17.61
[6 empty] | т конструкций | 681.25 | 116.11 |  |  | 52.25
Итого: Монтаж лестницы | [7 empty] | 905.53 |  | 397.17 | 445.45 |  |  | 22.69
74.01
|  |  | Прямые затраты |  |  |  |  | 905,53
|  |  | Материальные затраты, в т.ч. |  |  |  |  | 62,91
|  |  | Материалы, учтенные расценками |  |  |  |  | 62,91
|  |  | Основная зарплата |  |  |  |  | 397,17
|  |  | Эксплуатация машин |  |  |  |  | 445,45
|  |  | в тч ЗП машинистов |  |  |  |  | 74,01
|  |  | Накладные расходы |  |  |  |  | 424,06
|  |  | Сметная прибыль |  |  |  |  | 400,50
|  |  | ОЗП с учетом стесненности |  |  |  | 1,15 | 456,75
|  |  | ЭМ с учетом стесненности |  |  |  | 1,15 | 512,27
|  |  | ЗМ с учетом стесненности |  |  |  | 1,15 | 85,11
---Переход в текущие цены---
|  |  | Итого в текущих ценах |  |  |  |  | 1031,93
|  |  | ФОТ |  |  |  |  | 541,86
|  |  | НР с учетом стесненности |  |  |  | 1,15 | 487,67
|  |  | СП с учетом стесненности |  |  |  | 1,15 | 460,58
|  |  | Итого |  |  |  |  | 1980,18
Внешнее заземление
36 | ТЕРм-08-02-472-07 |  | Проводник заземляющий открыто по строительным основаниям из полосовой стали сечением 160 мм2 |  |  | 0.28 | 577.77 | 95.01 | 161.78 | 106.35 | 26.6 |  | 21.3 | 5.96
[6 empty] | 100м | 379.78 | 6.13 |  |  | 1.72
37 | ТЕРм-08-02-471-02 |  | Заземлитель вертикальный из угловой стали размером 63х63х6 мм |  |  | 1.2 | 387.87 | 95.04 | 465.44 | 252.46 | 114.05 |  | 11.8 | 14.16
[6 empty] | 10шт | 210.39 | 7.36 |  |  | 8.83
Итого: Внешнее заземление | [7 empty] | 627.22 |  | 358.81 | 140.65 |  |  | 20.12
10.55
|  |  | Прямые затраты |  |  |  |  | 627,22
|  |  | Материальные затраты, в т.ч. |  |  |  |  | 127,76
|  |  | Материалы, учтенные расценками |  |  |  |  | 127,76
|  |  | Основная зарплата |  |  |  |  | 358,81
|  |  | Эксплуатация машин |  |  |  |  | 140,65
|  |  | в тч ЗП машинистов |  |  |  |  | 10,55
|  |  | Накладные расходы |  |  |  |  | 350,90
|  |  | Сметная прибыль |  |  |  |  | 240,09
|  |  | ОЗП с учетом стесненности |  |  |  | 1,15 | 412,63
|  |  | ЭМ с учетом стесненности |  |  |  | 1,15 | 161,75
|  |  | ЗМ с учетом стесненности |  |  |  | 1,15 | 12,13
---Переход в текущие цены---
|  |  | Итого в текущих ценах |  |  |  |  | 702,14
|  |  | ФОТ |  |  |  |  | 424,76
|  |  | НР с учетом стесненности |  |  |  | 1,15 | 403,54
|  |  | СП с учетом стесненности |  |  |  | 1,15 | 276,10
|  |  | Итого |  |  |  |  | 1381,78
Отмостка
38 | ТЕР-27-04-001-04 |  | Устройство подстилающих и выравнивающих слоев оснований из щебня Объем: 24.6 * 0.1 |  |  | 0.0246 | 4052.09 | 3666.14 | 99.68 | 9.12 | 90.19 |  | 24.19 | 0.6
[6 empty] | 100м3 материала основани | 370.83 | 506.14 |  |  | 12.45
39 | ТЕР-27-07-001-01 |  | Устройство асфальтобетонных покрытий дорожек и тротуаров однослойных из литой мелкозернистой асфальто-бетонной смеси толщиной 3 см |  |  | 0.246 | 3293.12 | 60.89 | 810.11 | 65.5 | 14.98 |  | 15.12 | 3.72
[6 empty] | 100м2 покрытия | 266.26 | 1.04 |  |  | 0.26
40 | ТЕР-27-07-001-02 |  | На каждые 0,5 см изменения толщины покрытия добавлять к расценке 27-07-001-01 ПЗ=530,68*2 Кпз=2 (Индексация ПЗ) |  |  | 0.246 | 1061.36 | 17.42 | 261.09 | 20.1 | 4.29 |  | 4.64 | 1.14
[6 empty] | 100м2 покрытия | 81.72
Итого: Отмостка | [7 empty] | 1170.88 |  | 94.72 | 109.46 |  |  | 5.46
12.71
|  |  | Прямые затраты |  |  |  |  | 1170,88
|  |  | Материальные затраты, в т.ч. |  |  |  |  | 966,70
|  |  | Материалы, учтенные расценками |  |  |  |  | 966,70
|  |  | Основная зарплата |  |  |  |  | 94,72
|  |  | Эксплуатация машин |  |  |  |  | 109,46
|  |  | в тч ЗП машинистов |  |  |  |  | 12,71
|  |  | Накладные расходы |  |  |  |  | 152,55
|  |  | Сметная прибыль |  |  |  |  | 102,06
|  |  | ОЗП с учетом стесненности |  |  |  | 1,15 | 108,93
|  |  | ЭМ с учетом стесненности |  |  |  | 1,15 | 125,88
|  |  | ЗМ с учетом стесненности |  |  |  | 1,15 | 14,62
---Переход в текущие цены---
|  |  | Итого в текущих ценах |  |  |  |  | 1201,51
|  |  | ФОТ |  |  |  |  | 123,55
|  |  | НР с учетом стесненности |  |  |  | 1,15 | 175,43
|  |  | СП с учетом стесненности |  |  |  | 1,15 | 117,37
|  |  | Итого |  |  |  |  | 1494,31
Оборудование
41 | Энергомодуль |  | Комплектная трансформаторная подстанция полной заводской готовности 1 БКТП 1600 кВА с трансформатором 1*1600 (Квадро электрик, 00-0763/2016 3 813 559,32 Кпз=1/5,56 (Индексация ПЗ) |  |  | 1 | 685891.96 |  | 685891.96
КОМПЛЕКТ
Итого: Оборудование | [7 empty] | 685891.96 |  | 0 | 0 |  |  | 0
0
|  |  | Итого |  |  |  |  | 685891,96
|  |  | Заготовительно-складские расходы |  |  |  | 1,2 % | 8230,70
|  |  | Итого |  |  |  |  | 694122,66
|  |  | Транспортные расходы |  |  |  | 5 % | 34706,13
|  |  | Итого по разделу |  |  |  |  | 728828,79
ПНР
42 | ТЕРп-01-02-002-02 |  | Трансформатор силовой трехфазный масляный двухобмоточный напряжением до 11 кВ, мощностью до 1,6 МВА |  |  | 1 | 265.4 |  | 265.4 | 265.4 |  |  | 10.8 | 10.8
[6 empty] | шт | 265.4
43 | ТЕРп-01-02-017-02 |  | Трансформатор тока измерительный выносной напряжением до 11 кВ, с твердой изоляцией |  |  | 20 | 103.4 |  | 2068 | 2068 |  |  | 4.5 | 90
[6 empty] | шт | 103.4
44 | ТЕРп-01-12-010-01 |  | Испытание обмотки трансформатора силового |  |  | 2 | 59.39 |  | 118.78 | 118.78 |  |  | 2.43 | 4.86
[6 empty] | испытание | 59.39
45 | ТЕРп-01-03-002-01 |  | Выключатель трехполюсный напряжением до 1 кВ с максимальной токовой защитой прямого действия, номинальный ток до 1000 А |  |  | 2 | 176.32 |  | 352.64 | 352.64 |  |  | 9.9 | 19.8
[6 empty] | шт | 176.32
46 | ТЕРп-01-03-002-03 |  | Выключатель трехполюсный напряжением до 1 кВ с максимальной токовой защитой прямого действия, номинальный ток до 5000 А |  |  | 1 | 240.44 |  | 240.44 | 240.44 |  |  | 13.5 | 13.5
[6 empty] | шт | 240.44
47 | ТЕРп-01-03-002-09 |  | Выключатель трехполюсный напряжением до 1 кВ с полупроводниковым расцепителем максимального тока, номинальный ток до 630 А |  |  | 1 | 144.26 |  | 144.26 | 144.26 |  |  | 8.1 | 8.1
[6 empty] | шт | 144.26
48 | ТЕРп-01-11-010-02 |  | Измерение сопротивления растеканию тока контура с диагональю до 20 м |  |  | 1 | 39.33 |  | 39.33 | 39.33 |  |  | 1.62 | 1.62
[6 empty] | измерение | 39.33
49 | ТЕРп-01-11-011-01 |  | Проверка наличия цепи между заземлителями и заземленными элементами |  |  | 0.06 | 314.6 |  | 18.88 | 18.88 |  |  | 12.96 | 0.78
[6 empty] | 100точек | 314.6
50 | ТЕРп-01-11-024-01 |  | Фазировка электрической линии или трансформатора с сетью напряжением до 1 кВ |  |  | 1 | 19.91 |  | 19.91 | 19.91 |  |  | 0.82 | 0.82
[6 empty] | фазировка | 19.91
51 | ТЕРп-01-11-024-02 |  | Фазировка электрической линии или трансформатора с сетью напряжением свыше 1 кВ |  |  | 1 | 39.33 |  | 39.33 | 39.33 |  |  | 1.62 | 1.62
[6 empty] | фазировка | 39.33
52 | ТЕРп-01-12-027-01 |  | Испытание кабеля силового длиной до 500 м напряжением до 10 кВ |  |  | 1 | 105.64 |  | 105.64 | 105.64 |  |  | 4.86 | 4.86
[6 empty] | испытание | 105.64
53 | ТЕРп-01-10-002-01 |  | Схема образования участка сигнализации (центральной, технологической, местной, аварийной, предупредительной и др.) |  |  | 2 | 520.9 |  | 1041.8 | 1041.8 |  |  | 23.49 | 46.98
[6 empty] | участок | 520.9
54 | ТЕРп-01-13-001-01 |  | Присоединение с количеством взаимосвязанных устройств до 2 шт. |  |  | 5 | 719.96 |  | 3599.8 | 3599.8 |  |  | 25.92 | 129.6
[6 empty] | присоединение | 719.96
55 | ТЕРп-01-13-001-04 |  | Присоединение с количеством взаимосвязанных устройств до 20 шт. |  |  | 2 | 2632.43 |  | 5264.86 | 5264.86 |  |  | 94.77 | 189.54
[6 empty] | присоединение | 2632.43
Итого: ПНР | [7 empty] | 13319.07 |  | 13319.07 | 0 |  |  | 522.88
0
|  |  | Прямые затраты |  |  |  |  | 13319,07
|  |  | Итого |  |  |  |  | 27304,09
Благоустройство
56 | ТЕР-47-01-046-04 |  | Подготовка почвы для устройства партерного и обыкновенного газона с внесением растительной земли слоем 15 см вручную |  |  | 1.85 | 1431.9 |  | 2649.02 | 1114.44 |  |  | 40 | 74
[6 empty] | 100м2 | 602.4
57 | ТЕР-47-01-046-05 |  | На каждые 5 см изменения толщины слоя добавлять или исключать к расценкам с 47-01-046-01 по 47-01-046-04 ПЗ=358,88*2 Кпз=2 (Индексация ПЗ) |  |  | -1.85 | 717.76 |  | -1327.86 | -304.81 |  |  | 10.94 | -20.24
[6 empty] | 100м2 | 164.76
58 | ТЕР-47-01-046-06 |  | Посев газонов партерных, мавританских и обыкновенных вручную |  |  | 1.85 | 733.73 | 355.49 | 1357.4 | 177.64 | 657.65 |  | 5.99 | 11.08
[6 empty] | 100м2 | 96.02 | 57.51 |  |  | 106.39
Итого: Благоустройство | [7 empty] | 2678.56 |  | 987.27 | 657.65 |  |  | 64.84
106.39
|  |  | Прямые затраты |  |  |  |  | 2678,56
|  |  | Материальные затраты, в т.ч. |  |  |  |  | 1033,64
|  |  | Материалы, учтенные расценками |  |  |  |  | 1033,64
|  |  | Основная зарплата |  |  |  |  | 987,27
|  |  | Эксплуатация машин |  |  |  |  | 657,65
|  |  | в тч ЗП машинистов |  |  |  |  | 106,39
|  |  | Накладные расходы |  |  |  |  | 1257,71
|  |  | Сметная прибыль |  |  |  |  | 984,30
|  |  | ОЗП с учетом стесненности |  |  |  | 1,15 | 1135,36
|  |  | ЭМ с учетом стесненности |  |  |  | 1,15 | 756,30
|  |  | ЗМ с учетом стесненности |  |  |  | 1,15 | 122,35
---Переход в текущие цены---
|  |  | Итого в текущих ценах |  |  |  |  | 2925,30
|  |  | ФОТ |  |  |  |  | 1257,71
|  |  | НР с учетом стесненности |  |  |  | 1,15 | 1446,37
|  |  | СП с учетом стесненности |  |  |  | 1,15 | 1131,95
|  |  | Итого |  |  |  |  | 5503,62
Погрузка перевозка
59 | СПГ-03-21-001-35 |  | Перевозка грузов I класса автомобилями-самосвалами грузоподъемностью 10 т работающих вне карьера на расстояние до 35 км Объем: 225.65 * 1.8 |  |  | 406.17 | 27.91 | 19.54 | 11336.2 | 3399.64 | 7936.56 |  | 0.7 | 285.66
[6 empty] | т груза | 8.37
60 | СПГ-01-01-002-45 |  | Разгрузка при автомобильных перевозках прочих материалов, деталей (с использованием погрузчика) |  |  | 24 | 19.59 | 13.71 | 470.16 | 141.12 | 329.04 |  | 0.49 | 11.85
[6 empty] | т груза | 5.88
Итого: Погрузка перевозка | [7 empty] | 11806.36 |  | 3540.76 | 8265.6 |  |  | 297.51
0
|  |  | Прямые затраты |  |  |  |  | 11806,36
|  |  | Итого |  |  |  |  | 11806,36
Материалы по ССЦ
61 | ССЦ01-101-2544 |  | Сталь угловая 63х63 мм Объем: 14.3 * 12 : 1000 |  |  | 0.1716 | 4668.56 |  | 801.12
т
62 | ССЦ01-101-4678 |  | Сталь полосовая 40х5 мм, марка Ст3сп Объем: 28 * 1.96 : 1000 |  |  | 0.0549 | 5768.17 |  | 316.67
т
63 | ССЦ01-103-2131 |  | Трубы стальные бесшовные, холоднодеформированные из стали марок 10, 20, 30, 45 (ГОСТ 8734-75, 8733-74), наружным диаметром 50 мм, толщина стенки 2,5 мм Объем: 0.25 * 4 |  |  | 1 | 35.58 |  | 35.58
м
64 | ССЦ01-101-2261 |  | Трубы хризотилцементные безнапорные БНТ, диаметр условного прохода 150 мм Объем: 2.2 * 38 |  |  | 83.6 | 21.66 |  | 1810.78
м
65 | ССЦ01-101-3122 |  | Нетканый геотекстиль Дорнит 350 г/м2 |  |  | 70 | 7.05 |  | 493.5
м2
66 | ССЦ01-408-0122 |  | Песок природный для строительных работ средний |  |  | 4.5 | 69.9 |  | 314.55
м3
67 | ССЦ01-408-0003 |  | Щебень из природного камня для строительных работ марка 1400, фракция 20-40 мм Объем: 8.95 + 4.5 |  |  | 13.45 | 276.88 |  | 3724.04
м3
68 | ССЦ01-101-1995 |  | Мастика битумная Объем: 48 : 1000 |  |  | 0.048 | 52075.21 |  | 2499.61
т
69 | ССЦ01-401-0087 |  | Бетон тяжелый, крупность заполнителя 10 мм, класс В20 (М250) |  |  | 5.9 | 3828.22 |  | 22586.5
м3
70 | ССЦ01-401-0003 |  | Бетон тяжелый, класс В7,5 (М100) |  |  | 2.2 | 2780.13 |  | 6116.29
м3
71 | ССЦ01-408-0112 |  | Гравий для строительных работ марка Др.16, фракция 40-70 мм |  |  | 0.4 | 961.86 |  | 384.74
м3
Итого: Материалы по ССЦ | [7 empty] | 39083.38 |  | 0 | 0 |  |  | 0
0
|  |  | Прямые затраты |  |  |  |  | 39083,38
|  |  | Итого |  |  |  |  | 39083,38
Итого по смете: | [7 empty] | 785400.21 |  | 27624.12 | 17801.9 |  |  | 1483.75
1529.34
|  |  | Итого |  |  |  |  | 869854,37
|  |  | Временные здания и сооружения |  |  |  | 2,5 % | 21746,36
|  |  | Итого |  |  |  |  | 891600,73
|  |  | Удорожание работ в зимнее время |  |  |  | 2,1 % | 18723,62
|  |  | Итого |  |  |  |  | 910324,35
|  |  | Непредвиденные работы и затраты |  |  |  | 3 % | 27309,72
|  |  | Итого без НДС |  |  |  |  | 937634,07
|  |  | НДС |  |  |  | 20 % | 187526,82
|  |  | ВСЕГО ПО СМЕТЕ |  |  |  |  | 1125160,89
|  | Составил: |  |  | Проверил:
|  | Начальник отдела сметной работы |  | Чернявская Н.П. | Начальник отдела сметной работы | [6 empty] | Чернявская Н.П.

## Лист1 (33)
Система выпуска сметной документации А0 v. 2.9.6.2 Copyright InfoStroy Ltd. | [12 empty] | Образец №4
[8 empty] | УТВЕРЖДАЮ: |  | Заместитель генерального директора по капитальному строительству
АО "ЛОЭСК"
Садыхов Ю.И.
"_____" ______________ 20___ г.
Типовые сметы
(наименование стройки)
база 2000 г.ТП
(наименование объекта)
ЛОКАЛЬНАЯ СМЕТА №
Строительство КРУН-10 кВ (КРУНН КСО210 сх.11 - ОЛ Выключатель вакуумный BB-TEL-10-20/1000 - 1 шт.)
Основание:
Сметная стоимость | [5 empty] | 247017 |  | руб.
Средства на оплату труда | [5 empty] | 8046 |  | руб.
Нормативная трудоемкость | [5 empty] | 371 |  | чел. час.
Смета составлена в ценах база года
№ п/п | Шифр и номер позиции норматива |  | Наименование работ и затрат |  |  | Количество и единица измерения | Стоимость единицы, руб. |  | Общая стоимость, руб. |  |  |  | Затраты труда рабочих, не занятых обслуживанием машин, чел.-ч
[7 empty] | всего | эксплуата- ции машин | всего | оплаты труда | эксплуата- ции машин
[7 empty] | оплаты труда | в т. ч. оплаты труда |  |  | в т. ч. оплаты труда |  | на единицу | всего
1 | 2 |  | 3 |  |  | 4 | 5 | 6 | 7 | 8 | 9 |  | 10 | 11
Электромонтажные работы
1 | ТЕРм-37-01-001-10 МДС 81-37.2004 п.3.2.1 Козп=0,7 Кэм=0,7 Кмат=0 |  | Монтаж оборудования без механизмов на открытой площадке, масса оборудования 8 т (демонтаж оборудования, предназначенного для дальнейшего использования, с консервацией) |  |  | 1 | 2877.54 | 1390.73 | 2877.54 | 1486.81 | 1390.73 |  | 85.4 | 85.4
[6 empty] | шт | 1486.81 | 180.12 |  |  | 180.12
2 | ТЕРм-08-02-472-11 МДС 81-37.2004 п.3.2.1 Козп=0,7 Кэм=0,7 Кмат=0 |  | Перемычка заземляющая тросовая диаметром до 9,2 мм для строительных металлических конструкций (демонтаж оборудования, предназначенного для дальнейшего использования, с консервацией) |  |  | 0.2 | 49.95 | 5.14 | 9.99 | 8.96 | 1.03 |  | 2.51 | 0.5
[6 empty] | 10шт | 44.81 | 0.18 |  |  | 0.04
3 | ТЕРм-37-01-001-10 |  | Монтаж оборудования без механизмов на открытой площадке, масса оборудования 8 т |  |  | 1 | 5136.77 | 1986.76 | 5136.77 | 2124.02 | 1986.76 |  | 122 | 122
[6 empty] | шт | 2124.02 | 257.32 |  |  | 257.32
4 | ТЕРм-08-02-472-11 |  | Перемычка заземляющая тросовая диаметром до 9,2 мм для строительных металлических конструкций |  |  | 0.2 | 78.14 | 7.34 | 15.63 | 12.8 | 1.47 |  | 3.59 | 0.72
[6 empty] | 10шт | 64.01 | 0.25 |  |  | 0.05
Итого: Электромонтажные работы | [7 empty] | 8039.93 |  | 3632.59 | 3379.99 |  |  | 208.62
437.53
|  |  | Прямые затраты |  |  |  |  | 8039,93
|  |  | Материальные затраты, в т.ч. |  |  |  |  | 1027,35
|  |  | Основная зарплата |  |  |  |  | 3632,59
|  |  | Эксплуатация машин |  |  |  |  | 3379,99
|  |  | в тч ЗП машинистов |  |  |  |  | 437,53
|  |  | Накладные расходы |  |  |  |  | 3259,37
|  |  | Сметная прибыль |  |  |  |  | 2443,16
|  |  | ОЗП с учетом стесненности |  |  |  | 1,15 | 4177,48
|  |  | ЭМ с учетом стесненности |  |  |  | 1,15 | 3886,99
|  |  | ЗМ с учетом стесненности |  |  |  | 1,15 | 503,16
---Переход в текущие цены---
|  |  | Итого в текущих ценах |  |  |  |  | 9091,82
|  |  | ФОТ |  |  |  |  | 4680,64
|  |  | НР с учетом стесненности |  |  |  | 1,15 | 3748,28
|  |  | СП с учетом стесненности |  |  |  | 1,15 | 2809,63
|  |  | Итого |  |  |  |  | 15649,73
ПНР
5 | ТЕРп-01-03-008-05 |  | Выключатель автоматический с электромагнитным дутьем или вакуумный и элегазовый напряжением до 11 кВ |  |  | 1 | 500.04 |  | 500.04 | 500.04 |  |  | 21.6 | 21.6
[6 empty] | шт | 500.04
6 | ТЕРп-01-03-008-01 |  | Выключатель нагрузки напряжением до 11 кВ |  |  | 2 | 187.52 |  | 375.04 | 375.04 |  |  | 8.1 | 16.2
[6 empty] | шт | 187.52
7 | ТЕРп-01-03-005-01 |  | Разъединитель трехполюсный напряжением до 20 кВ |  |  | 1 | 125.01 |  | 125.01 | 125.01 |  |  | 5.4 | 5.4
[6 empty] | шт | 125.01
8 | ТЕРп-01-11-024-02 |  | Фазировка электрической линии или трансформатора с сетью напряжением свыше 1 кВ |  |  | 2 | 39.33 |  | 78.66 | 78.66 |  |  | 1.62 | 3.24
[6 empty] | фазировка | 39.33
9 | ТЕРп-01-02-017-02 |  | Трансформатор тока измерительный выносной напряжением до 11 кВ, с твердой изоляцией |  |  | 6 | 103.4 |  | 620.4 | 620.4 |  |  | 4.5 | 27
[6 empty] | шт | 103.4
10 | ТЕРп-01-02-018-02 |  | Трансформатор тока измерительный нулевой последовательности с подмагничиванием |  |  | 4 | 144.76 |  | 579.04 | 579.04 |  |  | 6.3 | 25.2
[6 empty] | шт | 144.76
11 | ТЕРп-01-11-011-01 |  | Проверка наличия цепи между заземлителями и заземленными элементами |  |  | 0.28 | 314.6 |  | 88.09 | 88.09 |  |  | 12.96 | 3.63
[6 empty] | 100точек | 314.6
12 | ТЕРп-01-11-010-02 |  | Измерение сопротивления растеканию тока контура с диагональю до 20 м |  |  | 1 | 39.33 |  | 39.33 | 39.33 |  |  | 1.62 | 1.62
[6 empty] | измерение | 39.33
13 | ТЕРп-01-11-027-02 |  | Измерение токов утечки ограничителя напряжения |  |  | 3 | 49.04 |  | 147.12 | 147.12 |  |  | 2.02 | 6.06
[6 empty] | измерение | 49.04
14 | ТЕРп-01-11-027-01 |  | Измерение токов утечки или пробивного напряжения разрядника |  |  | 3 | 39.33 |  | 117.99 | 117.99 |  |  | 1.62 | 4.86
[6 empty] | измерение | 39.33
15 | ТЕРп-01-12-029-01 |  | Испытание цепи вторичной коммутации |  |  | 2 | 37 |  | 74 | 74 |  |  | 1.62 | 3.24
[6 empty] | испытание | 37
16 | ТЕРп-01-12-020-01 |  | Испытание сборных и соединительных шин напряжением до 11 кВ |  |  | 1 | 158.4 |  | 158.4 | 158.4 |  |  | 7.29 | 7.29
[6 empty] | испытание | 158.4
17 | ТЕРп-01-12-010-01 |  | Испытание обмотки трансформатора силового |  |  | 2 | 59.39 |  | 118.78 | 118.78 |  |  | 2.43 | 4.86
[6 empty] | испытание | 59.39
18 | ТЕРп-01-12-010-02 |  | Испытание первичной обмотки трансформатора измерительного |  |  | 3 | 59.39 |  | 178.17 | 178.17 |  |  | 2.43 | 7.29
[6 empty] | испытание | 59.39
19 | ТЕРп-01-02-018-01 |  | Трансформатор тока измерительный нулевой последовательности без подмагничивания |  |  | 4 | 41.36 |  | 165.44 | 165.44 |  |  | 1.8 | 7.2
[6 empty] | шт | 41.36
Итого: ПНР | [7 empty] | 3365.51 |  | 3365.51 | 0 |  |  | 144.69
0
|  |  | Прямые затраты |  |  |  |  | 3365,51
|  |  | Итого |  |  |  |  | 6899,33
Материалы, не учтенные расценками
20 | ССЦ01-101-4678 |  | Сталь полосовая 40х5 мм, марка Ст3сп Объем: 1.57 * 28 : 1000 |  |  | 0.044 | 5768.17 |  | 253.8
т
21 | ССЦ01-101-1641 |  | Сталь угловая равнополочная, марка стали ВСт3кп2, размером 50x50x5 мм Объем: 3.77 * 36 : 1000 |  |  | 0.1357 | 5032.6 |  | 682.92
т
Итого: Материалы, не учтенные расценками | [7 empty] | 936.72 |  | 0 | 0 |  |  | 0
0
|  |  | Прямые затраты |  |  |  |  | 936,72
|  |  | Материальные затраты, в т.ч. |  |  |  |  | 936,72
|  |  | Итого |  |  |  |  | 936,72
Оборудование
22 |  |  | КРУНН КСО210 сх.11 - ОЛ, в составе: - 2 шт. - Блок микропроцессорный; БМРЗ-102-2-Д-КЛ-01 - 1 шт. - Блок конденсаторный; БК-101 - 1 шт. - Выключатель вакуумный BB-TEL-10-20/1000 - 1 шт. - Разъединитель; РВЗ-10/630-II с приводом; ПР-10 - 2 шт. - Блок индикации напряжения с емкостными делителями напряжения - 1 шт. - Блок микропроцессорный; БМРЗ-102-2-Д-КЛ-01 - 1 шт. - Трансформатор тока; ТОЛ-НТЗ-10-01СБ-0,5SFs10/10Р10-10/15- 600/5 10кА УХЛ2 (выводы 3м) - 3 шт. - Трансформатор тока нулевой послед.; ТЗЛК-НТЗ-125 УХЛ2 - 1 шт. - Ограничитель перенапряжения; ОПН-РТ/TEL-10/11,5 Кпз=1/1,2 (Индексация ПЗ) Кпз=1/5,56 (Индексация ПЗ) |  |  | 1 | 157613.91 |  | 157613.91
ШТ
Итого: Оборудование | [7 empty] | 157613.91 |  | 0 | 0 |  |  | 0
0
|  |  | Прямые затраты |  |  |  |  | 157613,91
|  |  | Итого |  |  |  |  | 157613,91
|  |  | З/С |  |  |  | 1,2 % | 1891,37
|  |  | Итого |  |  |  |  | 159505,28
|  |  | с/с |  |  |  | 5 % | 7975,26
|  |  | Итого СМР |  |  |  |  | 167480,54
Итого по смете: | [7 empty] | 169956.07 |  | 6998.1 | 3379.99 |  |  | 353.31
437.53
|  |  | Итого |  |  |  |  | 190966
|  |  | Временные здания и сооружения |  |  |  | 2,5 % | 4774
|  |  | Итого |  |  |  |  | 195740,32
|  |  | Удорожание работ в зимнее время |  |  |  | 2,1 % | 4111
|  |  | Итого |  |  |  |  | 199851,32
|  |  | Непредвиденные работы и затраты |  |  |  | 3 % | 5996
|  |  | Итого без НДС |  |  |  |  | 205847
|  |  | НДС |  |  |  | 20 % | 41169,47
|  |  | ВСЕГО ПО СМЕТЕ |  |  |  |  | 247016,79
|  | Составил: |  |  | Проверил:
|  | Начальник отдела сметной работы |  | Чернявская Н.П. | Начальник отдела сметной работы | [6 empty] | Чернявская Н.П.

## Лист1 (32)
Система выпуска сметной документации А0 v. 2.9.6.2 Copyright InfoStroy Ltd. | [12 empty] | Образец №4
[8 empty] | УТВЕРЖДАЮ: |  | Заместитель генерального директора по капитальному строительству
АО "ЛОЭСК"
Садыхов Ю.И.
"_____" ______________ 20___ г.
Типовые сметы
(наименование стройки)
база 2000 г.ТП
(наименование объекта)
ЛОКАЛЬНАЯ СМЕТА №
Строительство КТПТ 2*1000 кВа
Основание:
Сметная стоимость | [5 empty] | 1165101 |  | руб.
Средства на оплату труда | [5 empty] | 22863 |  | руб.
Нормативная трудоемкость | [5 empty] | 1012 |  | чел. час.
Смета составлена в ценах база года
№ п/п | Шифр и номер позиции норматива |  | Наименование работ и затрат |  |  | Количество и единица измерения | Стоимость единицы, руб. |  | Общая стоимость, руб. |  |  |  | Затраты труда рабочих, не занятых обслуживанием машин, чел.-ч
[7 empty] | всего | эксплуата- ции машин | всего | оплаты труда | эксплуата- ции машин
[7 empty] | оплаты труда | в т. ч. оплаты труда |  |  | в т. ч. оплаты труда |  | на единицу | всего
1 | 2 |  | 3 |  |  | 4 | 5 | 6 | 7 | 8 | 9 |  | 10 | 11
Строительные работы
1 | ТЕР-01-01-036-01 |  | Планировка площадей бульдозерами мощностью 59 кВт (80л.с.) |  |  | 0.036 | 28.47 | 28.47 | 1.02 |  | 1.02
[6 empty] | 1000м2 спланированной по |  | 7.98 |  |  | 0.29
2 | ТЕР-01-01-014-02 ОП п.1.1.82; прил.1.12 п.3.46 прим. Козп=1,1; Кэм=1,1 |  | Разработка грунта с погрузкой на автомобили-самосвалы экскаваторами с ковшом вместимостью 0,4 (0,35-0,45) м3, группа грунтов 2 (вязкие грунты повышенной влажности, сильно налипающие на стенки и зубья ковша одноковшовых экскаваторов (кроме грунтов 5-6 группы)) |  |  | 0.014 | 7399.64 | 7050.99 | 103.6 | 4.73 | 98.72 |  | 22.84 | 0.32
[6 empty] | 1000м3 грунта | 337.74 | 1568.75 |  |  | 21.96
3 | ТЕР-01-02-005-01 |  | Уплотнение грунта пневматическими трамбовками, группа грунтов 1-2 |  |  | 0.14 | 513.83 | 311.22 | 71.94 | 28.37 | 43.57 |  | 12.53 | 1.75
[6 empty] | 100м3 уплотненного грунт | 202.61 | 55.51 |  |  | 7.77
4 | ТЕР-08-01-002-02 |  | Устройство основания под фундаменты щебеночного |  |  | 8 | 436.36 | 64.03 | 3490.88 | 297.2 | 512.24 |  | 2.4 | 19.2
[6 empty] | м3 основания | 37.15 | 10.08 |  |  | 80.64
5 | ТЕР-08-01-002-01 |  | Устройство основания под фундаменты песчаного |  |  | 6 | 189.45 | 38.71 | 1136.7 | 213.6 | 232.26 |  | 2.3 | 13.8
[6 empty] | м3 основания | 35.6 | 5.51 |  |  | 33.06
6 | ТЕР-01-02-068-01 |  | Водоотлив из траншей |  |  | 0.08 | 4230.12 | 2777.89 | 338.41 | 116.18 | 222.23 |  | 98.19 | 7.86
[6 empty] | 100м3 мокрого грунта | 1452.23
7 | ТЕР-07-01-001-01 |  | Укладка блоков и плит ленточных фундаментов при глубине котлована до 4 м, масса конструкций до 0,5 т |  |  | 0.07 | 4644.44 | 2774.23 | 325.11 | 83.94 | 194.2 |  | 72.37 | 5.07
[6 empty] | 100шт сборных конструкци | 1199.17 | 565.09 |  |  | 39.56
8 | ТЕР-07-01-001-02 |  | Укладка блоков и плит ленточных фундаментов при глубине котлована до 4 м, масса конструкций до 1,5 т |  |  | 0.05 | 6995.31 | 3919.88 | 349.77 | 76.88 | 196 |  | 91.58 | 4.58
[6 empty] | 100шт сборных конструкци | 1537.63 | 747.43 |  |  | 37.37
9 | ТЕР-06-01-001-01 |  | Устройство бетонной подготовки |  |  | 0.012 | 40889.42 | 1820.27 | 490.67 | 31.95 | 21.84 |  | 180 | 2.16
[6 empty] | 100м3 бетона, бутобетона | 2662.2 | 441.54 |  |  | 5.3
10 | ТЕР-33-04-029-08 |  | Установка оборудования для комплектных трансформаторных подстанций киоскового типа проходных подстанций с воздушными вводами |  |  | 1 | 1526.83 | 702.83 | 1526.83 | 824 | 702.83 |  | 43.83 | 43.83
[6 empty] | подстанция | 824 | 137.12 |  |  | 137.12
11 | ТЕР-08-01-003-07 |  | Гидроизоляция боковая обмазочная битумная в 2 слоя по выровненной поверхности бутовой кладки, кирпичу, бетону |  |  | 0.4629 | 1530.35 | 83.64 | 708.4 | 176.94 | 38.72 |  | 21.2 | 9.81
[6 empty] | 100м2 изолируемой поверх | 382.24
12 | ТЕР-33-04-030-01 |  | Установка разрядников с помощью механизмов Объем: 1 + 1 |  |  | 2 | 197.27 | 121.84 | 394.54 | 144.06 | 243.68 |  | 4.29 | 8.58
[6 empty] | компл | 72.03 | 17.71 |  |  | 35.42
Итого: Строительные работы | [7 empty] | 8937.87 |  | 1997.85 | 2507.31 |  |  | 116.96
398.49
|  |  | Прямые затраты |  |  |  |  | 8937,87
|  |  | Материальные затраты, в т.ч. |  |  |  |  | 4432,71
|  |  | Материалы, учтенные расценками |  |  |  |  | 4432,71
|  |  | Основная зарплата |  |  |  |  | 1997,85
|  |  | Эксплуатация машин |  |  |  |  | 2507,31
|  |  | в тч ЗП машинистов |  |  |  |  | 398,49
|  |  | Накладные расходы |  |  |  |  | 2676,49
|  |  | Сметная прибыль |  |  |  |  | 1635,65
|  |  | ОЗП с учетом стесненности |  |  |  | 1,15 | 2297,53
|  |  | ЭМ с учетом стесненности |  |  |  | 1,15 | 2883,41
|  |  | ЗМ с учетом стесненности |  |  |  | 1,15 | 458,26
---Переход в текущие цены---
|  |  | Итого в текущих ценах |  |  |  |  | 9613,65
|  |  | ФОТ |  |  |  |  | 2755,79
|  |  | НР с учетом стесненности |  |  |  | 1,15 | 3077,96
|  |  | СП с учетом стесненности |  |  |  | 1,15 | 1881
|  |  | Итого |  |  |  |  | 14572,61
Электромонтажные работы
13 | ТЕРм-08-01-062-02 |  | Трансформатор силовой, автотрансформатор или масляный реактор, масса до 3 т |  |  | 2 | 2545.48 | 1297.28 | 5090.96 | 1098.04 | 2594.56 |  | 30.1 | 60.2
[6 empty] | шт | 549.02 | 142.27 |  |  | 284.54
14 | ТЕРм-08-02-144-05 |  | Присоединение к зажимам жил проводов или кабелей сечением до 70 мм2 |  |  | 0.06 | 281.31 |  | 16.88 | 16.55 |  |  | 15.12 | 0.91
[6 empty] | 100шт | 275.79
15 | ТЕРм-08-01-079-01 |  | Мост шинный для сборных распределительных устройств, количество опорных изоляторов 9 |  |  | 2 | 563.22 | 42.29 | 1126.44 | 561.8 | 84.58 |  | 15.4 | 30.8
[6 empty] | шт | 280.9 | 4.34 |  |  | 8.68
16 | ТЕРм-08-01-068-03 |  | Шина сборная - одна полоса в фазе, медная или алюминиевая сечением до 1000 мм2 |  |  | 0.18 | 2361.69 | 443.53 | 425.1 | 294.49 | 79.84 |  | 89.7 | 16.15
[6 empty] | 100м | 1636.13 | 180.18 |  |  | 32.43
17 | ТЕРм-08-02-471-02 |  | Заземлитель вертикальный из угловой стали размером 63х63х6 мм |  |  | 1.2 | 387.87 | 95.04 | 465.44 | 252.46 | 114.05 |  | 11.8 | 14.16
[6 empty] | 10шт | 210.39 | 7.36 |  |  | 8.83
18 | ТЕРм-08-03-574-02 |  | Разводка по устройствам и подключение жил кабелей или проводов сечением до 16 мм2 |  |  | 0.6 | 830.53 | 16.35 | 498.32 | 391.42 | 9.81 |  | 34.7 | 20.82
[6 empty] | 100жил | 652.36 | 0.25 |  |  | 0.15
Итого: Электромонтажные работы | [7 empty] | 7623.14 |  | 2614.76 | 2882.84 |  |  | 143.03
334.63
|  |  | Прямые затраты |  |  |  |  | 7623,14
|  |  | Материальные затраты, в т.ч. |  |  |  |  | 2125,54
|  |  | Материалы, учтенные расценками |  |  |  |  | 2125,54
|  |  | Основная зарплата |  |  |  |  | 2614,76
|  |  | Эксплуатация машин |  |  |  |  | 2882,84
|  |  | в тч ЗП машинистов |  |  |  |  | 334,63
|  |  | Накладные расходы |  |  |  |  | 2801,92
|  |  | Сметная прибыль |  |  |  |  | 1917,11
|  |  | ОЗП с учетом стесненности |  |  |  | 1,15 | 3006,97
|  |  | ЭМ с учетом стесненности |  |  |  | 1,15 | 3315,27
|  |  | ЗМ с учетом стесненности |  |  |  | 1,15 | 384,82
---Переход в текущие цены---
|  |  | Итого в текущих ценах |  |  |  |  | 8447,78
|  |  | ФОТ |  |  |  |  | 3391,79
|  |  | НР с учетом стесненности |  |  |  | 1,15 | 3222,21
|  |  | СП с учетом стесненности |  |  |  | 1,15 | 2204,68
|  |  | Итого |  |  |  |  | 13874,67
монтаж ограждения
19 | ТЕР-07-01-055-01 |  | Устройство ворот распашных с установкой столбов металлических |  |  | 0.01 | 65172.88 | 14856.93 | 651.73 | 359.13 | 148.57 |  | 1940.2 | 19.4
[6 empty] | 100шт | 35913.1 | 2646.63 |  |  | 26.47
20 | ТЕР-07-01-055-08 |  | Устройство калиток с установкой столбов металлических |  |  | 0.01 | 18819.79 | 464.05 | 188.2 | 160.86 | 4.64 |  | 855.65 | 8.56
[6 empty] | 100шт | 16086.22 | 1.68 |  |  | 0.02
21 | ТЕР-09-08-001-01 |  | Установка металлических столбов высотой до 4 м с погружением в бетонное основание |  |  | 0.14 | 4761.3 | 3973.7 | 666.58 | 80.68 | 556.32 |  | 35.64 | 4.99
[6 empty] | 100столбов | 576.3 | 492.78 |  |  | 68.99
22 | ТЕР-09-08-002-05 |  | Устройство заграждений из готовых металлических решетчатых панелей высотой до 2 м |  |  | 1.3 | 148.02 | 33.05 | 192.43 | 149.46 | 42.97 |  | 7.11 | 9.24
[6 empty] | 10панелей | 114.97 | 11.96 |  |  | 15.55
Итого: монтаж ограждения | [7 empty] | 1698.94 |  | 750.13 | 752.5 |  |  | 42.19
111.03
|  |  | Прямые затраты |  |  |  |  | 1698,94
|  |  | Материальные затраты, в т.ч. |  |  |  |  | 196,31
|  |  | Материалы, учтенные расценками |  |  |  |  | 196,31
|  |  | Основная зарплата |  |  |  |  | 750,13
|  |  | Эксплуатация машин |  |  |  |  | 752,50
|  |  | в тч ЗП машинистов |  |  |  |  | 111,03
|  |  | Накладные расходы |  |  |  |  | 993,63
|  |  | Сметная прибыль |  |  |  |  | 731,99
|  |  | ОЗП с учетом стесненности |  |  |  | 1,15 | 862,65
|  |  | ЭМ с учетом стесненности |  |  |  | 1,15 | 865,38
|  |  | ЗМ с учетом стесненности |  |  |  | 1,15 | 127,68
---Переход в текущие цены---
|  |  | Итого в текущих ценах |  |  |  |  | 1924,34
|  |  | ФОТ |  |  |  |  | 990,33
|  |  | НР с учетом стесненности |  |  |  | 1,15 | 1142,67
|  |  | СП с учетом стесненности |  |  |  | 1,15 | 841,79
|  |  | Итого |  |  |  |  | 3908,80
Заземление
23 | ТЕР-33-04-015-01 |  | Устройство заземления опор ВЛ и подстанций |  |  | 3.8 | 49.53 | 19.2 | 188.21 | 109.63 | 72.96 |  | 1.8 | 6.84
[6 empty] | 10м шин заземления | 28.85
24 | ТЕР-01-02-057-02 ОП п.1.1.82; прил.1.12 п.3.184 прим. Козп=1,15 |  | Разработка грунта вручную в траншеях глубиной до 2 м без креплений с откосами, группа грунтов 2 (сильно налипающего на инструменты грунта) |  |  | 0.054 | 2619.31 |  | 141.44 | 141.44 |  |  | 177.1 | 9.56
[6 empty] | 100м3 грунта | 2619.31
25 | ТЕР-01-02-061-01 |  | Засыпка вручную траншей, пазух котлованов и ям, группа грунтов 1 |  |  | 0.054 | 1258.47 |  | 67.96 | 67.96 |  |  | 88.5 | 4.78
[6 empty] | 100м3 грунта | 1258.47
Итого: Заземление | [7 empty] | 397.61 |  | 319.03 | 72.96 |  |  | 21.18
0
|  |  | Прямые затраты |  |  |  |  | 397,61
|  |  | Материальные затраты, в т.ч. |  |  |  |  | 5,62
|  |  | Материалы, учтенные расценками |  |  |  |  | 5,62
|  |  | Основная зарплата |  |  |  |  | 319,03
|  |  | Эксплуатация машин |  |  |  |  | 72,96
|  |  | Накладные расходы |  |  |  |  | 282,63
|  |  | Сметная прибыль |  |  |  |  | 160,01
|  |  | ОЗП с учетом стесненности |  |  |  | 1,15 | 366,88
|  |  | ЭМ с учетом стесненности |  |  |  | 1,15 | 83,90
---Переход в текущие цены---
|  |  | Итого в текущих ценах |  |  |  |  | 456,40
|  |  | ФОТ |  |  |  |  | 366,88
|  |  | НР с учетом стесненности |  |  |  | 1,15 | 325,02
|  |  | СП с учетом стесненности |  |  |  | 1,15 | 184,01
|  |  | Итого |  |  |  |  | 965,43
Материалы, не учтенные расценками
26 | ССЦ01-403-8002 |  | Блоки бетонные стен подвалов сплошные (ГОСТ13579-78) ФБС9-4-6-Т /бетон В7,5 (М100), объем 0,195 м3, расход арматуры 0,76 кг/ |  |  | 7 | 107.72 |  | 754.04
шт
27 | ССЦ01-403-8008 |  | Блоки бетонные стен подвалов сплошные (ГОСТ13579-78) ФБС12-4-6-Т /бетон В7,5 (М100), объем 0,265 м3, расход арматуры 1,46 кг/ |  |  | 5 | 146.4 |  | 732
шт
28 | ССЦ01-101-2548 |  | Сталь полосовая 40х4 мм Объем: 38 * 1.26 : 1000 |  |  | 0.0479 | 5145.21 |  | 246.46
т
29 | ССЦ01-101-2544 |  | Сталь угловая 63х63 мм Объем: 12 * 3 * 3.9 : 1000 |  |  | 0.1404 | 4668.56 |  | 655.47
т
30 | ССЦ01-103-0137 |  | Трубы стальные электросварные прямошовные со снятой фаской из стали марок БСт2кп-БСт4кп и БСт2пс-БСт4пс наружный диаметр 57 мм, толщина стенки 2,5 мм Объем: 2.2 * 14 |  |  | 30.8 | 20.54 |  | 632.63
м
31 | ССЦ01-401-0241 |  | Бетон мелкозернистый, класс В3,5 (М50) Объем: 0.1 * 14 |  |  | 1.4 | 476.82 |  | 667.55
м3
32 | ССЦ01-201-8225 |  | Панели оград сетчатые из сварной сетки S = 2,75 х 1,56=4,29 м2, ПМ 5 (серия 3.017-1) |  |  | 13 | 200.12 |  | 2601.56
шт
33 | ССЦ01-201-8247 |  | Полотна калиток сетчатые из плетеной сетки S=1,25х2,07=2,59 м2, КМ 5В (серия 3.017-1) |  |  | 1 | 555.28 |  | 555.28
шт
34 | ССЦ01-201-8232 |  | Панели ворот сетчатые из плетеной сетки S = 1,74 х 2,07=3,6 м2, ПМ 5Б (серия 3.017-1) |  |  | 1 | 1378.97 |  | 1378.97
шт
Итого: Материалы, не учтенные расценками | [7 empty] | 8223.96 |  | 0 | 0 |  |  | 0
0
|  |  | Прямые затраты |  |  |  |  | 8223,96
|  |  | Материальные затраты, в т.ч. |  |  |  |  | 8223,96
|  |  | Итого |  |  |  |  | 8223,96
Оборудование
35 |  |  | 2 КТП 1000/10/0,4 кВа (00-0705/2020 РДПДР-3 ООО "НЭСК") Кпз=1/5,56 (Индексация ПЗ) |  |  | 1 | 778597.12 |  | 778597.12
ШТ
Итого: Оборудование | [7 empty] | 778597.12 |  | 0 | 0 |  |  | 0
0
|  |  | Прямые затраты |  |  |  |  | 778597,12
|  |  | Материалы, не учтенные расценками по справочникам |  |  |  | 1 | 778597,12
|  |  | Итого в текущих ценах |  |  |  |  | 778597,12
|  |  | Заготовительно-складские расходы |  |  |  | 1,2 % | 9343,17
|  |  | Итого |  |  |  |  | 787940,29
|  |  | Снабженческо-сбытовая надбавка |  |  |  | 5 % | 39397,01
|  |  | Итого СМР |  |  |  |  | 827337,30
Пусконаладочные работы
36 | ТЕРп-01-02-002-02 |  | Трансформатор силовой трехфазный масляный двухобмоточный напряжением до 11 кВ, мощностью до 1,6 МВА |  |  | 2 | 265.4 |  | 530.8 | 530.8 |  |  | 10.8 | 21.6
[6 empty] | шт | 265.4
37 | ТЕРп-01-12-010-01 |  | Испытание обмотки трансформатора силового |  |  | 4 | 59.39 |  | 237.56 | 237.56 |  |  | 2.43 | 9.72
[6 empty] | испытание | 59.39
38 | ТЕРп-01-12-010-02 |  | Испытание первичной обмотки трансформатора измерительного |  |  | 18 | 59.39 |  | 1069.02 | 1069.02 |  |  | 2.43 | 43.74
[6 empty] | испытание | 59.39
39 | ТЕРп-01-12-010-03 |  | Испытание вторичной обмотки трансформатора измерительного |  |  | 18 | 39.57 |  | 712.26 | 712.26 |  |  | 1.62 | 29.16
[6 empty] | испытание | 39.57
40 | ТЕРп-01-02-018-02 |  | Трансформатор тока измерительный нулевой последовательности с подмагничиванием |  |  | 6 | 144.76 |  | 868.56 | 868.56 |  |  | 6.3 | 37.8
[6 empty] | шт | 144.76
41 | ТЕРп-01-02-018-01 |  | Трансформатор тока измерительный нулевой последовательности без подмагничивания |  |  | 6 | 41.36 |  | 248.16 | 248.16 |  |  | 1.8 | 10.8
[6 empty] | шт | 41.36
42 | ТЕРп-01-12-020-01 |  | Испытание сборных и соединительных шин напряжением до 11 кВ |  |  | 4 | 158.4 |  | 633.6 | 633.6 |  |  | 7.29 | 29.16
[6 empty] | испытание | 158.4
43 | ТЕРп-01-12-027-01 |  | Испытание кабеля силового длиной до 500 м напряжением до 10 кВ |  |  | 2 | 105.64 |  | 211.28 | 211.28 |  |  | 4.86 | 9.72
[6 empty] | испытание | 105.64
44 | ТЕРп-01-11-024-02 |  | Фазировка электрической линии или трансформатора с сетью напряжением свыше 1 кВ |  |  | 2 | 39.33 |  | 78.66 | 78.66 |  |  | 1.62 | 3.24
[6 empty] | фазировка | 39.33
45 | ТЕРп-01-11-024-01 |  | Фазировка электрической линии или трансформатора с сетью напряжением до 1 кВ |  |  | 2 | 19.91 |  | 39.82 | 39.82 |  |  | 0.82 | 1.64
[6 empty] | фазировка | 19.91
46 | ТЕРп-01-11-013-01 |  | Замер полного сопротивления цепи «фаза-нуль» |  |  | 2 | 29.62 |  | 59.24 | 59.24 |  |  | 1.22 | 2.44
[6 empty] | токоприемник | 29.62
47 | ТЕРп-01-11-028-01 |  | Измерение сопротивления изоляции мегаомметром кабельных и других линий напряжением до 1 кВ, предназначенных для передачи электроэнергии к распределительным устройствам, щитам, шкафам, коммутационным аппаратам и электропотребителям |  |  | 12 | 7.77 |  | 93.24 | 93.24 |  |  | 0.32 | 3.84
[6 empty] | линия | 7.77
48 | ТЕРп-01-11-010-01 |  | Измерение сопротивления растеканию тока заземлителя |  |  | 1 | 29.62 |  | 29.62 | 29.62 |  |  | 1.22 | 1.22
[6 empty] | измерение | 29.62
49 | ТЕРп-01-11-010-02 |  | Измерение сопротивления растеканию тока контура с диагональю до 20 м |  |  | 1 | 39.33 |  | 39.33 | 39.33 |  |  | 1.62 | 1.62
[6 empty] | измерение | 39.33
50 | ТЕРп-01-11-011-01 |  | Проверка наличия цепи между заземлителями и заземленными элементами |  |  | 0.4 | 314.6 |  | 125.84 | 125.84 |  |  | 12.96 | 5.18
[6 empty] | 100точек | 314.6
51 | ТЕРп-01-03-008-01 |  | Выключатель нагрузки напряжением до 11 кВ |  |  | 6 | 187.52 |  | 1125.12 | 1125.12 |  |  | 8.1 | 48.6
[6 empty] | шт | 187.52
52 | ТЕРп-01-03-008-05 |  | Выключатель автоматический с электромагнитным дутьем или вакуумный и элегазовый напряжением до 11 кВ |  |  | 2 | 500.04 |  | 1000.08 | 1000.08 |  |  | 21.6 | 43.2
[6 empty] | шт | 500.04
53 | ТЕРп-01-12-021-02 |  | Испытание аппарата коммутационного напряжением до 35 кВ |  |  | 8 | 65.05 |  | 520.4 | 520.4 |  |  | 2.83 | 22.64
[6 empty] | испытание | 65.05
54 | ТЕРп-01-03-002-04 |  | Выключатель трехполюсный напряжением до 1 кВ с электромагнитным, тепловым или комбинированным расцепителем, номинальный ток до 50 А |  |  | 4 | 32.06 |  | 128.24 | 128.24 |  |  | 1.8 | 7.2
[6 empty] | шт | 32.06
55 | ТЕРп-01-03-002-05 |  | Выключатель трехполюсный напряжением до 1 кВ с электромагнитным, тепловым или комбинированным расцепителем, номинальный ток до 200 А |  |  | 4 | 48.09 |  | 192.36 | 192.36 |  |  | 2.7 | 10.8
[6 empty] | шт | 48.09
56 | ТЕРп-01-03-002-06 |  | Выключатель трехполюсный напряжением до 1 кВ с электромагнитным, тепловым или комбинированным расцепителем, номинальный ток до 600 А |  |  | 2 | 64.12 |  | 128.24 | 128.24 |  |  | 3.6 | 7.2
[6 empty] | шт | 64.12
57 | ТЕРп-01-03-002-02 |  | Выключатель трехполюсный напряжением до 1 кВ с максимальной токовой защитой прямого действия, номинальный ток до 2000 А |  |  | 2 | 208.38 |  | 416.76 | 416.76 |  |  | 11.7 | 23.4
[6 empty] | шт | 208.38
58 | ТЕРп-01-12-021-01 |  | Испытание аппарата коммутационного напряжением до 1 кВ (силовых цепей) |  |  | 12 | 37.21 |  | 446.52 | 446.52 |  |  | 1.62 | 19.44
[6 empty] | испытание | 37.21
59 | ТЕРп-01-03-005-01 |  | Разъединитель трехполюсный напряжением до 20 кВ |  |  | 1 | 125.01 |  | 125.01 | 125.01 |  |  | 5.4 | 5.4
[6 empty] | шт | 125.01
60 | ТЕРп-01-03-025-01 |  | Схема электромагнитной блокировки коммутационных аппаратов, количество блокируемых аппаратов до 2 |  |  | 6 | 198.5 |  | 1191 | 1191 |  |  | 9 | 54
[6 empty] | схема | 198.5
61 | ТЕРп-01-11-027-02 |  | Измерение токов утечки ограничителя напряжения |  |  | 6 | 49.04 |  | 294.24 | 294.24 |  |  | 2.02 | 12.12
[6 empty] | измерение | 49.04
62 | ТЕРп-01-12-021-04 |  | Испытание элементов ограничителей перенапряжения напряжением до 75 кВ |  |  | 6 | 74.41 |  | 446.46 | 446.46 |  |  | 3.24 | 19.44
[6 empty] | испытание | 74.41
63 | ТЕРп-01-04-001-02 |  | Максимальная токовая защита прямого действия с двумя реле |  |  | 6 | 121.26 |  | 727.56 | 727.56 |  |  | 5.04 | 30.24
[6 empty] | компл | 121.26
64 | ТЕРп-01-04-034-01 |  | Дистанционная защита распределительных сетей 6-20 кВ комплект ДЗ-10 |  |  | 2 | 693.94 |  | 1387.88 | 1387.88 |  |  | 27.36 | 54.72
[6 empty] | компл | 693.94
Итого: Пусконаладочные работы | [7 empty] | 13106.86 |  | 13106.86 | 0 |  |  | 569.28
0
|  |  | Прямые затраты |  |  |  |  | 13106,86
|  |  | Итого |  |  |  |  | 30899,40
Погрузка-разгрузка
65 | СПГ-01-01-002-03 |  | Разгрузка при автомобильных перевозках изделий из сборного железобетона, бетона, керамзитобетона массой до 3 т фбс блоки Объем: 0.64 * 5 + 0.47 * 7 |  |  | 6.49 | 15.76 | 11.03 | 102.28 | 30.7 | 71.58 |  | 0.4 | 2.58
[6 empty] | т груза | 4.73
66 | СПГ-01-01-002-45 |  | Разгрузка при автомобильных перевозках прочих материалов, деталей (с использованием погрузчика) |  |  | 11 | 19.59 | 13.71 | 215.49 | 64.68 | 150.81 |  | 0.49 | 5.43
[6 empty] | т груза | 5.88
Итого: Погрузка-разгрузка | [7 empty] | 317.77 |  | 95.38 | 222.39 |  |  | 8.01
0
|  |  | Прямые затраты |  |  |  |  | 317,77
|  |  | Итого |  |  |  |  | 365,44
Перевозка
67 | СПГ-03-21-001-20 |  | Перевозка грузов I класса автомобилями-самосвалами грузоподъемностью 10 т работающих вне карьера на расстояние до 20 км грунт |  |  | 25.2 | 20.16 | 14.11 | 508.03 | 152.46 | 355.57 |  | 0.51 | 12.8
[6 empty] | т груза | 6.05
Итого: Перевозка | [7 empty] | 508.03 |  | 152.46 | 355.57 |  |  | 12.8
0
|  |  | Прямые затраты |  |  |  |  | 508,03
|  |  | Итого |  |  |  |  | 584,24
Итого по смете: | [7 empty] | 819411.3 |  | 19036.47 | 6793.57 |  |  | 913.45
844.15
|  |  | Итого |  |  |  |  | 900731,85
|  |  | Временные здания и сооружения |  |  |  | 2,5 % | 22518,30
|  |  | Итого |  |  |  |  | 923250,15
|  |  | Удорожание работ в зимнее время |  |  |  | 2,1 % | 19388,25
|  |  | Итого |  |  |  |  | 942638,40
|  |  | Непредвиденные работы и затраты |  |  |  | 3 % | 28279,16
|  |  | Итого без НДС |  |  |  |  | 970917,56
|  |  | НДС |  |  |  | 20 % | 194183,51
|  |  | ВСЕГО ПО СМЕТЕ |  |  |  |  | 1165101,07
|  | Составил: |  |  | Проверил:
|  | Начальник отдела сметной работы |  | Чернявская Н.П. | Начальник отдела сметной работы | [6 empty] | Чернявская Н.П.

## Лист1 (31)
Система выпуска сметной документации А0 v. 2.9.6.2 Copyright InfoStroy Ltd. | [12 empty] | Образец №4
[8 empty] | УТВЕРЖДАЮ: |  | Заместитель генерального директора по капитальному строительству
АО "ЛОЭСК"
Садыхов Ю.И.
"_____" ______________ 20___ г.
Типовые сметы
(наименование стройки)
база 2000 г.ТП
(наименование объекта)
ЛОКАЛЬНАЯ СМЕТА №
Строительство реклоузера с ПКУ
Основание:
Сметная стоимость | [5 empty] | 336905 |  | руб.
Средства на оплату труда | [5 empty] | 7418 |  | руб.
Нормативная трудоемкость | [5 empty] | 337 |  | чел. час.
Смета составлена в ценах база года
№ п/п | Шифр и номер позиции норматива |  | Наименование работ и затрат |  |  | Количество и единица измерения | Стоимость единицы, руб. |  | Общая стоимость, руб. |  |  |  | Затраты труда рабочих, не занятых обслуживанием машин, чел.-ч
[7 empty] | всего | эксплуата- ции машин | всего | оплаты труда | эксплуата- ции машин
[7 empty] | оплаты труда | в т. ч. оплаты труда |  |  | в т. ч. оплаты труда |  | на единицу | всего
1 | 2 |  | 3 |  |  | 4 | 5 | 6 | 7 | 8 | 9 |  | 10 | 11
Монтаж опор под РЛНД
1 | ТЕР-33-04-016-02 |  | Развозка конструкций и материалов опор ВЛ 0,38-10 кВ по трассе одностоечных железобетонных опор |  |  | 1 | 58.9 | 52.09 | 58.9 | 6.81 | 52.09 |  | 0.44 | 0.44
[6 empty] | опора | 6.81 | 11.77 |  |  | 11.77
2 | ТЕР-33-04-016-06 |  | Развозка конструкций и материалов опор ВЛ 0,38-10 кВ по трассе материалов оснастки сложных опор |  |  | 1 | 19.25 | 14.61 | 19.25 | 4.64 | 14.61 |  | 0.3 | 0.3
[6 empty] | опора | 4.64 | 3.92 |  |  | 3.92
3 | ТЕР-33-04-003-01 ОП п.1.33.3, п.1.33.7; прил.33.4 п.3.10 Козп=1,25 Кэм=1,25 |  | Установка железобетонных опор ВЛ 0,38; 6-10 кВ с траверсами без приставок одностоечных |  |  | 1 | 315.48 | 194.06 | 315.48 | 79.75 | 194.06 |  | 4.75 | 4.75
[6 empty] | опора | 79.75 | 20.46 |  |  | 20.46
4 | ТЕР-33-04-009-05 |  | Подвеска проводов ВЛ 6-10 кВ в населенной местности сечением до 35 мм2 с помощью механизмов |  |  | 0.064 | 3430.81 | 2149.83 | 219.57 | 61.35 | 137.58 |  | 53.76 | 3.44
[6 empty] | км линии (3 провода) при | 958.54 | 401.99 |  |  | 25.73
5 | ТЕР-33-04-030-03 |  | Установка разъединителей с помощью механизмов |  |  | 1 | 289.38 | 132.16 | 289.38 | 154.28 | 132.16 |  | 8.09 | 8.09
[6 empty] | компл | 154.28 | 16.19 |  |  | 16.19
Итого: Монтаж опор под РЛНД | [7 empty] | 902.58 |  | 306.83 | 530.5 |  |  | 17.02
78.07
|  |  | Прямые затраты |  |  |  |  | 902,58
|  |  | Материальные затраты, в т.ч. |  |  |  |  | 65,25
|  |  | Материалы, учтенные расценками |  |  |  |  | 65,25
|  |  | Основная зарплата |  |  |  |  | 306,83
|  |  | Эксплуатация машин |  |  |  |  | 530,50
|  |  | в тч ЗП машинистов |  |  |  |  | 78,07
|  |  | Накладные расходы |  |  |  |  | 404,14
|  |  | Сметная прибыль |  |  |  |  | 230,95
|  |  | ОЗП с учетом стесненности |  |  |  | 1,15 | 352,85
|  |  | ЭМ с учетом стесненности |  |  |  | 1,15 | 610,08
|  |  | ЗМ с учетом стесненности |  |  |  | 1,15 | 89,78
---Переход в текущие цены---
|  |  | Итого в текущих ценах |  |  |  |  | 1028,18
|  |  | ФОТ |  |  |  |  | 442,63
|  |  | НР с учетом стесненности |  |  |  | 1,15 | 464,76
|  |  | СП с учетом стесненности |  |  |  | 1,15 | 265,59
|  |  | Итого |  |  |  |  | 1758,53
Оборудование
6 | Цена поставщика |  | РЕКЛОУЗЕР TER Rec15-A/1 RS С ПКУ/ТЕR Кпз=1/5,56 (Индексация ПЗ) |  |  | 1 | 211451.84 |  | 211451.84
КОМПЛЕКТ
7 | Прайс |  | Разъединитель РЛНД-10/400 Кпз=1/5,56 (Индексация ПЗ) |  |  | 1 | 1130.31 |  | 1130.31
ШТ
Итого: Оборудование | [7 empty] | 212582.15 |  | 0 | 0 |  |  | 0
0
|  |  | Итого |  |  |  |  | 212582,15
|  |  | Заготовительно-складские расходы |  |  |  | 1,2 % | 2550,99
|  |  | Итого |  |  |  |  | 215133,14
|  |  | Снабженско-сбытовая надбавка |  |  |  | 5 % | 10756,66
|  |  | Итого по разделу |  |  |  |  | 225889,80
Монтаж реклоузера
Установка опор
8 | ТЕР-33-04-016-02 |  | Развозка конструкций и материалов опор ВЛ 0,38-10 кВ по трассе одностоечных железобетонных опор |  |  | 2 | 58.9 | 52.09 | 117.8 | 13.62 | 104.18 |  | 0.44 | 0.88
[6 empty] | опора | 6.81 | 11.77 |  |  | 23.54
9 | ТЕР-33-04-016-05 |  | Развозка конструкций и материалов опор ВЛ 0,38-10 кВ по трассе материалов оснастки одностоечных опор |  |  | 2 | 16.66 | 12.79 | 33.32 | 7.74 | 25.58 |  | 0.25 | 0.5
[6 empty] | опора | 3.87 | 3.43 |  |  | 6.86
10 | ТЕР-33-04-003-01 ОП п.1.33.3, п.1.33.7; прил.33.4 п.3.10 Козп=1,25 Кэм=1,25 |  | Установка железобетонных опор ВЛ 0,38; 6-10 кВ с траверсами без приставок одностоечных |  |  | 2 | 315.48 | 194.06 | 630.96 | 159.5 | 388.12 |  | 4.75 | 9.5
[6 empty] | опора | 79.75 | 20.46 |  |  | 40.92
Итого: Установка опор | [7 empty] | 782.08 |  | 180.86 | 517.88 |  |  | 10.88
71.32
Монтаж оборудования
11 | ТЕР-33-04-031-03 |  | Установка оборудования пунктов секционирования на железобетонных стойках опор ВЛ реклоузер |  |  | 1 | 1597.46 | 1075.98 | 1597.46 | 521.48 | 1075.98 |  | 28.59 | 28.59
[6 empty] | пункт | 521.48 | 171.03 |  |  | 171.03
12 | ТЕР-33-04-031-03 |  | Установка оборудования пунктов секционирования на железобетонных стойках опор ВЛ пку |  |  | 1 | 1597.46 | 1075.98 | 1597.46 | 521.48 | 1075.98 |  | 28.59 | 28.59
[6 empty] | пункт | 521.48 | 171.03 |  |  | 171.03
13 | ТЕРм-10-06-068-15 |  | Настройка простых сетевых трактов конфигурация и настройка сетевых компонентов (мост, маршрутизатор, модем и т.п.) |  |  | 1 | 915.23 |  | 915.23 | 897.28 |  |  | 32 | 32
[6 empty] | шт | 897.28
14 | ТЕРм-08-02-144-05 |  | Присоединение к зажимам жил проводов или кабелей сечением до 70 мм2 |  |  | 0.26 | 281.31 |  | 73.14 | 71.7 |  |  | 15.12 | 3.93
[6 empty] | 100шт | 275.79
15 | ТЕРм-08-01-054-02 |  | Трансформатор напряжением до 10 кВ, трехфазный |  |  | 1 | 70.54 | 34.88 | 70.54 | 31.56 | 34.88 |  | 1.73 | 1.73
[6 empty] | шт | 31.56 | 3.19 |  |  | 3.19
16 | ТЕРм-08-02-405-03 |  | Провод по установленным стальным конструкциям и панелям, сечение до 70 мм2 |  |  | 0.07 | 951.99 | 182.17 | 66.64 | 46.53 | 12.75 |  | 37.28 | 2.61
[6 empty] | 100м | 664.7 | 12.02 |  |  | 0.84
Итого: Монтаж оборудования | [7 empty] | 4320.47 |  | 2090.03 | 2199.59 |  |  | 97.45
346.09
Заземление реклоузера
17 | ТЕР-01-02-057-02 |  | Разработка грунта вручную в траншеях глубиной до 2 м без креплений с откосами, группа грунтов 2 |  |  | 0.028 | 2277.66 |  | 63.77 | 63.77 |  |  | 154 | 4.31
[6 empty] | 100м3 грунта | 2277.66
18 | ТЕР-01-02-061-01 |  | Засыпка вручную траншей, пазух котлованов и ям, группа грунтов 1 |  |  | 0.028 | 1258.47 |  | 35.24 | 35.24 |  |  | 88.5 | 2.48
[6 empty] | 100м3 грунта | 1258.47
19 | ТЕРм-08-02-471-01 |  | Заземлитель вертикальный из угловой стали размером 50х50х5 мм |  |  | 0.4 | 325.89 | 65.53 | 130.36 | 76.32 | 26.21 |  | 10.7 | 4.28
[6 empty] | 10шт | 190.78 | 4.66 |  |  | 1.86
20 | ТЕРм-08-02-472-08 |  | Проводник заземляющий открыто по строительным основаниям из круглой стали диаметром 8 мм |  |  | 0.2 | 704.73 | 57.44 | 140.95 | 71.68 | 11.49 |  | 20.1 | 4.02
[6 empty] | 100м | 358.38 | 2.7 |  |  | 0.54
21 | ТЕР-33-04-015-01 |  | Устройство заземления опор ВЛ и подстанций |  |  | 4 | 49.53 | 19.2 | 198.12 | 115.4 | 76.8 |  | 1.8 | 7.2
[6 empty] | 10м шин заземления | 28.85
22 | ССЦ01-204-0134 |  | Горячекатанная арматурная сталь класса А500 С, диаметром 8 мм Объем: 20 * 0.233 : 1000 |  |  | 0.0047 | 36852.2 |  | 173.21
т
23 | ССЦ01-101-1616 |  | Сталь круглая углеродистая обыкновенного качества марки ВСт3пс5-1 диаметром 10 мм Объем: 40 * 1.15 : 1000 |  |  | 0.046 | 39691.29 |  | 1825.8
т
24 | ССЦ01-101-5451 |  | Сталь угловая равнополочная размером 50х50х4 мм Объем: 4 * 3.4 * 3 |  |  | 40.8 | 37.07 |  | 1512.46
кг
Итого: Заземление реклоузера | [7 empty] | 4079.91 |  | 362.41 | 114.5 |  |  | 22.29
2.4
Итого: Монтаж реклоузера | [7 empty] | 9182.46 |  | 2633.3 | 2831.97 |  |  | 130.62
419.81
|  |  | Прямые затраты |  |  |  |  | 9182,46
|  |  | Материальные затраты, в т.ч. |  |  |  |  | 3717,19
|  |  | Материалы, учтенные расценками |  |  |  |  | 205,72
|  |  | Основная зарплата |  |  |  |  | 2633,30
|  |  | Эксплуатация машин |  |  |  |  | 2831,97
|  |  | в тч ЗП машинистов |  |  |  |  | 419,81
|  |  | Накладные расходы |  |  |  |  | 2926,27
|  |  | Сметная прибыль |  |  |  |  | 1832,25
|  |  | ОЗП с учетом стесненности |  |  |  | 1,15 | 3028,29
|  |  | ЭМ с учетом стесненности |  |  |  | 1,15 | 3256,77
|  |  | ЗМ с учетом стесненности |  |  |  | 1,15 | 482,78
---Переход в текущие цены---
|  |  | Итого в текущих ценах |  |  |  |  | 10002,25
|  |  | ФОТ |  |  |  |  | 3511,07
|  |  | НР с учетом стесненности |  |  |  | 1,15 | 3365,21
|  |  | СП с учетом стесненности |  |  |  | 1,15 | 2107,09
|  |  | Итого |  |  |  |  | 15474,55
ПНР реклоузера
25 | ТЕРп-01-11-024-02 |  | Фазировка электрической линии или трансформатора с сетью напряжением свыше 1 кВ |  |  | 1 | 39.33 |  | 39.33 | 39.33 |  |  | 1.62 | 1.62
[6 empty] | фазировка | 39.33
26 | ТЕРп-01-03-020-01 |  | Схема вторичной коммутации масляного выключателя напряжением до 11 кВ с местным управлением и общим приводом электромагнитным |  |  | 1 | 397.01 |  | 397.01 | 397.01 |  |  | 18 | 18
[6 empty] | схема | 397.01
27 | ТЕРп-01-13-001-02 |  | Присоединение с количеством взаимосвязанных устройств до 5 шт. |  |  | 1 | 1124.97 |  | 1124.97 | 1124.97 |  |  | 40.5 | 40.5
[6 empty] | присоединение | 1124.97
28 | ТЕРп-01-02-016-02 |  | Трансформатор напряжения измерительный трехфазный напряжением до 11 кВ |  |  | 3 | 330.88 |  | 992.64 | 992.64 |  |  | 14.4 | 43.2
[6 empty] | шт | 330.88
29 | ТЕРп-01-02-017-02 |  | Трансформатор тока измерительный выносной напряжением до 11 кВ, с твердой изоляцией |  |  | 2 | 103.4 |  | 206.8 | 206.8 |  |  | 4.5 | 9
[6 empty] | шт | 103.4
30 | ТЕРп-01-12-010-02 |  | Испытание первичной обмотки трансформатора измерительного |  |  | 2 | 59.39 |  | 118.78 | 118.78 |  |  | 2.43 | 4.86
[6 empty] | испытание | 59.39
31 | ТЕРп-01-12-010-03 |  | Испытание вторичной обмотки трансформатора измерительного |  |  | 2 | 39.57 |  | 79.14 | 79.14 |  |  | 1.62 | 3.24
[6 empty] | испытание | 39.57
32 | ТЕРп-01-11-011-01 |  | Проверка наличия цепи между заземлителями и заземленными элементами |  |  | 0.04 | 314.6 |  | 12.58 | 12.58 |  |  | 12.96 | 0.52
[6 empty] | 100точек | 314.6
33 | ТЕРп-01-11-010-01 |  | Измерение сопротивления растеканию тока заземлителя |  |  | 1 | 29.62 |  | 29.62 | 29.62 |  |  | 1.22 | 1.22
[6 empty] | измерение | 29.62
34 | ТЕРп-01-12-021-04 |  | Испытание элементов ограничителей перенапряжения напряжением до 75 кВ |  |  | 6 | 74.41 |  | 446.46 | 446.46 |  |  | 3.24 | 19.44
[6 empty] | испытание | 74.41
Итого: ПНР реклоузера | [7 empty] | 3447.33 |  | 3447.33 | 0 |  |  | 141.6
0
|  |  | Прямые затраты |  |  |  |  | 3447,33
|  |  | Основная зарплата |  |  |  |  | 3447,33
|  |  | Накладные расходы |  |  |  |  | 2240,77
|  |  | Сметная прибыль |  |  |  |  | 1378,93
|  |  | Итого |  |  |  |  | 7067,03
Погрузка-разгрузка
35 | СПГ-01-01-001-45 |  | Погрузка при автомобильных перевозках прочих материалов, деталей (с использованием погрузчика) |  |  | 1.2 | 26.3 | 18.41 | 31.56 | 9.47 | 22.09 |  | 0.66 | 0.8
[6 empty] | т груза | 7.89
36 | СПГ-01-01-002-45 |  | Разгрузка при автомобильных перевозках прочих материалов, деталей (с использованием погрузчика) |  |  | 1.2 | 19.59 | 13.71 | 23.51 | 7.06 | 16.45 |  | 0.49 | 0.59
[6 empty] | т груза | 5.88
Итого: Погрузка-разгрузка | [7 empty] | 55.07 |  | 16.53 | 38.54 |  |  | 1.39
0
|  |  | Прямые затраты |  |  |  |  | 55,07
|  |  | Основная зарплата |  |  |  |  | 16,53
|  |  | Эксплуатация машин |  |  |  |  | 38,54
|  |  | Итого в текущих ценах |  |  |  |  | 55,07
|  |  | Итого |  |  |  |  | 55,07
Материалы, не учтенные расценками
37 | Прайс |  | Опора СВ-110-5 Кпз=1/6,44 (Индексация ПЗ) |  |  | 3 | 1009.32 |  | 3027.96
ШТ
38 | Прайс |  | СИП3 1*70 Кпз=1/6,44 (Индексация ПЗ) Объем: 64 * 3 * 1.04 |  |  | 199.68 | 9.87 |  | 1970.84
М
39 | Прайс |  | Траверса ОГ-56 Кпз=1/6,44 (Индексация ПЗ) |  |  | 3 | 221.89 |  | 665.67
ШТ
40 | Прайс |  | Траверса ТМ-73 Кпз=1/6,44 (Индексация ПЗ) |  |  | 1 | 250.92 |  | 250.92
ШТ
41 | Прайс |  | Хомут Х-51 Кпз=1/6,44 (Индексация ПЗ) |  |  | 8 | 34.16 |  | 273.28
ШТ
42 | Прайс |  | Кронштейн РА-1 Кпз=1/6,44 (Индексация ПЗ) |  |  | 1 | 359.8 |  | 359.8
ШТ
43 | Прайс |  | Кронштейн РА-2 Кпз=1/6,44 (Индексация ПЗ) |  |  | 1 | 99.78 |  | 99.78
ШТ
44 | Прайс |  | Вал привода РА-6 Кпз=1/6,44 (Индексация ПЗ) |  |  | 2 | 182.54 |  | 365.08
ШТ
45 | Прайс |  | Хомут Х-8 Кпз=1/6,44 (Индексация ПЗ) |  |  | 1 | 34.16 |  | 34.16
ШТ
46 | Прайс |  | Лента СОТ36 Кпз=1/6,44 (Индексация ПЗ) |  |  | 13 | 2.42 |  | 31.46
М
47 | Прайс |  | Скрепа СОТ37 Кпз=1/6,44 (Индексация ПЗ) |  |  | 13 | 9.89 |  | 128.57
ШТ
48 | Прайс |  | Изолятор подвесной ЛК-70/10 Кпз=1/6,44 (Индексация ПЗ) |  |  | 6 | 116.46 |  | 698.76
ШТ
49 | Прайс |  | Зажим натяжной НБ2-6А Кпз=1/6,44 (Индексация ПЗ) |  |  | 6 | 65.8 |  | 394.8
ШТ
50 | Прайс |  | Зажим прокалывающий SLW25.2 Кпз=1/6,44 (Индексация ПЗ) |  |  | 5 | 52.75 |  | 263.75
ШТ
51 | Прайс |  | Изолированный кожух SP16 Кпз=1/6,44 (Индексация ПЗ) |  |  | 5 | 13.92 |  | 69.6
ШТ
52 | Прайс |  | Изолятор ШФ-2Г Кпз=1/6,44 (Индексация ПЗ) |  |  | 17 | 35.51 |  | 603.67
ШТ
53 | Прайс |  | Колпачок К22 Кпз=1/6,44 (Индексация ПЗ) |  |  | 17 | 1.06 |  | 18.02
ШТ
54 | Прайс |  | Зажим плашечный ПС2-1 Кпз=1/6,44 (Индексация ПЗ) |  |  | 20 | 10.82 |  | 216.4
ШТ
55 | Прайс |  | Зажим аппаратный А2А-70 Кпз=1/6,44 (Индексация ПЗ) |  |  | 21 | 18.42 |  | 386.82
ШТ
56 | Прайс |  | Вязка спиральная СО70 Кпз=1/6,44 (Индексация ПЗ) |  |  | 34 | 18.14 |  | 616.76
ШТ
57 | Прайс |  | Замок навесной Кпз=1/6,44 (Индексация ПЗ) |  |  | 1 | 38.82 |  | 38.82
ШТ
Итого: Материалы, не учтенные расценками | [7 empty] | 10514.92 |  | 0 | 0 |  |  | 0
0
|  |  | Прямые затраты |  |  |  |  | 10514,92
|  |  | Материальные затраты, в т.ч. |  |  |  |  | 10514,92
|  |  | Материалы, не учтенные расценками по справочникам |  |  |  |  | 10514,92
|  |  | Материалы, не учтенные расценками по справочникам |  |  |  | 1 | 10514,92
|  |  | Итого в текущих ценах |  |  |  |  | 10514,92
|  |  | Итого |  |  |  |  | 10514,92
|  |  | Заготовительно-складские расходы |  |  |  | 2 % | 210,30
|  |  | Итого |  |  |  |  | 10725,22
Итого по смете: | [7 empty] | 236684.51 |  | 6403.99 | 3401.01 |  |  | 290.63
497.88
|  |  | Итого |  |  |  |  | 260970,20
|  |  | Временные здания и сооружения |  |  |  | 2,5 % | 6524,26
|  |  | Итого |  |  |  |  | 267494,46
|  |  | Удорожание работ в зимнее время |  |  |  | 1,9 % | 5082,39
|  |  | Итого |  |  |  |  | 272576,85
|  |  | Непредвиденные работы и затраты |  |  |  | 3 % | 8177,30
|  |  | Итого без НДС |  |  |  |  | 280754,15
|  |  | НДС |  |  |  | 20 % | 56150,83
|  |  | ВСЕГО ПО СМЕТЕ |  |  |  |  | 336904,98
|  | Составил: |  |  | Проверил:
|  | Начальник отдела сметной работы |  | Чернявская Н.П. | Начальник отдела сметной работы | [6 empty] | Чернявская Н.П.

## Лист1 (30)
Система выпуска сметной документации А0 v. 2.9.6.2 Copyright InfoStroy Ltd. | [12 empty] | Образец №4
[8 empty] | УТВЕРЖДАЮ: |  | Заместитель генерального директора по капитальному строительству
АО "ЛОЭСК"
Садыхов Ю.И.
"_____" ______________ 20___ г.
Типовые сметы
(наименование стройки)
база 2000 г.ТП
(наименование объекта)
ЛОКАЛЬНАЯ СМЕТА №3
Строительство СТП 63
Основание:
Сметная стоимость | [5 empty] | 132930 |  | руб.
Средства на оплату труда | [5 empty] | 3284 |  | руб.
Нормативная трудоемкость | [5 empty] | 173 |  | чел. час.
Смета составлена в ценах база года
№ п/п | Шифр и номер позиции норматива |  | Наименование работ и затрат |  |  | Количество и единица измерения | Стоимость единицы, руб. |  | Общая стоимость, руб. |  |  |  | Затраты труда рабочих, не занятых обслуживанием машин, чел.-ч
[7 empty] | всего | эксплуата- ции машин | всего | оплаты труда | эксплуата- ции машин
[7 empty] | оплаты труда | в т. ч. оплаты труда |  |  | в т. ч. оплаты труда |  | на единицу | всего
1 | 2 |  | 3 |  |  | 4 | 5 | 6 | 7 | 8 | 9 |  | 10 | 11
СТП-63
1 | ТЕР-33-04-016-02 |  | Развозка конструкций и материалов опор ВЛ 0,38-10 кВ по трассе одностоечных железобетонных опор |  |  | 1 | 58.9 | 52.09 | 58.9 | 6.81 | 52.09 |  | 0.44 | 0.44
[6 empty] | опора | 6.81 | 11.77 |  |  | 11.77
2 | ТЕР-33-04-027-01 |  | Установка столбовых трансформаторных подстанций мощностью до 100 кВ·А, установка строительных конструкций |  |  | 1 | 185.22 | 147.74 | 185.22 | 33.75 | 147.74 |  | 2.01 | 2.01
[6 empty] | подстанция | 33.75 | 18.26 |  |  | 18.26
3 | ТЕР-33-04-027-02 |  | Установка столбовых трансформаторных подстанций мощностью до 100 кВ·А, установка оборудования |  |  | 1 | 1544.33 | 425.57 | 1544.33 | 1118.76 | 425.57 |  | 62.05 | 62.05
[6 empty] | подстанция | 1118.76 | 81 |  |  | 81
4 | ТЕР-01-02-057-03 ОП п.1.1.82; прил.1.12 п.3.185 прим. Козп=1,2 |  | Разработка грунта вручную в траншеях глубиной до 2 м без креплений с откосами, группа грунтов 3 (сильно налипающего на инструменты грунта) |  |  | 0.072 | 4401.5 |  | 316.91 | 316.91 |  |  | 297.6 | 21.43
[6 empty] | 100м3 грунта | 4401.5
5 | ТЕР-33-03-004-02 |  | Забивка вертикальных заземлителей вручную на глубину до 3 м |  |  | 12 | 14.01 | 2.74 | 168.12 | 130.8 | 32.88 |  | 0.68 | 8.16
[6 empty] | заземлитель | 10.9
6 | ТЕР-33-04-015-01 |  | Устройство заземления опор ВЛ и подстанций |  |  | 4 | 49.53 | 19.2 | 198.12 | 115.4 | 76.8 |  | 1.8 | 7.2
[6 empty] | 10м шин заземления | 28.85
7 | ТЕР-01-02-061-02 |  | Засыпка вручную траншей, пазух котлованов и ям, группа грунтов 2 |  |  | 0.072 | 1382.18 |  | 99.52 | 99.52 |  |  | 97.2 | 7
[6 empty] | 100м3 грунта | 1382.18
8 | ТЕР-33-04-030-01 |  | Установка разрядников с помощью механизмов (10 кВ-1 к-т, 0,4 кВ-1 к-т) Объем: 1 + 1 |  |  | 2 | 197.27 | 121.84 | 394.54 | 144.06 | 243.68 |  | 4.29 | 8.58
[6 empty] | компл | 72.03 | 17.71 |  |  | 35.42
Итого: СТП-63 | [7 empty] | 2965.66 |  | 1966.01 | 978.76 |  |  | 116.87
146.45
|  |  | Прямые затраты |  |  |  |  | 2965,66
|  |  | Материальные затраты, в т.ч. |  |  |  |  | 20,89
|  |  | Основная зарплата |  |  |  |  | 1966,01
|  |  | Эксплуатация машин |  |  |  |  | 978,76
|  |  | в тч ЗП машинистов |  |  |  |  | 146,45
|  |  | Накладные расходы |  |  |  |  | 2113,98
|  |  | Сметная прибыль |  |  |  |  | 1205,02
|  |  | ОЗП с учетом стесненности |  |  |  | 1,15 | 2260,91
|  |  | ЭМ с учетом стесненности |  |  |  | 1,15 | 1125,57
|  |  | ЗМ с учетом стесненности |  |  |  | 1,15 | 168,42
|  |  | Итого в текущих ценах |  |  |  |  | 3407,37
|  |  | ФОТ |  |  |  |  | 2429,33
|  |  | НР с учетом стесненности |  |  |  | 1,15 | 2431,08
|  |  | СП с учетом стесненности |  |  |  | 1,15 | 1385,77
|  |  | Итого |  |  |  |  | 7224,22
Монтажные работы
9 | ТЕРм-08-02-472-08 |  | Проводник заземляющий открыто по строительным основаниям из круглой стали диаметром 8 мм |  |  | 0.15 | 704.73 | 57.44 | 105.71 | 53.75 | 8.62 |  | 20.1 | 3.02
[6 empty] | 100м | 358.38 | 2.7 |  |  | 0.41
Итого: Монтажные работы | [7 empty] | 105.71 |  | 53.75 | 8.62 |  |  | 3.02
0.41
|  |  | Прямые затраты |  |  |  |  | 105,71
|  |  | Материальные затраты, в т.ч. |  |  |  |  | 43,34
|  |  | Основная зарплата |  |  |  |  | 53,75
|  |  | Эксплуатация машин |  |  |  |  | 8,62
|  |  | в тч ЗП машинистов |  |  |  |  | 0,41
|  |  | Накладные расходы |  |  |  |  | 51,45
|  |  | Сметная прибыль |  |  |  |  | 35,20
|  |  | ОЗП с учетом стесненности |  |  |  | 1,15 | 61,81
|  |  | ЭМ с учетом стесненности |  |  |  | 1,15 | 9,91
|  |  | ЗМ с учетом стесненности |  |  |  | 1,15 | 0,47
|  |  | Итого в текущих ценах |  |  |  |  | 115,06
|  |  | ФОТ |  |  |  |  | 62,28
|  |  | НР с учетом стесненности |  |  |  | 1,15 | 59,17
|  |  | СП с учетом стесненности |  |  |  | 1,15 | 40,48
|  |  | Итого |  |  |  |  | 214,71
Материалы по прайсу
10 | -ПРАЙС |  | ОПОРЫ НАРУЖНОГО ОСВЕЩЕНИЯ СВ 110-3,5АIII Кпз=1/6,44 (Индексация ПЗ) |  |  | 1 | 1183.49 |  | 1183.49
ШТ
11 | прайс |  | Провод СИП-3 1*70-20 кВ Кпз=1/6,44 (Индексация ПЗ) Объем: 9 * 3 |  |  | 27 | 12.22 |  | 329.94
М
12 | прайс |  | Изолятор ШФ-20 Г1 (ШФ-20 УО) нет в новой базе Кпз=1/6,44 (Индексация ПЗ) |  |  | 3 | 51.77 |  | 155.31
ШТ
13 | прайс |  | Колпачок КП-6а(КП-22) для ШФ нет в новой базе Кпз=1/6,44 (Индексация ПЗ) |  |  | 3 | 1.06 |  | 3.18
ШТ
14 | прайс |  | Вязка СО-70 (6 шт) Кпз=1/6,44 (Индексация ПЗ) |  |  | 1 | 33.54 |  | 33.54
КОМПЛЕКТ
15 | прайс |  | Зажим прокалывающий SLW 25.2 Кпз=1/6,44 (Индексация ПЗ) |  |  | 3 | 74.69 |  | 224.07
ШТ
16 | прайс |  | Защитный кожух SP16 Кпз=1/6,44 (Индексация ПЗ) |  |  | 3 | 19.71 |  | 59.13
ШТ
17 | прайс |  | Зажим А2А-70Т Кпз=1/6,44 (Индексация ПЗ) |  |  | 12 | 24.57 |  | 294.84
ШТ
18 | прайс |  | Лента СОТ 37 Кпз=1/6,44 (Индексация ПЗ) |  |  | 5 | 13.35 |  | 66.75
М
19 | прайс |  | Скрепа СОТ 36 Кпз=1/6,44 (Индексация ПЗ) |  |  | 5 | 3.73 |  | 18.65
ШТ
20 | прайс |  | Информационные таблички нет в новой базе Кпз=1/6,44 (Индексация ПЗ) |  |  | 1 | 23.82 |  | 23.82
КОМПЛЕКТ
21 | прайс |  | Зажим ПС 2-1 Кпз=1/6,44 (Индексация ПЗ) |  |  | 12 | 11.93 |  | 143.16
ШТ
Итого: Материалы по прайсу | [7 empty] | 2535.88 |  | 0 | 0 |  |  | 0
0
|  |  | Прямые затраты |  |  |  |  | 2535,88
|  |  | Материальные затраты, в т.ч. |  |  |  |  | 2535,88
|  |  | Материалы, не учтенные расценками в базовых ценах |  |  |  |  | 1183,49
|  |  | Материалы, не учтенные расценками по справочникам |  |  |  |  | 1352,39
|  |  | Итого |  |  |  |  | 2535,88
|  |  | Заготовительско-складские расходы |  |  |  | 2 % | 50,72
|  |  | Итого |  |  |  |  | 2586,60
Материалы, не учтенные расценками
22 | ССЦ01-101-5194 |  | Сталь круглая и квадратная, марка Ст3пс размером 16х16 мм Объем: 12 * 2.5 * 1.56 : 1000 |  |  | 0.0468 | 4054.06 |  | 189.73
т
23 | ССЦ01-101-2548 |  | Сталь полосовая 40х4 мм Объем: 40 * 1.26 : 1000 |  |  | 0.0504 | 5145.21 |  | 259.32
т
24 | ССЦ01-101-0797 |  | Проволока горячекатаная в мотках, диаметром 6,3-6,5 мм Объем: 15 * 0.22 : 1000 |  |  | 0.0033 | 2964.62 |  | 9.78
т
Итого: Материалы, не учтенные расценками | [7 empty] | 458.83 |  | 0 | 0 |  |  | 0
0
|  |  | Прямые затраты |  |  |  |  | 458,83
|  |  | Материальные затраты, в т.ч. |  |  |  |  | 458,83
|  |  | Итого в текущих ценах |  |  |  |  | 458,83
|  |  | Итого |  |  |  |  | 458,83
Оборудование
25 |  |  | СТП 63/10/0,4кВс трансформатором ООО "СЗЭСМ" 00-0690/2020 РДПДР-10 Кпз=1/5,56 (Индексация ПЗ) |  |  | 1 | 89568.35 |  | 89568.35
Итого: Оборудование | [7 empty] | 89568.35 |  | 0 | 0 |  |  | 0
0
|  |  | Прямые затраты |  |  |  |  | 89568,35
|  |  | Материальные затраты, в т.ч. |  |  |  |  | 89568,35
|  |  | Материалы, не учтенные расценками по справочникам |  |  |  |  | 89568,35
|  |  | Итого |  |  |  |  | 89568,35
|  |  | загот-склад |  |  |  | 1,2 % | 1074,82
|  |  | Итого |  |  |  |  | 90643,17
ПНР
26 | ТЕРп-01-11-010-02 |  | Измерение сопротивления растеканию тока контура с диагональю до 20 м |  |  | 1 | 39.33 |  | 39.33 | 39.33 |  |  | 1.62 | 1.62
[6 empty] | измерение | 39.33
27 | ТЕРп-01-11-028-01 |  | Измерение сопротивления изоляции мегаомметром кабельных и других линий напряжением до 1 кВ, предназначенных для передачи электроэнергии к распределительным устройствам, щитам, шкафам, коммутационным аппаратам и электропотребителям |  |  | 3 | 7.77 |  | 23.31 | 23.31 |  |  | 0.32 | 0.96
[6 empty] | линия | 7.77
28 | ТЕРп-01-02-002-01 |  | Трансформатор силовой трехфазный масляный двухобмоточный напряжением до 11 кВ, мощностью до 0,32 МВА |  |  | 1 | 154.82 |  | 154.82 | 154.82 |  |  | 6.3 | 6.3
[6 empty] | шт | 154.82
29 | ТЕРп-01-11-027-02 |  | Измерение токов утечки ограничителя напряжения |  |  | 3 | 49.04 |  | 147.12 | 147.12 |  |  | 2.02 | 6.06
[6 empty] | измерение | 49.04
30 | ТЕРп-01-02-017-01 |  | Трансформатор тока измерительный выносной напряжением до 1 кВ |  |  | 6 | 31.02 |  | 186.12 | 186.12 |  |  | 1.35 | 8.1
[6 empty] | шт | 31.02
31 | ТЕРп-01-11-021-01 |  | Измерение переходных сопротивлений постоянному току контактов шин распределительных устройств напряжением до 10 кВ |  |  | 1 | 19.91 |  | 19.91 | 19.91 |  |  | 0.82 | 0.82
[6 empty] | измерение | 19.91
32 | ТЕРп-01-03-002-05 |  | Выключатель трехполюсный напряжением до 1 кВ с электромагнитным, тепловым или комбинированным расцепителем, номинальный ток до 200 А |  |  | 2 | 48.09 |  | 96.18 | 96.18 |  |  | 2.7 | 5.4
[6 empty] | шт | 48.09
33 | ТЕРп-01-12-021-02 |  | Испытание аппарата коммутационного напряжением до 35 кВ |  |  | 1 | 65.05 |  | 65.05 | 65.05 |  |  | 2.83 | 2.83
[6 empty] | испытание | 65.05
34 | ТЕРп-01-11-011-01 |  | Проверка наличия цепи между заземлителями и заземленными элементами |  |  | 0.08 | 314.6 |  | 25.17 | 25.17 |  |  | 12.96 | 1.04
[6 empty] | 100точек | 314.6
35 | ТЕРп-01-11-028-01 |  | Измерение сопротивления изоляции мегаомметром кабельных и других линий напряжением до 1 кВ, предназначенных для передачи электроэнергии к распределительным устройствам, щитам, шкафам, коммутационным аппаратам и электропотребителям |  |  | 3 | 7.77 |  | 23.31 | 23.31 |  |  | 0.32 | 0.96
[6 empty] | линия | 7.77
Итого: ПНР | [7 empty] | 780.32 |  | 780.32 | 0 |  |  | 34.09
0
|  |  | Прямые затраты |  |  |  |  | 780,32
|  |  | Основная зарплата |  |  |  |  | 780,32
|  |  | Накладные расходы |  |  |  |  | 507,20
|  |  | Сметная прибыль |  |  |  |  | 312,12
|  |  | ОЗП с учетом стесненности |  |  |  | 1 | 780,32
|  |  | Итого |  |  |  |  | 1599,64
Погрузка-разгрузка
36 | СПГ-01-01-002-15 |  | Разгрузка при автомобильных перевозках металлических конструкций массой до 1 т Объем: 0.365 + 0.31 |  |  | 0.675 | 32.6 | 22.82 | 22.01 | 6.6 | 15.41 |  | 0.82 | 0.55
[6 empty] | т груза | 9.78
37 | СПГ-01-01-002-03 |  | Разгрузка при автомобильных перевозках изделий из сборного железобетона, бетона, керамзитобетона массой до 3 т |  |  | 1.1 | 15.76 | 11.03 | 17.34 | 5.2 | 12.14 |  | 0.4 | 0.44
[6 empty] | т груза | 4.73
Итого: Погрузка-разгрузка | [7 empty] | 39.35 |  | 11.8 | 27.55 |  |  | 0.99
0
|  |  | Прямые затраты |  |  |  |  | 39,35
|  |  | Итого |  |  |  |  | 40
Итого по смете: | [7 empty] | 96454.1 |  | 2811.88 | 1014.93 |  |  | 154.96
146.86
|  |  | Итого |  |  |  |  | 102767,17
|  |  | Временные здания и сооружения |  |  |  | 2,5 % | 2569,18
|  |  | Итого |  |  |  |  | 105336,35
|  |  | Удорожание работ в зимнее время |  |  |  | 2,1 % | 2212,06
|  |  | Итого |  |  |  |  | 107548,41
|  |  | Непредвиденные расходы |  |  |  | 3 % | 3226,45
|  |  | Итого без НДС |  |  |  |  | 110774,86
|  |  | НДС |  |  |  | 20 % | 22154,98
|  |  | ВСЕГО ПО СМЕТЕ |  |  |  |  | 132929,84
|  | Составил: |  |  | Проверил:
|  | Начальник отдела сметной работы |  | Чернявская Н.П. | Начальник отдела сметной работы | [6 empty] | Чернявская Н.П.

## Лист1 (29)
Система выпуска сметной документации А0 v. 2.9.6.2 Copyright InfoStroy Ltd. | [12 empty] | Образец №4
[8 empty] | УТВЕРЖДАЮ: |  | Заместитель генерального директора по капитальному строительству
АО "ЛОЭСК"
Садыхов Ю.И.
"_____" ______________ 20___ г.
Типовые сметы
(наименование стройки)
база 2000 г.ТП
(наименование объекта)
ЛОКАЛЬНАЯ СМЕТА №1
Реконструкция ТП замена трансформаторов 2*1000 кВ
Основание:
Сметная стоимость | [5 empty] | 319138 |  | руб.
Средства на оплату труда | [5 empty] | 5093 |  | руб.
Нормативная трудоемкость | [5 empty] | 218 |  | чел. час.
Смета составлена в ценах база года
№ п/п | Шифр и номер позиции норматива |  | Наименование работ и затрат |  |  | Количество и единица измерения | Стоимость единицы, руб. |  | Общая стоимость, руб. |  |  |  | Затраты труда рабочих, не занятых обслуживанием машин, чел.-ч
[7 empty] | всего | эксплуата- ции машин | всего | оплаты труда | эксплуата- ции машин
[7 empty] | оплаты труда | в т. ч. оплаты труда |  |  | в т. ч. оплаты труда |  | на единицу | всего
1 | 2 |  | 3 |  |  | 4 | 5 | 6 | 7 | 8 | 9 |  | 10 | 11
Демонтаж и монтаж трансформаторов
1 | ТЕРм-08-01-068-02 МДС 81-37.2004 п.3.2.1 Козп=0,7 Кэм=0,7 Кмат=0 |  | Шина сборная - одна полоса в фазе, медная или алюминиевая сечением до 500 мм2 (демонтаж оборудования, предназначенного для дальнейшего использования, с консервацией) |  |  | 0.12 | 1060.34 | 236.8 | 127.24 | 98.82 | 28.42 |  | 45.15 | 5.42
[6 empty] | 100м | 823.54 | 107.89 |  |  | 12.95
2 | ТЕРм-08-01-062-02 МДС 81-37.2004 п.3.2.1 Козп=0,7 Кэм=0,7 Кмат=0 |  | Трансформатор силовой, автотрансформатор или масляный реактор, масса до 3 т (демонтаж оборудования, предназначенного для дальнейшего использования, с консервацией) |  |  | 2 | 1292.41 | 908.1 | 2584.82 | 768.62 | 1816.2 |  | 21.07 | 42.14
[6 empty] | шт | 384.31 | 99.59 |  |  | 199.18
3 | ТЕРм-08-01-087-03 МДС 81-37.2004 п.3.2.1 Козп=0,7 Кэм=0,7 Кмат=0 |  | Металлические конструкции (демонтаж оборудования, предназначенного для дальнейшего использования, с консервацией) |  |  | 0.075 | 1208.84 | 414.67 | 90.66 | 59.56 | 31.1 |  | 43.54 | 3.27
[6 empty] | т | 794.17 | 29.88 |  |  | 2.24
4 | ТЕРм-08-01-087-03 |  | Металлические конструкции |  |  | 0.075 | 12787.35 | 592.39 | 959.05 | 85.09 | 44.43 |  | 62.2 | 4.67
[6 empty] | т | 1134.53 | 42.68 |  |  | 3.2
5 | ТЕРм-08-01-068-02 |  | Шина сборная - одна полоса в фазе, медная или алюминиевая сечением до 500 мм2 |  |  | 0.12 | 1732.51 | 338.29 | 207.9 | 141.18 | 40.59 |  | 64.5 | 7.74
[6 empty] | 100м | 1176.48 | 154.13 |  |  | 18.5
6 | ТЕРм-08-01-062-02 |  | Трансформатор силовой, автотрансформатор или масляный реактор, масса до 3 т |  |  | 2 | 2545.48 | 1297.28 | 5090.96 | 1098.04 | 2594.56 |  | 30.1 | 60.2
[6 empty] | шт | 549.02 | 142.27 |  |  | 284.54
7 | ТЕРм-08-02-472-07 МДС 81-37.2004 п.3.2.1 Козп=0,7 Кэм=0,7 Кмат=0 |  | Проводник заземляющий открыто по строительным основаниям из полосовой стали сечением 160 мм2 (демонтаж оборудования, предназначенного для дальнейшего использования, с консервацией) |  |  | 0.02 | 332.36 | 66.51 | 6.65 | 5.32 | 1.33 |  | 14.91 | 0.3
[6 empty] | 100м | 265.85 | 4.29 |  |  | 0.09
8 | ТЕРм-08-02-472-07 |  | Проводник заземляющий открыто по строительным основаниям из полосовой стали сечением 160 мм2 |  |  | 0.02 | 577.77 | 95.01 | 11.56 | 7.6 | 1.9 |  | 21.3 | 0.43
[6 empty] | 100м | 379.78 | 6.13 |  |  | 0.12
Итого: Демонтаж и монтаж трансформаторов | [7 empty] | 9078.84 |  | 2264.23 | 4558.53 |  |  | 124.15
520.82
|  |  | Прямые затраты |  |  |  |  | 9078,84
|  |  | Материальные затраты, в т.ч. |  |  |  |  | 2256,08
|  |  | Материалы, учтенные расценками |  |  |  |  | 2256,08
|  |  | Основная зарплата |  |  |  |  | 2264,23
|  |  | Эксплуатация машин |  |  |  |  | 4558,53
|  |  | в тч ЗП машинистов |  |  |  |  | 520,82
|  |  | Накладные расходы |  |  |  |  | 2645,80
|  |  | Сметная прибыль |  |  |  |  | 1810,29
|  |  | ОЗП с учетом стесненности |  |  |  | 1,35 | 3056,71
|  |  | ЭМ с учетом стесненности |  |  |  | 1,35 | 6154,02
|  |  | ЗМ с учетом стесненности |  |  |  | 1,35 | 703,11
|  |  | Итого в текущих ценах |  |  |  |  | 11466,81
|  |  | ФОТ |  |  |  |  | 3759,82
|  |  | НР с учетом стесненности |  |  |  | 1,35 | 3571,83
|  |  | СП с учетом стесненности |  |  |  | 1,35 | 2443,89
|  |  | Итого |  |  |  |  | 17482,53
|  |  | Итого без НДС |  |  |  |  | 17482,53
Пусконаладочные работы
9 | ТЕРп-01-12-020-01 |  | Испытание сборных и соединительных шин напряжением до 11 кВ |  |  | 2 | 158.4 |  | 316.8 | 316.8 |  |  | 7.29 | 14.58
[6 empty] | испытание | 158.4
10 | ТЕРп-01-11-011-01 |  | Проверка наличия цепи между заземлителями и заземленными элементами |  |  | 0.02 | 314.6 |  | 6.29 | 6.29 |  |  | 12.96 | 0.26
[6 empty] | 100точек | 314.6
11 | ТЕРп-01-11-024-02 |  | Фазировка электрической линии или трансформатора с сетью напряжением свыше 1 кВ |  |  | 2 | 39.33 |  | 78.66 | 78.66 |  |  | 1.62 | 3.24
[6 empty] | фазировка | 39.33
12 | ТЕРп-01-12-010-01 |  | Испытание обмотки трансформатора силового |  |  | 4 | 59.39 |  | 237.56 | 237.56 |  |  | 2.43 | 9.72
[6 empty] | испытание | 59.39
13 | ТЕРп-01-12-029-01 |  | Испытание цепи вторичной коммутации |  |  | 3 | 37 |  | 111 | 111 |  |  | 1.62 | 4.86
[6 empty] | испытание | 37
14 | ТЕРп-01-02-002-02 |  | Трансформатор силовой трехфазный масляный двухобмоточный напряжением до 11 кВ, мощностью до 1,6 МВА |  |  | 2 | 265.4 |  | 530.8 | 530.8 |  |  | 10.8 | 21.6
[6 empty] | шт | 265.4
Итого: Пусконаладочные работы | [7 empty] | 1281.11 |  | 1281.11 | 0 |  |  | 54.26
0
|  |  | Прямые затраты |  |  |  |  | 1281,11
|  |  | Итого |  |  |  |  | 2626,27
Перевозка-погрузка
15 | СПГ-01-01-001-45 |  | Погрузка при автомобильных перевозках прочих материалов, деталей (с использованием погрузчика) |  |  | 2.5 | 26.3 | 18.41 | 65.75 | 19.73 | 46.02 |  | 0.66 | 1.66
[6 empty] | т груза | 7.89
16 | СПГ-01-01-002-45 |  | Разгрузка при автомобильных перевозках прочих материалов, деталей (с использованием погрузчика) |  |  | 2.5 | 19.59 | 13.71 | 48.98 | 14.7 | 34.28 |  | 0.49 | 1.23
[6 empty] | т груза | 5.88
17 | СПГ-03-21-002-20 |  | Перевозка грузов II класса автомобилями-самосвалами грузоподъемностью 10 т работающих вне карьера на расстояние до 20 км |  |  | 2.5 | 23.71 | 16.6 | 59.28 | 17.77 | 41.51 |  | 0.6 | 1.49
[6 empty] | т груза | 7.11
Итого: Перевозка-погрузка | [7 empty] | 174.01 |  | 52.2 | 121.81 |  |  | 4.39
0
|  |  | Прямые затраты |  |  |  |  | 174,01
|  |  | Итого |  |  |  |  | 174,01
Оборудование
18 |  |  | ТРАНСФОРМАТОР МАСЛЯНЫЙ ТМГ-1000/10(6)-0,4 (база АО "ЛОЭСК") Кпз=1/5,56 (Индексация ПЗ) |  |  | 2 | 106464.21 |  | 212928.42
ШТ
Итого: Оборудование | [7 empty] | 212928.42 |  | 0 | 0 |  |  | 0
0
|  |  | Прямые затраты |  |  |  |  | 212928,42
|  |  | Материальные затраты, в т.ч. |  |  |  |  | 212928,42
|  |  | Материалы, не учтенные расценками по справочникам |  |  |  |  | 212928,42
|  |  | Материалы, не учтенные расценками по справочникам |  |  |  | 1 | 212928,42
|  |  | Итого в текущих ценах |  |  |  |  | 212928,42
|  |  | Итого |  |  |  |  | 212928,42
|  |  | Снабженческо-сбытовая надбавка |  |  |  | 5 % | 10646,42
|  |  | Итого |  |  |  |  | 223574,84
|  |  | Заготовительско-складские |  |  |  | 1,2 % | 2682,90
|  |  | Итого СМР |  |  |  |  | 226257,74
Материалы, не учтенные расценками
19 | ССЦ01-502-0620 |  | Шины алюминиевые |  |  | 12 | 14.18 |  | 170.16
м
20 | ССЦ01-101-2548 |  | Сталь полосовая 40х4 мм Объем: 2 * 1.26 : 1000 |  |  | 0.0025 | 5145.21 |  | 12.86
т
Итого: Материалы, не учтенные расценками | [7 empty] | 183.02 |  | 0 | 0 |  |  | 0
0
|  |  | Прямые затраты |  |  |  |  | 183,02
|  |  | Материальные затраты, в т.ч. |  |  |  |  | 183,02
|  |  | Итого |  |  |  |  | 183,02
Итого по смете: | [7 empty] | 223645.4 |  | 3597.54 | 4680.34 |  |  | 182.8
520.82
|  |  | Итого |  |  |  |  | 246723,57
|  |  | Временные здания и сооружения |  |  |  | 2,5 % | 6168,10
|  |  | Итого |  |  |  |  | 252891,67
|  |  | Удорожание работ в зимнее время |  |  |  | 2,1 % | 5310,72
|  |  | Итого |  |  |  |  | 258202,39
|  |  | Непредвиденные работы и затраты |  |  |  | 3 % | 7746,07
|  |  | Итого без НДС |  |  |  |  | 265948,46
|  |  | НДС |  |  |  | 20 % | 53189,69
|  |  | ВСЕГО ПО СМЕТЕ |  |  |  |  | 319138,15
|  | Составил: |  |  | Проверил:
|  | Начальник отдела сметной работы |  | Чернявская Н.П. | Начальник отдела сметной работы | [6 empty] | Чернявская Н.П.

## Лист1 (28)
Система выпуска сметной документации А0 v. 2.9.6.2 Copyright InfoStroy Ltd. | [12 empty] | Образец №4
[8 empty] | УТВЕРЖДАЮ: |  | Заместитель генерального директора по капитальному строительству
АО "ЛОЭСК"
Садыхов Ю.И.
"_____" ______________ 20___ г.
Типовые сметы
(наименование стройки)
база 2000 г.ТП
(наименование объекта)
ЛОКАЛЬНАЯ СМЕТА №1
Реконструкция ТП установка новой ЩО-70
Основание:
Сметная стоимость | [5 empty] | 93069 |  | руб.
Средства на оплату труда | [5 empty] | 13856 |  | руб.
Нормативная трудоемкость | [5 empty] | 78 |  | чел. час.
Смета составлена в ценах база года
№ п/п | Шифр и номер позиции норматива |  | Наименование работ и затрат |  |  | Количество и единица измерения | Стоимость единицы, руб. |  | Общая стоимость, руб. |  |  |  | Затраты труда рабочих, не занятых обслуживанием машин, чел.-ч
[7 empty] | всего | эксплуата- ции машин | всего | оплаты труда | эксплуата- ции машин
[7 empty] | оплаты труда | в т. ч. оплаты труда |  |  | в т. ч. оплаты труда |  | на единицу | всего
1 | 2 |  | 3 |  |  | 4 | 5 | 6 | 7 | 8 | 9 |  | 10 | 11
Электромонтажные работы
1 | ТЕРм-08-03-572-07 |  | Блок управления шкафного исполнения или распределительный пункт (шкаф), устанавливаемый на полу, высота и ширина до 1700х1100 мм ОЗП=87,61*12,76 МЗ=7,35*8,85 ЭМ=118,66*7,28 Козп=12,76 Кэм=7,28 Кзпм=12,76 Кмат=8,85 (Инд_ЛО2014_05_2021) |  |  | 1 | 2046.79 | 863.84 | 2046.79 | 1117.9 | 863.84 |  | 4.66 | 4.66
[6 empty] | шт | 1117.9 | 128.37 |  |  | 128.37
2 | ТЕРм-08-01-087-03 |  | Металлические конструкции ОЗП=1134,53*12,76 МЗ=11060,43*8,87 ЭМ=592,39*7,38 Козп=12,76 Кэм=7,38 Кзпм=12,76 Кмат=8,87 (Инд_ЛО2014_05_2021) Объем: 2.8 * 8.59 : 1000 |  |  | 0.0241 | 116954.45 | 4371.84 | 2818.6 | 348.89 | 105.36 |  | 62.2 | 1.5
[6 empty] | т | 14476.6 | 544.6 |  |  | 13.12
3 | ТЕРм-08-02-472-06 |  | Проводник заземляющий открыто по строительным основаниям из полосовой стали сечением 100 мм2 ОЗП=338,77*12,76 МЗ=86,03*6,63 ЭМ=78,91*7,49 Козп=12,76 Кэм=7,49 Кзпм=12,76 Кмат=6,63 (Инд_ЛО2014_05_2021) |  |  | 0.01 | 5484.13 | 591.04 | 54.84 | 43.23 | 5.91 |  | 19 | 0.19
[6 empty] | 100м | 4322.71 | 59.46 |  |  | 0.59
4 | ТЕРм-08-01-079-02 |  | Мост шинный для сборных распределительных устройств, количество опорных изоляторов 12 ОЗП=366,62*12,76 МЗ=314,19*9,25 ЭМ=54,1*6,77 Козп=12,76 Кэм=6,77 Кзпм=12,76 Кмат=9,25 (Инд_ЛО2014_05_2021) |  |  | 1 | 7950.59 | 366.26 | 7950.59 | 4678.07 | 366.26 |  | 20.1 | 20.1
[6 empty] | шт | 4678.07 | 70.18 |  |  | 70.18
5 | ТЕРм-08-01-068-02 |  | Шина сборная - одна полоса в фазе, медная или алюминиевая сечением до 500 мм2 ОЗП=1176,48*12,76 МЗ=217,74*7,42 ЭМ=338,29*9,09 Козп=12,76 Кэм=9,09 Кзпм=12,76 Кмат=7,42 (Инд_ЛО2014_05_2021) |  |  | 0.06 | 19702.57 | 3075.06 | 1182.15 | 900.71 | 184.5 |  | 64.5 | 3.87
[6 empty] | 100м | 15011.88 | 1966.7 |  |  | 118
Итого: Электромонтажные работы | [7 empty] | 14052.97 |  | 7088.8 | 1525.87 |  |  | 30.32
330.26
|  |  | Прямые затраты |  |  |  |  | 14052,97
|  |  | Материальные затраты, в т.ч. |  |  |  |  | 5438,30
|  |  | Материалы, учтенные расценками |  |  |  |  | 5438,30
|  |  | Основная зарплата |  |  |  |  | 7088,80
|  |  | Эксплуатация машин |  |  |  |  | 1525,87
|  |  | в тч ЗП машинистов |  |  |  |  | 330,26
|  |  | Накладные расходы |  |  |  |  | 6009,44
|  |  | Сметная прибыль |  |  |  |  | 3857,92
|  |  | ОЗП с учетом стесненности |  |  |  | 1,35 | 9569,88
|  |  | ЭМ с учетом стесненности |  |  |  | 1,35 | 2059,92
|  |  | ЗМ с учетом стесненности |  |  |  | 1,35 | 445,85
---Переход в текущие цены---
|  |  | Итого в текущих ценах |  |  |  |  | 17068,10
|  |  | ФОТ |  |  |  |  | 10015,73
|  |  | НР с учетом стесненности |  |  |  | 1,35 | 8112,74
|  |  | СП с учетом стесненности |  |  |  | 1,35 | 5208,19
|  |  | Итого |  |  |  |  | 30389,03
Пусконаладочные работы
6 | ТЕРп-01-12-020-01 |  | Испытание сборных и соединительных шин напряжением до 11 кВ ОЗП=158,4*12,76 Козп=12,76 (Инд_ЛО2014_05_2021) |  |  | 1 | 2021.18 |  | 2021.18 | 2021.18 |  |  | 7.29 | 7.29
[6 empty] | испытание | 2021.18
7 | ТЕРп-01-11-011-01 |  | Проверка наличия цепи между заземлителями и заземленными элементами ОЗП=314,6*12,76 Козп=12,76 (Инд_ЛО2014_05_2021) |  |  | 0.01 | 4014.3 |  | 40.14 | 40.14 |  |  | 12.96 | 0.13
[6 empty] | 100точек | 4014.3
8 | ТЕРп-01-11-024-01 |  | Фазировка электрической линии или трансформатора с сетью напряжением до 1 кВ ОЗП=19,91*12,76 Козп=12,76 (Инд_ЛО2014_05_2021) |  |  | 1 | 254.05 |  | 254.05 | 254.05 |  |  | 0.82 | 0.82
[6 empty] | фазировка | 254.05
9 | ТЕРп-01-11-010-02 |  | Измерение сопротивления растеканию тока контура с диагональю до 20 м ОЗП=39,33*12,76 Козп=12,76 (Инд_ЛО2014_05_2021) |  |  | 1 | 501.85 |  | 501.85 | 501.85 |  |  | 1.62 | 1.62
[6 empty] | измерение | 501.85
10 | ТЕРп-01-03-002-07 |  | Выключатель трехполюсный напряжением до 1 кВ с электромагнитным, тепловым или комбинированным расцепителем, номинальный ток до 1000 А ОЗП=80,15*12,76 Козп=12,76 (Инд_ЛО2014_05_2021) |  |  | 1 | 1022.71 |  | 1022.71 | 1022.71 |  |  | 4.5 | 4.5
[6 empty] | шт | 1022.71
Итого: Пусконаладочные работы | [7 empty] | 3839.93 |  | 3839.93 | 0 |  |  | 14.36
0
|  |  | Прямые затраты |  |  |  |  | 3839,93
|  |  | Итого |  |  |  |  | 7180,68
Оборудование
11 | Прайс-лист |  | Ячейка ЩО-70 ("Псковэнергоремонт" 00-0031/2019 РДПДР-14)) Кпз=1/1,2 (Инд_ЛО2014_05_2021) Кпз=1/5,56 (Индексация ПЗ) |  |  | 1 | 32269.18 |  | 32269.18
ШТ
Итого: Оборудование | [7 empty] | 32269.18 |  | 0 | 0 |  |  | 0
0
|  |  | Прямые затраты |  |  |  |  | 32269,18
|  |  | Итого |  |  |  |  | 32269,18
|  |  | Снабженческо-сбытовые расходы |  |  |  | 5 % | 1613,46
|  |  | Итого |  |  |  |  | 33882,64
|  |  | Загот-складские расходы |  |  |  | 1,2 % | 406,59
|  |  | Итого СМР |  |  |  |  | 34289,23
Материалы, не учтенные расценками
12 | ССЦ01-502-0620 |  | Шины алюминиевые |  |  | 6 | 14.18 |  | 85.08
м
13 | ССЦ01-101-2548 |  | Сталь полосовая 40х4 мм Объем: 1 * 1.26 : 1000 |  |  | 0.0013 | 5145.21 |  | 6.69
т
Итого: Материалы, не учтенные расценками | [7 empty] | 91.77 |  | 0 | 0 |  |  | 0
0
|  |  | Прямые затраты |  |  |  |  | 91,77
|  |  | Материальные затраты, в т.ч. |  |  |  |  | 91,77
|  |  | Итого |  |  |  |  | 91,77
Итого по смете: | [7 empty] | 50253.85 |  | 10928.73 | 1525.87 |  |  | 44.68
330.26
|  |  | Итого |  |  |  |  | 71950,71
|  |  | Временные здания и сооружения |  |  |  | 2,5 % | 1798,77
|  |  | Итого |  |  |  |  | 73749,48
|  |  | Удорожание работ в зимнее время |  |  |  | 2,1 % | 1548,74
|  |  | Итого |  |  |  |  | 75298,22
|  |  | нерпедвиденные затраты |  |  |  | 3 % | 2258,95
|  |  | Итого без НДС |  |  |  |  | 77557,17
|  |  | НДС |  |  |  | 20 % | 15511,44
|  |  | ВСЕГО ПО СМЕТЕ |  |  |  |  | 93068,61
|  | Составил: |  |  | Проверил:
|  | Начальник отдела сметной работы |  | Чернявская Н.П. | Начальник отдела сметной работы | [6 empty] | Чернявская Н.П.

## Лист1 (27)
Система выпуска сметной документации А0 v. 2.9.6.2 Copyright InfoStroy Ltd. | [12 empty] | Образец №4
[8 empty] | УТВЕРЖДАЮ: |  | Заместитель генерального директора по капитальному строительству
АО "ЛОЭСК"
Садыхов Ю.И.
"_____" ______________ 20___ г.
Типовые сметы
(наименование стройки)
база 2000 г.ТП
(наименование объекта)
ЛОКАЛЬНАЯ СМЕТА №1
Строительство РП-10кВ 24 ячейки
Основание:
Сметная стоимость | [5 empty] | 5477697 |  | руб.
Средства на оплату труда | [5 empty] | 186365 |  | руб.
Нормативная трудоемкость | [5 empty] | 8769 |  | чел. час.
Смета составлена в ценах база года
№ п/п | Шифр и номер позиции норматива |  | Наименование работ и затрат |  |  | Количество и единица измерения | Стоимость единицы, руб. |  | Общая стоимость, руб. |  |  |  | Затраты труда рабочих, не занятых обслуживанием машин, чел.-ч
[7 empty] | всего | эксплуата- ции машин | всего | оплаты труда | эксплуата- ции машин
[7 empty] | оплаты труда | в т. ч. оплаты труда |  |  | в т. ч. оплаты труда |  | на единицу | всего
1 | 2 |  | 3 |  |  | 4 | 5 | 6 | 7 | 8 | 9 |  | 10 | 11
Строительные работы РП-10
1 | ТЕР-01-01-022-08 |  | Разработка грунта в траншеях экскаватором «обратная лопата» с ковшом вместимостью 0,65 (0,5-1) м3, группа грунтов 2 |  |  | 0.2337 | 4206.58 | 4206.58 | 983.08 |  | 983.08
[6 empty] | 1000м3 грунта |  | 738.11 |  |  | 172.5
2 | ТЕР-01-02-057-02 |  | Разработка грунта вручную в траншеях глубиной до 2 м без креплений с откосами, группа грунтов 2 |  |  | 0.14 | 2277.66 |  | 318.87 | 318.87 |  |  | 154 | 21.56
[6 empty] | 100м3 грунта | 2277.66
3 | ТЕР-01-02-005-01 |  | Уплотнение грунта пневматическими трамбовками, группа грунтов 1-2 |  |  | 0.586 | 513.83 | 311.22 | 301.1 | 118.73 | 182.37 |  | 12.53 | 7.34
[6 empty] | 100м3 уплотненного грунт | 202.61 | 55.51 |  |  | 32.53
4 | ТЕР-01-02-068-02 |  | Водоотлив из котлованов ПЗ=5028,83*0,5 Кпз=0,5 (Индексация ПЗ) |  |  | 2.33 | 2514.42 | 1651.2 | 5858.6 | 2011.3 | 3847.3 |  | 58.37 | 135.99
[6 empty] | 100м3 мокрого грунта | 863.22
5 | ТЕР-01-01-033-01 |  | Засыпка траншей и котлованов с перемещением грунта до 5 м бульдозерами мощностью 59 кВт (80 л.с.), группа грунтов 1-песком |  |  | 0.0982 | 569.39 | 569.39 | 55.91 |  | 55.91
[6 empty] | 1000м3 грунта |  | 159.52 |  |  | 15.66
Итого: Строительные работы РП-10 | [7 empty] | 7517.56 |  | 2448.9 | 5068.66 |  |  | 164.89
220.69
|  |  | Прямые затраты |  |  |  |  | 7517,56
|  |  | Основная зарплата |  |  |  |  | 2448,90
|  |  | Эксплуатация машин |  |  |  |  | 5068,66
|  |  | в тч ЗП машинистов |  |  |  |  | 220,69
|  |  | Накладные расходы |  |  |  |  | 2186,60
|  |  | Сметная прибыль |  |  |  |  | 1218,29
|  |  | ОЗП с учетом стесненности |  |  |  | 1,15 | 2816
|  |  | ЭМ с учетом стесненности |  |  |  | 1,15 | 5829
|  |  | ЗМ с учетом стесненности |  |  |  | 1,15 | 254
---Переход в текущие цены---
|  |  | Итого в текущих ценах |  |  |  |  | 8645
|  |  | ФОТ |  |  |  |  | 3070
|  |  | НР с учетом стесненности |  |  |  | 1,15 | 2515
|  |  | СП с учетом стесненности |  |  |  | 1,15 | 1401
|  |  | Итого |  |  |  |  | 12561
Устройство фундамента монтаж подземных сооружений
6 | ТЕР-08-01-002-01 |  | Устройство основания под фундаменты песчаного Объем: 120 * 0.3 |  |  | 36 | 189.45 | 38.71 | 6820.2 | 1281.6 | 1393.56 |  | 2.3 | 82.8
[6 empty] | м3 основания | 35.6 | 5.51 |  |  | 198.36
7 | ТЕР-08-01-002-02 |  | Устройство основания под фундаменты щебеночного Объем: 120 * 0.3 |  |  | 36 | 101.51 | 64.03 | 3654.36 | 1337.4 | 2305.08 |  | 2.4 | 86.4
[6 empty] | м3 основания | 37.15 | 10.08 |  |  | 362.88
8 | ТЕР-06-01-001-01 |  | Устройство бетонной подготовки |  |  | 0.068 | 6565.4 | 1820.27 | 446.45 | 181.03 | 123.78 |  | 180 | 12.24
[6 empty] | 100м3 бетона, бутобетона | 2662.2 | 441.54 |  |  | 30.02
9 | ТЕР-08-01-003-07 |  | Гидроизоляция боковая обмазочная битумная в 2 слоя по выровненной поверхности бутовой кладки, кирпичу, бетону-гидроиз бет подготовки |  |  | 0.68 | 1530.35 | 83.64 | 1040.64 | 259.92 | 56.88 |  | 21.2 | 14.42
[6 empty] | 100м2 изолируемой поверх | 382.24
10 | ТЕР-06-01-001-16 |  | Устройство фундаментных плит железобетонных плоских |  |  | 0.176 | 7159.3 | 2961.95 | 1260.04 | 627.99 | 521.3 |  | 220.66 | 38.84
[6 empty] | 100м3 бетона, бутобетона | 3568.07 | 668.28 |  |  | 117.62
11 | ТЕР-11-01-011-01 |  | Устройство стяжек цементных толщиной 20 мм |  |  | 0.586 | 660.16 | 57.58 | 386.85 | 348.68 | 33.74 |  | 39.51 | 23.15
[6 empty] | 100м2 стяжки | 595.02 | 31.15 |  |  | 18.25
12 | ТЕР-11-01-011-02 |  | Устройство стяжек на каждые 5 мм изменения толщины стяжки добавлять или исключать к расценке 11-01-011-01 ПЗ=17,47*2 Кпз=2 (Индексация ПЗ) |  |  | 0.586 | 34.94 | 19.88 | 20.47 | 8.83 | 11.64 |  | 1 | 0.59
[6 empty] | 100м2 стяжки | 15.06 | 10.3 |  |  | 6.04
13 | ТЕР-08-01-003-07 |  | Гидроизоляция боковая обмазочная битумная в 2 слоя по выровненной поверхности бутовой кладки, кирпичу, бетону-гидроиз.плиты и стен нижнего модуля |  |  | 0.5912 | 1530.35 | 83.64 | 904.74 | 225.98 | 49.45 |  | 21.2 | 12.53
[6 empty] | 100м2 изолируемой поверх | 382.24
14 | ТЕР-27-04-016-04 |  | Устройство прослойки из нетканого синтетического материала (НСМ) в земляном полотне сплошной |  |  | 0.21 | 1044.38 | 580.28 | 219.32 | 97.25 | 121.86 |  | 30.75 | 6.46
[6 empty] | 1000м2 поверхности | 463.1 | 110.87 |  |  | 23.28
15 | ТЕР-34-02-001-03 |  | Устройство трубопроводов из хризотилцементных труб с соединением полиэтиленовыми муфтами до 2 отверстий.Прим труба БНТ200-1600мм,БНТ200-400мм Объем: ( 28 * 1.6 + 18 * 0.4 ) : 1000 |  |  | 0.052 | 3636.85 |  | 189.12 | 120.04 |  |  | 144 | 7.49
[6 empty] | канало/километр трубопро | 2308.32
16 | ТЕР-46-03-010-03 |  | Пробивка в бетонных стенах и полах толщиной 100 мм отверстий площадью до 500 см2. Д. 200мм |  |  | 0.46 | 5150.58 | 3155.74 | 2369.27 | 917.63 | 1451.64 |  | 110.64 | 50.89
[6 empty] | 100отверстий | 1994.84 | 558.21 |  |  | 256.78
17 | ТЕР-46-03-017-02 |  | Заделка отверстий, гнезд и борозд в перекрытиях железобетонных площадью до 0,2 м2 Объем: 46 * 0.01 |  |  | 0.46 | 1152.71 | 29.63 | 530.25 | 314.94 | 13.63 |  | 44.66 | 20.54
[6 empty] | м3 заделки | 684.64
18 | ТЕР-08-01-003-07 |  | Гидроизоляция боковая обмазочная битумная в 2 слоя -проходов Объем: 46 * 0.1 * 2 |  |  | 0.092 | 1530.35 | 83.64 | 140.79 | 35.17 | 7.69 |  | 21.2 | 1.95
[6 empty] | 100м2 изолируемой поверх | 382.24
19 | ТЕР-12-01-002-09 |  | Устройство кровель плоских из наплавляемых материалов в два слоя |  |  | 0.532 | 462.74 | 48.02 | 246.18 | 136.21 | 25.55 |  | 14.36 | 7.64
[6 empty] | 100м2 кровли | 256.04 | 4.91 |  |  | 2.61
Итого: Устройство фундамента монтаж подземных сооружений | [7 empty] | 18228.68 |  | 5892.67 | 6115.8 |  |  | 365.94
1015.84
|  |  | Прямые затраты |  |  |  |  | 18228,68
|  |  | Основная зарплата |  |  |  |  | 5892,67
|  |  | Эксплуатация машин |  |  |  |  | 6115,80
|  |  | в тч ЗП машинистов |  |  |  |  | 1015,84
|  |  | Накладные расходы |  |  |  |  | 8085,75
|  |  | Сметная прибыль |  |  |  |  | 5194,54
|  |  | ОЗП с учетом стесненности |  |  |  | 1,15 | 6777
|  |  | ЭМ с учетом стесненности |  |  |  | 1,15 | 7033
|  |  | ЗМ с учетом стесненности |  |  |  | 1,15 | 1168
---Переход в текущие цены---
|  |  | Итого в текущих ценах |  |  |  |  | 20030
|  |  | ФОТ |  |  |  |  | 7945
|  |  | НР с учетом стесненности |  |  |  | 1,15 | 9299
|  |  | СП с учетом стесненности |  |  |  | 1,15 | 5974
|  |  | Итого |  |  |  |  | 35303
Установка модулей РП-10
20 | ТЕР-07-01-034-03 |  | Установка панелей наружных стен одноэтажных зданий длиной до 7 м, площадью более 10 м2 при высоте здания до 25 м |  |  | 0.04 | 21487.87 | 3233.54 | 859.51 | 576.91 | 129.34 |  | 790.72 | 31.63
[6 empty] | 100шт сборных конструкци | 14422.73 | 3233.54 |  |  | 129.34
21 | ТЕР-07-01-034-01 |  | Установка панелей наружных стен одноэтажных зданий длиной до 7 м, площадью до 10 м2 при высоте здания до 25 м |  |  | 0.04 | 17985.22 | 2481.95 | 719.41 | 466.87 | 99.28 |  | 630.56 | 25.22
[6 empty] | 100шт сборных конструкци | 11671.67 | 2481.95 |  |  | 99.28
22 | ТЕР-07-05-011-03 |  | Установка панелей перекрытий с опиранием по контуру площадью до 20 м2 |  |  | 0.06 | 11054.19 | 1596.66 | 663.25 | 406.48 | 95.8 |  | 389.13 | 23.35
[6 empty] | 100шт сборных конструкци | 6774.75 | 1596.66 |  |  | 95.8
23 | ТЕР-06-01-018-01 |  | Устройство деформационного осадочного шва фундаментов под оборудование с заполнением битумом при толщине шва 25 мм, глубине 20 см Объем: 5.09 * 2 + 2.49 * 2 + 2.92 * 4 |  |  | 0.2684 | 3467.71 | 348.49 | 930.73 | 287.7 | 93.53 |  | 65.48 | 17.57
[6 empty] | 100м шва | 1071.91 | 3.92 |  |  | 1.05
24 | ТЕР-07-01-034-03 |  | Установка панелей наружных стен одноэтажных зданий длиной до 7 м, площадью более 10 м2 при высоте здания до 25 м |  |  | 0.04 | 21487.87 | 3233.54 | 859.51 | 576.91 | 129.34 |  | 790.72 | 31.63
[6 empty] | 100шт сборных конструкци | 14422.73 | 3233.54 |  |  | 129.34
25 | ТЕР-07-01-034-01 |  | Установка панелей наружных стен одноэтажных зданий длиной до 7 м, площадью до 10 м2 при высоте здания до 25 м |  |  | 0.04 | 17985.22 | 2481.95 | 719.41 | 466.87 | 99.28 |  | 630.56 | 25.22
[6 empty] | 100шт сборных конструкци | 11671.67 | 2481.95 |  |  | 99.28
26 | ТЕРм-08-01-087-03 |  | Металлические конструкции-Сборка ,сварка установка-Поручни Объем: ( 3.68 * 4 + 2.94 * 4 ) : 1000 |  |  | 0.0265 | 2455.83 | 592.39 | 65.08 | 30.06 | 15.7 |  | 62.2 | 1.65
[6 empty] | т | 1134.53 | 42.68 |  |  | 1.13
27 | ТЕРм-08-01-087-03 |  | Металлические конструкции-Сборка ,сварка установка-Лестницы Объем: ( 21.68 + 18.72 + 38.32 + 14.48 + 150.24 + 8.64 + 21.68 + 51.52 + 54.2 ) : 1000 |  |  | 0.3795 | 2455.83 | 592.39 | 931.99 | 430.56 | 224.81 |  | 62.2 | 23.6
[6 empty] | т | 1134.53 | 42.68 |  |  | 16.2
28 | ТЕР-09-04-012-01 |  | Установка металлических дверных блоков в готовые проемы БД 0,87х2,1 Объем: 0.87 * 2.1 * 4 |  |  | 7.308 | 96.19 | 24.73 | 702.96 | 329.74 | 180.73 |  | 2.4 | 17.54
[6 empty] | м2 проема | 45.12
29 | ТЕР-12-01-010-01 |  | Устройство мелких покрытий (брандмауэры, парапеты, свесы и т.п.) из листовой оцинкованной стали-нащельники 16,5кг +23,12кг. конек-13кг.зак. между оболочками-22,32+58,8. Итого 133,74кг |  |  | 0.2958 | 2043.95 | 28.18 | 604.6 | 539.29 | 8.34 |  | 112.75 | 33.35
[6 empty] | 100м2 покрытия | 1823.17 | 4.91 |  |  | 1.45
Итого: Установка модулей РП-10 | [7 empty] | 7056.45 |  | 4111.39 | 1076.15 |  |  | 230.77
572.87
|  |  | Прямые затраты |  |  |  |  | 7056,45
|  |  | Основная зарплата |  |  |  |  | 4111,39
|  |  | Эксплуатация машин |  |  |  |  | 1076,15
|  |  | в тч ЗП машинистов |  |  |  |  | 572,87
|  |  | Накладные расходы |  |  |  |  | 5789,69
|  |  | Сметная прибыль |  |  |  |  | 3795,47
|  |  | ОЗП с учетом стесненности |  |  |  | 1,15 | 4728
|  |  | ЭМ с учетом стесненности |  |  |  | 1,15 | 1238
|  |  | ЗМ с учетом стесненности |  |  |  | 1,15 | 659
---Переход в текущие цены---
|  |  | Итого в текущих ценах |  |  |  |  | 7835
|  |  | ФОТ |  |  |  |  | 5387
|  |  | НР с учетом стесненности |  |  |  | 1,15 | 6658
|  |  | СП с учетом стесненности |  |  |  | 1,15 | 4365
|  |  | Итого |  |  |  |  | 18858
Монтаж водостоков
30 |  |  | Водостоки
31 | ТЕРм-08-02-364-02 |  | Кронштейн на стене |  |  | 8 | 26.68 | 8.05 | 213.44 | 126.32 | 64.4 |  | 0.84 | 6.72
[6 empty] | шт | 15.79 | 0.74 |  |  | 5.92
32 | ТЕРм-08-02-407-05 |  | Труба стальная по установленным конструкциям, по стенам с креплением скобами, диаметр до 100 мм Объем: 3.5 * 2 |  |  | 0.07 | 1937.64 | 447.91 | 135.63 | 92.16 | 31.35 |  | 73.84 | 5.17
[6 empty] | 100м | 1316.57 | 37.04 |  |  | 2.59
33 | ТЕР-12-01-009-02 |  | Устройство желобов подвесных Объем: 10.18 * 2 |  |  | 0.2036 | 570.22 | 27.96 | 116.1 | 103.41 | 5.69 |  | 31.41 | 6.4
[6 empty] | 100м желобов | 507.9 | 3.92 |  |  | 0.8
34 | ТЕР-16-07-002-01 |  | Установка воронок водосточных |  |  | 2 | 74.25 | 15.48 | 148.5 | 108.84 | 30.96 |  | 2.94 | 5.88
[6 empty] | воронка | 54.42 | 0.25 |  |  | 0.5
35 | ТЕРм-08-02-406-02 |  | Скобы или конструкции металлические для труб (без мат) |  |  | 0.006 | 5764.29 | 1559.54 | 34.59 | 24.74 | 9.36 |  | 231.2 | 1.39
[6 empty] | т | 4122.3 | 32.87 |  |  | 0.2
Итого: Монтаж водостоков | [7 empty] | 648.26 |  | 455.47 | 141.76 |  |  | 25.55
10.01
|  |  | Прямые затраты |  |  |  |  | 648,26
|  |  | Основная зарплата |  |  |  |  | 455,47
|  |  | Эксплуатация машин |  |  |  |  | 141,76
|  |  | в тч ЗП машинистов |  |  |  |  | 10,01
|  |  | Накладные расходы |  |  |  |  | 504,34
|  |  | Сметная прибыль |  |  |  |  | 322,25
|  |  | ОЗП с учетом стесненности |  |  |  | 1,15 | 524
|  |  | ЭМ с учетом стесненности |  |  |  | 1,15 | 163
|  |  | ЗМ с учетом стесненности |  |  |  | 1,15 | 12
---Переход в текущие цены---
|  |  | Итого в текущих ценах |  |  |  |  | 738
|  |  | ФОТ |  |  |  |  | 536
|  |  | НР с учетом стесненности |  |  |  | 1,15 | 580
|  |  | СП с учетом стесненности |  |  |  | 1,15 | 371
|  |  | Итого |  |  |  |  | 1689
Контур заземления
36 | ТЕР-01-02-057-01 ОП п.1.1.82; прил.1.12 прил.1.12 п.3.183 прим. Козп=1,1 |  | Разработка грунта вручную в траншеях глубиной до 2 м без креплений с откосами, группа грунтов 1 (сильно налипающего на инструменты грунта) |  |  | 0.07 | 1919.74 |  | 134.38 | 134.38 |  |  | 129.8 | 9.09
[6 empty] | 100м3 грунта | 1919.74
37 | ТЕР-01-02-061-01 |  | Засыпка вручную траншей, пазух котлованов и ям, группа грунтов 1 |  |  | 0.07 | 1258.47 |  | 88.09 | 88.09 |  |  | 88.5 | 6.2
[6 empty] | 100м3 грунта | 1258.47
38 | ТЕРм-08-02-471-02 |  | Заземлитель вертикальный из угловой стали размером 63х63х6 мм |  |  | 1.7 | 387.87 | 95.04 | 659.38 | 357.66 | 161.57 |  | 11.8 | 20.06
[6 empty] | 10шт | 210.39 | 7.36 |  |  | 12.51
39 | ТЕРм-08-02-472-02 |  | Заземлитель горизонтальный из стали полосовой сечением 160 мм2 |  |  | 0.994 | 505.18 | 85.05 | 502.15 | 294.2 | 84.54 |  | 16.6 | 16.5
[6 empty] | 100м | 295.98 | 5.4 |  |  | 5.37
40 | ТЕРм-08-02-472-10 |  | Проводник заземляющий из медного изолированного провода сечением 25 мм2 открыто по строительным основаниям.ПВ6 3 50мм2 Соединение с арматурой плиты Объем: 14 * 1.2 |  |  | 0.168 | 778.56 | 33.27 | 130.8 | 96.33 | 5.59 |  | 32.16 | 5.4
[6 empty] | 100м | 573.41 | 0.74 |  |  | 0.12
Итого: Контур заземления | [7 empty] | 1514.8 |  | 970.66 | 251.7 |  |  | 57.24
18
|  |  | Прямые затраты |  |  |  |  | 1514,80
|  |  | Основная зарплата |  |  |  |  | 970,66
|  |  | Эксплуатация машин |  |  |  |  | 251,70
|  |  | в тч ЗП машинистов |  |  |  |  | 18
|  |  | Накладные расходы |  |  |  |  | 905,85
|  |  | Сметная прибыль |  |  |  |  | 598,13
|  |  | ОЗП с учетом стесненности |  |  |  | 1,15 | 1116
|  |  | ЭМ с учетом стесненности |  |  |  | 1,15 | 289
|  |  | ЗМ с учетом стесненности |  |  |  | 1,15 | 21
---Переход в текущие цены---
|  |  | Итого в текущих ценах |  |  |  |  | 1697
|  |  | ФОТ |  |  |  |  | 1137
|  |  | НР с учетом стесненности |  |  |  | 1,15 | 1042
|  |  | СП с учетом стесненности |  |  |  | 1,15 | 688
|  |  | Итого |  |  |  |  | 3427
ТРАНСПОРТ
41 | СПГ-01-01-001-39 |  | Погрузка при автомобильных перевозках грунта растительного слоя (земля, перегной) Объем: 233.7 * 1.8 |  |  | 420.66 | 5.19 |  | 2183.23
т груза
42 | СПГ-03-21-001-35 |  | Перевозка грузов I класса автомобилями-самосвалами грузоподъемностью 10 т работающих вне карьера на расстояние до 35 км Объем: 233.7 * 1.8 |  |  | 420.66 | 27.91 |  | 11740.62
т груза
Итого: ТРАНСПОРТ | [7 empty] | 13923.85 |  | 0 | 0 |  |  | 0
0
|  |  | Прямые затраты |  |  |  |  | 13923,85
Материалы, не учтённые расценками
43 | цена поставщика |  | Трансформаторы ТОЛ- НТЗ-10-01А-0,5SFs10/10P10-10/15-15/5 2кАУХЛ2 Кпз=1/6,44 (Индексация ПЗ) |  |  | 4 | 2631.86 |  | 10527.44
ШТ
44 | цена поставщика |  | Подставка для арматуры- ФСУ-10 Кпз=1/6,44 (Индексация ПЗ) |  |  | 1484 | 0.13 |  | 192.92
ШТ
45 | цена поставщика |  | Кабель АПвВнг-LS 1х300/70-10 Кпз=1/6,44 (Индексация ПЗ) |  |  | 36 | 160.71 |  | 5785.56
М
46 | цена поставщика |  | Муфта концевая термоусаживаемая POLT 12E/1хIL12 Кпз=1/6,44 (Индексация ПЗ) |  |  | 2 | 1430.39 |  | 2860.78
ШТ
47 | цена поставщика |  | Уголок металлический 63х63х6 Кпз=1/6,44 (Индексация ПЗ) |  |  | 42.5 | 69.85 |  | 2968.63
М
48 | цена поставщика |  | Полоса 40х4 металлическая Кпз=1/6,44 (Индексация ПЗ) |  |  | 100 | 16.58 |  | 1658
М
Итого: Материалы, не учтённые расценками | [7 empty] | 23993.33 |  | 0 | 0 |  |  | 0
0
|  |  | Прямые затраты |  |  |  |  | 23993,33
|  |  | Материальные затраты, в т.ч. |  |  |  |  | 23993,33
|  |  | Итого |  |  |  |  | 23993,33
|  |  | з/с |  |  |  | 2 % | 479,87
|  |  | Итого |  |  |  |  | 24473,20
Материалы по ССЦ
49 | ССЦ01-408-0122 |  | Песок природный для строительных работ средний Объем: ( 98.2 ) * 1.1 |  |  | 108.02 | 69.9 |  | 7550.6
м3
50 | ССЦ01-401-0243 |  | Бетон мелкозернистый, класс В7,5 (М100) |  |  | 6.8 | 525 |  | 3570
м3
51 | ССЦ01-401-0273 |  | Смеси бетонные, БСГ, тяжелого бетона на гранитном щебне, фракция 5-20 мм, класс В20 (М250), П3, F100, W2 |  |  | 17.6 | 672.36 |  | 11833.54
м3
52 | ССЦ01-402-0133 |  | Цементно-песчаные смеси улучшенные для кладочных работ для крепления плит на цементной основе, рецепт № 23 (1:1,5), марка 200 |  |  | 1.76 | 1471.43 |  | 2589.72
т
53 | ССЦ01-402-0006 |  | Раствор готовый кладочный цементный марки 200 |  |  | 0.46 | 553.39 |  | 254.56
м3
54 | ССЦ01-204-0109 |  | Горячекатанная арматурная сталь класса А500 С, диаметром 12 мм |  |  | 0.972 | 10116.56 |  | 9833.3
т
55 | ССЦ01-204-0135 |  | Горячекатанная арматурная сталь класса А500 С, диаметром 6 мм |  |  | 0.0187 | 10116.56 |  | 189.18
т
56 | ССЦ01-204-0049 |  | Надбавки к ценам заготовок за сборку и сварку каркасов и сеток пространственных, диаметром 12 мм |  |  | 0.972 | 1828.56 |  | 1777.36
т
57 | ССЦ01-204-0046 |  | Надбавки к ценам заготовок за сборку и сварку каркасов и сеток пространственных, диаметром 5-6 мм |  |  | 0.0187 | 3333.62 |  | 62.34
т
58 | ССЦ01-101-2544 |  | Сталь угловая 63х63 мм Объем: 42.5 * 5.72 : 1000 |  |  | 0.2431 | 4668.56 |  | 1134.93
т
59 | ССЦ01-101-2548 |  | Сталь полосовая 40х4 мм Объем: 99.4 * 1.26 : 1000 |  |  | 0.1252 | 5145.21 |  | 644.18
т
60 | ССЦ01-502-0526 |  | Провода силовые для электрических установок на напряжение до 450 В с медной жилой марки ПВ3, сечением 50 мм2 Объем: 14 * 1.2 |  |  | 0.0168 | 31393.86 |  | 527.42
1000м
61 | ССЦ01-101-0792 |  | Полотно иглопробивное для дорожного строительства «Дорнит-2» |  |  | 21 | 143.23 |  | 3007.83
10м2
62 | ССЦ01-408-0004 |  | Щебень из природного камня для строительных работ марка 1400, фракция 40-70 мм Объем: ( 36 + 5.1 ) * 1.26 |  |  | 51.786 | 273.48 |  | 14162.44
м3
63 | ССЦ01-113-0517 |  | Материал огнезащитный терморасширяющийся «Огракс-ВВ» для покрытия электрических кабелей |  |  | 40 | 41.27 |  | 1650.8
кг
64 | ССЦ01-101-2262 |  | Трубы хризотилцементные безнапорные БНТ, диаметр условного прохода 200 мм |  |  | 52 | 40.12 |  | 2086.24
м
Итого: Материалы по ССЦ | [7 empty] | 60874.44 |  | 0 | 0 |  |  | 0
0
|  |  | Прямые затраты |  |  |  |  | 60874,44
|  |  | Итого |  |  |  |  | 60874,44
Оборудование Заказчика
65 |  |  | Ж/Б оболочка 2БКТП Кпз=1/5,56 (Индексация ПЗ) |  |  | 1 | 892086.33 |  | 892086.33
КОМПЛЕКТ
66 |  |  | РП-10/0,4кВ(24 ячейки) Кпз=1/5,56 (Индексация ПЗ) |  |  | 1 | 2575539.57 |  | 2575539.57
КОМПЛЕКТ
Итого: Оборудование Заказчика | [7 empty] | 3467625.9 |  | 0 | 0 |  |  | 0
0
|  |  | Прямые затраты |  |  |  |  | 3467625,90
|  |  | Итого |  |  |  |  | 3467625,90
|  |  | з/с |  |  |  | 1,2 % | 41611,51
|  |  | Итого |  |  |  |  | 3509237,41
|  |  | с/с |  |  |  | 5 % | 175461,87
|  |  | Итого СМР |  |  |  |  | 3684699,28
Электромонтажные работы
67 | ТЕРм-08-02-405-06 |  | Провод по установленным стальным конструкциям и панелям, сечение до 400 мм2-Перемычка АПвВнг-LS 1Х300/70-10 |  |  | 0.36 | 1818.65 | 582 | 654.71 | 392.31 | 209.52 |  | 61.12 | 22
[6 empty] | 100м | 1089.77 | 48.57 |  |  | 17.49
68 | ТЕРм-08-02-147-13 |  | Кабель до 35 кВ по установленным конструкциям и лоткам с креплением по всей длине, масса 1 м кабеля до 6 кг |  |  | 0.36 | 723.21 | 118.8 | 260.36 | 194.89 | 42.77 |  | 29.68 | 10.68
[6 empty] | 100м кабеля | 541.36 | 4.91 |  |  | 1.77
69 | ТЕРм-08-02-165-09 |  | Муфта концевая эпоксидная для 3-жильного кабеля напряжением до 10 кВ, сечение одной жилы до 240 мм2 |  |  | 2 | 156.96 |  | 313.92 | 303.52 |  |  | 8.32 | 16.64
[6 empty] | шт | 151.76
70 | ТЕРм-08-03-574-09 |  | Разводка по устройствам и подключение жил кабелей или проводов сечением до 240 мм2-Подключение в РУ-10кВ Объем: 12 + 12 |  |  | 0.24 | 2713.11 | 58.53 | 651.15 | 451.2 | 14.05 |  | 100 | 24
[6 empty] | 100жил | 1880 | 2.21 |  |  | 0.53
71 | ТЕРм-08-01-054-02 |  | Трансформатор напряжением до 10 кВ, трехфазный.Монтаж трансформатора НАМИТ-10 |  |  | 2 | 70.54 | 34.88 | 141.08 | 63.12 | 69.76 |  | 1.73 | 3.46
[6 empty] | шт | 31.56 | 3.19 |  |  | 6.38
72 | ТЕРм-08-01-062-01 |  | Трансформатор силовой, автотрансформатор или масляный реактор, масса до 1 т.Монтаж трансформаторов ТСКС-собств.нужд |  |  | 2 | 1466.04 | 607.24 | 2932.08 | 784.32 | 1214.48 |  | 21.5 | 43
[6 empty] | шт | 392.16 | 80.95 |  |  | 161.9
73 | ТЕРм-08-02-152-03 МДС 81-37.2004 п3.2.1 Козп=0,6 Кэм=0,6 Кмат=0 |  | Конструкция сварная (демонтаж оборудования, предназначенного для дальнейшего использования, без надобности хранения)Демонтаж основания под трансформатор НАМИТ Объем: 2 * 2 : 1000 |  |  | 0.004 | 487.21 | 93.23 | 1.95 | 1.58 | 0.37 |  | 21.6 | 0.09
[6 empty] | т | 393.98 | 2.95 |  |  | 0.01
74 | ТЕРм-08-02-152-03 |  | Конструкция сварная. Монтаж основания под трансформатор НАМИТ Объем: 2 * 2 : 1000 |  |  | 0.004 | 1070.19 | 155.38 | 4.28 | 2.63 | 0.62 |  | 36 | 0.14
[6 empty] | т | 656.64 | 4.91 |  |  | 0.02
75 | ТЕРм-08-01-068-01 |  | Шина сборная - одна полоса в фазе, медная или алюминиевая сечением до 250 мм2 Объем: 6 * 0.5 |  |  | 0.03 | 1296.1 | 216.02 | 38.88 | 28.73 | 6.48 |  | 52.5 | 1.58
[6 empty] | 100м | 957.6 | 109.28 |  |  | 3.28
76 | ТЕРм-10-02-016-06 |  | Отдельно устанавливаемый преобразователь или блок питания.Установка ИБП |  |  | 2 | 323.9 | 45.83 | 647.8 | 424.6 | 91.66 |  | 10.1 | 20.2
[6 empty] | шт | 212.3 | 8.03 |  |  | 16.06
77 | ТЕРм-08-02-405-01 |  | Провод по установленным стальным конструкциям и панелям, сечение до 16 мм2.Вторичные цепи ПУГВ 1х2,5мм2 |  |  | 50 | 722.92 | 93.62 | 36146 | 27315.5 | 4681 |  | 30.64 | 1532
[6 empty] | 100м | 546.31 | 3.92 |  |  | 196
78 | ТЕРм-08-03-574-01 |  | Разводка по устройствам и подключение жил кабелей или проводов сечением до 10 мм2 |  |  | 9 | 432.97 | 2.68 | 3896.73 | 2842.56 | 24.12 |  | 16.8 | 151.2
[6 empty] | 100жил | 315.84 | 0.25 |  |  | 2.25
79 | ТЕРм-10-06-068-15 |  | Настройка простых сетевых трактов конфигурация и настройка сетевых компонентов ( модем и т.п.) |  |  | 1 | 915.23 |  | 915.23 | 897.28 |  |  | 32 | 32
[6 empty] | шт | 897.28
80 | ТЕРм-10-03-032-04 |  | Настройка и конфигурирование оконечного оборудования -счетчики |  |  | 2 | 59.91 |  | 119.82 | 117.48 |  |  | 2 | 4
[6 empty] | оконечное оборудование I | 58.74
81 | ССЦэм-1-040102 |  | Электростанции передвижные 4 кВт ПЗ=39,67*7,2 Кпз=7,2 (Индексация ПЗ) Объем: 20 * 8 |  |  | 160 | 285.62 | 285.62 | 45699.2 |  | 45699.2
[6 empty] | маш/ч |  | 151.13 |  |  | 24180.8
Итого: Электромонтажные работы | [7 empty] | 92423.19 |  | 33819.72 | 52054.03 |  |  | 1860.99
24586.49
|  |  | Прямые затраты |  |  |  |  | 92423,19
|  |  | Основная зарплата |  |  |  |  | 33819,72
|  |  | Эксплуатация машин |  |  |  |  | 52054,03
|  |  | в тч ЗП машинистов |  |  |  |  | 24586,49
|  |  | Накладные расходы |  |  |  |  | 32295,83
|  |  | Сметная прибыль |  |  |  |  | 22173,75
|  |  | ОЗП с учетом стесненности |  |  |  | 1,15 | 38893
|  |  | ЭМ с учетом стесненности |  |  |  | 1,15 | 59862
|  |  | ЗМ с учетом стесненности |  |  |  | 1,15 | 28274
---Переход в текущие цены---
|  |  | Итого в текущих ценах |  |  |  |  | 105304
|  |  | ФОТ |  |  |  |  | 67167
|  |  | НР с учетом стесненности |  |  |  | 1,15 | 37140
|  |  | СП с учетом стесненности |  |  |  | 1,15 | 25500
|  |  | Итого |  |  |  |  | 167944
Оптика (дуговая защита)
82 | ТЕРм-10-01-053-01 |  | Прокладка кабеля или провода питания на провододержателях сечением 6 мм2.Прокладка оптического кабеля |  |  | 3 | 280.62 | 51.04 | 841.86 | 673.05 | 153.12 |  | 12.3 | 36.9
[6 empty] | 100м кабеля или провода | 224.35 | 8.95 |  |  | 26.85
83 | ТЕРм-08-03-574-01 |  | Разводка по устройствам и подключение жил кабелей или проводов сечением до 10 мм2 |  |  | 0.48 | 432.97 | 2.68 | 207.83 | 151.6 | 1.29 |  | 16.8 | 8.06
[6 empty] | 100жил | 315.84 | 0.25 |  |  | 0.12
84 | ТЕРм-08-02-405-01 |  | Провод по установленным стальным конструкциям и панелям, сечение до 16 мм2.Вторичные цепи ПУГВ 1х2,5мм2 |  |  | 4.8 | 722.92 | 93.62 | 3470.02 | 2622.29 | 449.38 |  | 30.64 | 147.07
[6 empty] | 100м | 546.31 | 3.92 |  |  | 18.82
85 | ТЕРм-10-08-003-07 МДС 81-37.2004 п3.2.1 Козп=0,6 Кэм=0,6 Кмат=0 |  | Устройство оптико-(фото)электрическое, комплект преобразователей (излучатель, фотоприемник).Датчик (демонтаж оборудования, предназначенного для дальнейшего использования, без надобности хранения) |  |  | 3 | 71.33 | 0.41 | 213.99 | 212.76 | 1.23 |  | 3.89 | 11.66
[6 empty] | компл | 70.92
86 | ТЕРм-10-08-003-07 |  | Устройство оптико-(фото)электрическое, комплект преобразователей (излучатель, фотоприемник).Датчик |  |  | 3 | 138.24 | 0.69 | 414.72 | 354.6 | 2.07 |  | 6.48 | 19.44
[6 empty] | компл | 118.2
Итого: Оптика (дуговая защита) | [7 empty] | 5148.42 |  | 4014.3 | 607.09 |  |  | 223.14
45.79
|  |  | Прямые затраты |  |  |  |  | 5148,42
|  |  | Основная зарплата |  |  |  |  | 4014,30
|  |  | Эксплуатация машин |  |  |  |  | 607,09
|  |  | в тч ЗП машинистов |  |  |  |  | 45,79
|  |  | Накладные расходы |  |  |  |  | 3666,99
|  |  | Сметная прибыль |  |  |  |  | 2575,70
|  |  | ОЗП с учетом стесненности |  |  |  | 1,15 | 4616
|  |  | ЭМ с учетом стесненности |  |  |  | 1,15 | 698
|  |  | ЗМ с учетом стесненности |  |  |  | 1,15 | 53
---Переход в текущие цены---
|  |  | Итого в текущих ценах |  |  |  |  | 5841
|  |  | ФОТ |  |  |  |  | 4669
|  |  | НР с учетом стесненности |  |  |  | 1,15 | 4217
|  |  | СП с учетом стесненности |  |  |  | 1,15 | 2962
|  |  | Итого |  |  |  |  | 13020
Перемычки ЩСН.Подключение учета собственных нужд
87 | ТЕРм-08-02-405-01 |  | Провод по установленным стальным конструкциям и панелям, сечение до 16 мм2 Объем: 4 + 10 |  |  | 0.14 | 722.92 | 93.62 | 101.21 | 76.48 | 13.11 |  | 30.64 | 4.29
[6 empty] | 100м | 546.31 | 3.92 |  |  | 0.55
88 | ТЕРм-08-03-574-02 |  | Разводка по устройствам и подключение жил кабелей или проводов сечением до 16 мм2 |  |  | 0.08 | 830.53 | 16.35 | 66.44 | 52.18 | 1.31 |  | 34.7 | 2.78
[6 empty] | 100жил | 652.36 | 0.25 |  |  | 0.02
Итого: Перемычки ЩСН.Подключение учета собственных нужд | [7 empty] | 167.65 |  | 128.66 | 14.42 |  |  | 7.07
0.57
|  |  | Прямые затраты |  |  |  |  | 167,65
|  |  | Основная зарплата |  |  |  |  | 128,66
|  |  | Эксплуатация машин |  |  |  |  | 14,42
|  |  | в тч ЗП машинистов |  |  |  |  | 0,57
|  |  | Накладные расходы |  |  |  |  | 122,77
|  |  | Сметная прибыль |  |  |  |  | 84
|  |  | ОЗП с учетом стесненности |  |  |  | 1,15 | 148
|  |  | ЭМ с учетом стесненности |  |  |  | 1,15 | 17
|  |  | ЗМ с учетом стесненности |  |  |  | 1,15 | 1
---Переход в текущие цены---
|  |  | Итого в текущих ценах |  |  |  |  | 190
|  |  | ФОТ |  |  |  |  | 149
|  |  | НР с учетом стесненности |  |  |  | 1,15 | 141
|  |  | СП с учетом стесненности |  |  |  | 1,15 | 97
|  |  | Итого |  |  |  |  | 428
Освещение подвала
89 | ТЕРм-08-03-593-06 |  | Светильник потолочный или настенный с креплением винтами или болтами для помещений с нормальными условиями среды, одноламповый |  |  | 0.08 | 2111.15 | 267.21 | 168.89 | 106.24 | 21.38 |  | 70.64 | 5.65
[6 empty] | 100шт | 1328.03 | 21.59 |  |  | 1.73
90 | ТЕРм-08-03-545-01 |  | Коробка (ящик) с зажимами для кабелей и проводов сечением до 6 мм2, устанавливаемая на конструкции на стене или колонне, количество зажимов до 10 |  |  | 4 | 107.3 | 2.16 | 429.2 | 236.08 | 8.64 |  | 3.31 | 13.24
[6 empty] | шт | 59.02
91 | ТЕРм-08-02-396-01 |  | Короб металлический на конструкциях, кронштейнах, по фермам и колоннам, длина 2 м |  |  | 0.08 | 1119.5 | 391.36 | 89.56 | 42.91 | 31.31 |  | 30.08 | 2.41
[6 empty] | 100м | 536.33 | 150.02 |  |  | 12
92 | ТЕРм-08-02-148-01 |  | Кабель до 35 кВ в проложенных трубах, блоках и коробах, масса 1 м кабеля до 1 кг |  |  | 0.2 | 294.44 | 67.64 | 58.89 | 36.19 | 13.53 |  | 9.92 | 1.98
[6 empty] | 100м кабеля | 180.94 | 4.91 |  |  | 0.98
Итого: Освещение подвала | [7 empty] | 746.54 |  | 421.42 | 74.86 |  |  | 23.28
14.71
|  |  | Прямые затраты |  |  |  |  | 746,54
|  |  | Основная зарплата |  |  |  |  | 421,42
|  |  | Эксплуатация машин |  |  |  |  | 74,86
|  |  | в тч ЗП машинистов |  |  |  |  | 14,71
|  |  | Накладные расходы |  |  |  |  | 414,32
|  |  | Сметная прибыль |  |  |  |  | 283,48
|  |  | ОЗП с учетом стесненности |  |  |  | 1,15 | 485
|  |  | ЭМ с учетом стесненности |  |  |  | 1,15 | 86
|  |  | ЗМ с учетом стесненности |  |  |  | 1,15 | 17
---Переход в текущие цены---
|  |  | Итого в текущих ценах |  |  |  |  | 821
|  |  | ФОТ |  |  |  |  | 502
|  |  | НР с учетом стесненности |  |  |  | 1,15 | 476
|  |  | СП с учетом стесненности |  |  |  | 1,15 | 326
|  |  | Итого |  |  |  |  | 1623
Щит ЩООЗ
93 | ТЕРм-08-02-405-01 |  | Провод по установленным стальным конструкциям и панелям, сечение до 16 мм2.ПУГв 1х2,5мм2 |  |  | 0.5 | 722.92 | 93.62 | 361.46 | 273.15 | 46.81 |  | 30.64 | 15.32
[6 empty] | 100м | 546.31 | 3.92 |  |  | 1.96
94 | ТЕРм-08-03-574-01 |  | Разводка по устройствам и подключение жил кабелей или проводов сечением до 10 мм2 |  |  | 0.01 | 432.97 | 2.68 | 4.33 | 3.16 | 0.03 |  | 16.8 | 0.17
[6 empty] | 100жил | 315.84 | 0.25
95 | ТЕР-46-03-010-01 |  | Пробивка в бетонных стенах и полах толщиной 100 мм отверстий площадью до 20 см2 |  |  | 0.08 | 722.57 | 449.05 | 57.81 | 21.88 | 35.93 |  | 15.17 | 1.21
[6 empty] | 100отверстий | 273.52 | 79.43 |  |  | 6.35
Итого: Щит ЩООЗ | [7 empty] | 423.6 |  | 298.19 | 82.77 |  |  | 16.7
8.31
|  |  | Прямые затраты |  |  |  |  | 423,60
|  |  | Основная зарплата |  |  |  |  | 298,19
|  |  | Эксплуатация машин |  |  |  |  | 82,77
|  |  | в тч ЗП машинистов |  |  |  |  | 8,31
|  |  | Накладные расходы |  |  |  |  | 295,40
|  |  | Сметная прибыль |  |  |  |  | 200,63
|  |  | ОЗП с учетом стесненности |  |  |  | 1,15 | 343
|  |  | ЭМ с учетом стесненности |  |  |  | 1,15 | 95
|  |  | ЗМ с учетом стесненности |  |  |  | 1,15 | 10
---Переход в текущие цены---
|  |  | Итого в текущих ценах |  |  |  |  | 481
|  |  | ФОТ |  |  |  |  | 353
|  |  | НР с учетом стесненности |  |  |  | 1,15 | 340
|  |  | СП с учетом стесненности |  |  |  | 1,15 | 231
|  |  | Итого |  |  |  |  | 1052
Отмостка
96 | ТЕР-27-04-001-04 |  | Устройство подстилающих и выравнивающих слоев оснований из щебня Объем: 34.3 * 0.15 |  |  | 0.0515 | 4052.09 | 3666.14 | 208.68 | 19.1 | 188.8 |  | 24.19 | 1.25
[6 empty] | 100м3 материала основани | 370.83 | 506.14 |  |  | 26.07
97 | ССЦ01-408-0003 |  | Щебень из природного камня для строительных работ марка 1400, фракция 20-40 мм |  |  | 5.145 | 2150.85 |  | 11066.12
м3
98 | ТЕР-27-06-026-01 |  | Розлив вяжущих материалов.Пропитка битумом Объем: 27.44 : 1000 |  |  | 0.0274 | 1630.46 | 49.63 | 44.67 |  | 1.36
[6 empty] | т |  | 12.96 |  |  | 0.36
99 | ТЕР-27-06-029-01 |  | Устройство покрытия толщиной 4 см из горячих асфальтобетонных смесей плотных мелкозернистых типа А,Б,В, плотность каменных материалов 2,5-2,9 т/м3 Объем: 34.3 * 0.5 |  |  | 0.0172 | 82816.77 | 8001.08 | 1424.45 | 5.95 | 137.62 |  | 20.86 | 0.36
[6 empty] | 1000м2 покрытия | 345.65 | 433.99 |  |  | 7.46
100 | ТЕР-27-06-030-01 |  | При изменении толщины покрытия на 0,5 см добавлять или исключать к расценке 27-06-029-01.Тольщина 5см ПЗ=9505,72*2 Кпз=2 (Индексация ПЗ) Объем: 34.3 * 0.5 |  |  | 0.0172 | 19011.44 | 526.86 | 327 | 0.21 | 9.06 |  | 0.7 | 0.01
[6 empty] | 1000м2 покрытия | 12.48 | 21.62 |  |  | 0.37
Итого: Отмостка | [7 empty] | 13070.92 |  | 25.26 | 336.84 |  |  | 1.62
34.26
|  |  | Прямые затраты |  |  |  |  | 13070,92
|  |  | Основная зарплата |  |  |  |  | 25,26
|  |  | Эксплуатация машин |  |  |  |  | 336,84
|  |  | в тч ЗП машинистов |  |  |  |  | 34,26
|  |  | Накладные расходы |  |  |  |  | 84,51
|  |  | Сметная прибыль |  |  |  |  | 56,54
|  |  | ОЗП с учетом стесненности |  |  |  | 1,15 | 29
|  |  | ЭМ с учетом стесненности |  |  |  | 1,15 | 387
|  |  | ЗМ с учетом стесненности |  |  |  | 1,15 | 39
---Переход в текущие цены---
|  |  | Итого в текущих ценах |  |  |  |  | 13125
|  |  | ФОТ |  |  |  |  | 68
|  |  | НР с учетом стесненности |  |  |  | 1,15 | 97
|  |  | СП с учетом стесненности |  |  |  | 1,15 | 65
|  |  | Итого |  |  |  |  | 13287
ПНР высоковольтные испытания
101 | ТЕРп-01-02-005-04 |  | Трансформатор силовой сухой трехфазный напряжением до 11 кВ |  |  | 2 | 517.01 |  | 1034.02 | 1034.02 |  |  | 22.5 | 45
[6 empty] | шт | 517.01
102 | ТЕРп-01-12-010-01 |  | Испытание обмотки трансформатора силового Объем: 2 + 2 |  |  | 4 | 59.39 |  | 237.56 | 237.56 |  |  | 2.43 | 9.72
[6 empty] | испытание | 59.39
103 | ТЕРп-01-11-028-02 |  | Измерение сопротивления изоляции мегаомметром обмоток машин и аппаратов |  |  | 9 | 1.94 |  | 17.46 | 17.46 |  |  | 0.08 | 0.72
[6 empty] | измерение | 1.94
104 | ТЕРп-01-11-011-01 |  | Проверка наличия цепи между заземлителями и заземленными элементами Объем: 139 * 2 + 6 |  |  | 2.84 | 314.6 |  | 893.46 | 893.46 |  |  | 12.96 | 36.81
[6 empty] | 100точек | 314.6
105 | ТЕРп-01-11-028-01 |  | Измерение сопротивления изоляции мегаомметром кабельных и других линий напряжением до 1 кВ, предназначенных для передачи электроэнергии к распределительным устройствам, щитам, шкафам, коммутационным аппаратам и электропотребителям |  |  | 140 | 7.77 |  | 1087.8 | 1087.8 |  |  | 0.32 | 44.8
[6 empty] | линия | 7.77
106 | ТЕРп-01-11-021-01 |  | Измерение переходных сопротивлений постоянному току контактов шин распределительных устройств напряжением до 10 кВ |  |  | 6 | 19.91 |  | 119.46 | 119.46 |  |  | 0.82 | 4.92
[6 empty] | измерение | 19.91
107 | ТЕРп-01-03-005-01 |  | Разъединитель трехполюсный напряжением до 20 кВ(Ячейки№1-№24. 1.1Р-1.45Р) |  |  | 45 | 125.01 |  | 5625.45 | 5625.45 |  |  | 5.4 | 243
[6 empty] | шт | 125.01
108 | ТЕРп-01-03-008-05 |  | Выключатель автоматический с электромагнитным дутьем или вакуумный и элегазовый напряжением до 11 кВ |  |  | 19 | 500.04 |  | 9500.76 | 9500.76 |  |  | 21.6 | 410.4
[6 empty] | шт | 500.04
109 | ТЕРп-01-03-021-03 |  | Схема вторичной коммутации воздушного выключателя с пополюсным электромагнитным или пневматическим приводом, напряжение выключателя до 35 кВ |  |  | 2 | 794.02 |  | 1588.04 | 1588.04 |  |  | 36 | 72
[6 empty] | схема | 794.02
110 | ТЕРп-01-12-027-01 |  | Испытание кабеля силового длиной до 500 м напряжением до 10 кВ |  |  | 6 | 105.64 |  | 633.84 | 633.84 |  |  | 4.86 | 29.16
[6 empty] | испытание | 105.64
111 | ТЕРп-01-11-010-01 |  | Измерение сопротивления растеканию тока заземлителя |  |  | 1 | 29.62 |  | 29.62 | 29.62 |  |  | 1.22 | 1.22
[6 empty] | измерение | 29.62
112 | ТЕРп-01-12-021-04 |  | Испытание элементов ограничителей перенапряжения напряжением до 75 кВ Объем: 21 * 3 |  |  | 63 | 74.41 |  | 4687.83 | 4687.83 |  |  | 3.24 | 204.12
[6 empty] | испытание | 74.41
113 | ТЕРп-01-02-016-02 |  | Трансформатор напряжения измерительный трехфазный напряжением до 11 кВ.(Намит-10-2 УХЛ, ОЛСП-1,25/10) |  |  | 4 | 330.88 |  | 1323.52 | 1323.52 |  |  | 14.4 | 57.6
[6 empty] | шт | 330.88
114 | ТЕРп-01-02-017-02 |  | Трансформатор тока измерительный выносной напряжением до 11 кВ, с твердой изоляцией(ТОЛ-НТЗ-10-11А) |  |  | 24 | 103.4 |  | 2481.6 | 2481.6 |  |  | 4.5 | 108
[6 empty] | шт | 103.4
115 | ТЕРп-01-12-010-02 |  | Испытание первичной обмотки трансформатора измерительного Объем: 24 * 3 |  |  | 72 | 59.39 |  | 4276.08 | 4276.08 |  |  | 2.43 | 174.96
[6 empty] | испытание | 59.39
116 | ТЕРп-01-12-010-03 |  | Испытание вторичной обмотки трансформатора измерительного Объем: 24 * 3 |  |  | 72 | 39.57 |  | 2849.04 | 2849.04 |  |  | 1.62 | 116.64
[6 empty] | испытание | 39.57
117 | ТЕРп-01-11-028-02 |  | Измерение сопротивления изоляции мегаомметром обмоток машин и аппаратов Объем: 24 * 9 |  |  | 216 | 1.94 |  | 419.04 | 419.04 |  |  | 0.08 | 17.28
[6 empty] | измерение | 1.94
118 | ТЕРп-01-12-020-01 |  | Испытание сборных и соединительных шин напряжением до 11 кВ |  |  | 6 | 158.4 |  | 950.4 | 950.4 |  |  | 7.29 | 43.74
[6 empty] | испытание | 158.4
Итого: ПНР высоковольтные испытания | [7 empty] | 37754.98 |  | 37754.98 | 0 |  |  | 1620.09
0
|  |  | Прямые затраты |  |  |  |  | 37754,98
|  |  | Итого |  |  |  |  | 77397,71
ПНР ячеек
119 |  |  | Ячейка (№1, №3,№ 6,№7,№8,№9,№10,№12,№15,№16,№17,№18,№19,№21,№22,№23) КСО-10-630/20-11
120 | ТЕРп-01-03-025-01 |  | Схема электромагнитной блокировки коммутационных аппаратов, количество блокируемых аппаратов до 2 Объем: 1 * 16 |  |  | 16 | 198.5 |  | 3176 | 3176 |  |  | 9 | 144
[6 empty] | схема | 198.5
121 | ТЕРп-01-02-017-02 |  | Трансформатор тока измерительный выносной напряжением до 11 кВ, с твердой изоляцией ТЛО-10-М12AD Объем: 2 * 16 |  |  | 32 | 103.4 |  | 3308.8 | 3308.8 |  |  | 4.5 | 144
[6 empty] | шт | 103.4
122 | ТЕРп-01-11-023-01 |  | Снятие характеристик коммутационных аппаратов временных-вольт-амперных Объем: 3 * 16 |  |  | 48 | 39.33 |  | 1887.84 | 1887.84 |  |  | 1.62 | 77.76
[6 empty] | характеристика | 39.33
123 | ТЕРп-01-11-025-01 |  | Измерение коэффициента абсорбции обмоток трансформаторов и электрических машин.Прим.коэфф трансформации Объем: 6 * 16 |  |  | 96 | 39.33 |  | 3775.68 | 3775.68 |  |  | 1.62 | 155.52
[6 empty] | измерение | 39.33
124 | ТЕРп-01-04-034-02 |  | Дистанционная защита распределительных сетей 6-20 кВ терминал SPAC - 800.Прим.терминал БМРЗ-152-2-Д-СВ-01.Проверка аналоговых входов и дискретных сигналов ПЗ=1515,67*0,5 Кпз=0,5 (Индексация ПЗ) Объем: 1 * 16 |  |  | 16 | 757.84 |  | 12125.44 | 12125.44 |  |  | 29.88 | 478.08
[6 empty] | компл | 757.84
125 | ТЕРп-01-09-001-01 |  | Датчик контактный механический с числом цепей управления до 2.Проверка пускателей и реле Объем: 10 * 16 |  |  | 160 | 41.12 |  | 6579.2 | 6579.2 |  |  | 1.62 | 259.2
[6 empty] | шт | 41.12
126 | ТЕРп-01-11-023-01 |  | Снятие характеристик коммутационных аппаратов временных(МТЗ,ЛЗШ,УРОВ) Объем: ( 6 + 3 ) * 16 |  |  | 144 | 39.33 |  | 5663.52 | 5663.52 |  |  | 1.62 | 233.28
[6 empty] | характеристика | 39.33
127 | ТЕРп-01-11-028-01 |  | Измерение сопротивления изоляции мегаомметром кабельных и других линий напряжением до 1 кВ, предназначенных для передачи электроэнергии к распределительным устройствам, щитам, шкафам, коммутационным аппаратам и электропотребителям(Цепи управления,токовые цепи,напряжения, питания,обогрева,освещения) Объем: 6 * 16 |  |  | 96 | 7.77 |  | 745.92 | 745.92 |  |  | 0.32 | 30.72
[6 empty] | линия | 7.77
128 | ТЕРп-01-12-027-07 |  | Испытание кабеля силового длиной до 500 м напряжением до 1 кВ.(Цепи управления,токовые цепи,напряжения, питания,обогрева,освещения) Объем: 6 * 16 |  |  | 96 | 52.82 |  | 5070.72 | 5070.72 |  |  | 2.43 | 233.28
[6 empty] | испытание | 52.82
129 | ТЕРп-01-03-002-04 |  | Выключатель трехполюсный напряжением до 1 кВ с электромагнитным, тепловым или комбинированным расцепителем, номинальный ток до 50 А Объем: 2 * 16 |  |  | 32 | 32.06 |  | 1025.92 | 1025.92 |  |  | 1.8 | 57.6
[6 empty] | шт | 32.06
130 |  |  | Ячейка (№11,№14,) КСО-10-630/20-11
131 | ТЕРп-01-03-025-01 |  | Схема электромагнитной блокировки коммутационных аппаратов, количество блокируемых аппаратов до 2 Объем: 1 * 2 |  |  | 2 | 198.5 |  | 397 | 397 |  |  | 9 | 18
[6 empty] | схема | 198.5
132 | ТЕРп-01-02-017-02 |  | Трансформатор тока измерительный выносной напряжением до 11 кВ, с твердой изоляцией ТЛО-10-М12AD Объем: 2 * 2 |  |  | 4 | 103.4 |  | 413.6 | 413.6 |  |  | 4.5 | 18
[6 empty] | шт | 103.4
133 | ТЕРп-01-11-023-01 |  | Снятие характеристик коммутационных аппаратов временных-вольт-амперных Объем: 3 * 2 |  |  | 6 | 39.33 |  | 235.98 | 235.98 |  |  | 1.62 | 9.72
[6 empty] | характеристика | 39.33
134 | ТЕРп-01-11-025-01 |  | Измерение коэффициента абсорбции обмоток трансформаторов и электрических машин.Прим.коэфф трансформации Объем: 6 * 2 |  |  | 12 | 39.33 |  | 471.96 | 471.96 |  |  | 1.62 | 19.44
[6 empty] | измерение | 39.33
135 | ТЕРп-01-04-034-02 |  | Дистанционная защита распределительных сетей 6-20 кВ терминал SPAC - 800.Прим.терминал БМРЗ-152-2-Д-СВ-01.Проверка аналоговых входов и дискретных сигналов ПЗ=1515,67*0,5 Кпз=0,5 (Индексация ПЗ) Объем: 1 * 2 |  |  | 2 | 757.84 |  | 1515.68 | 1515.68 |  |  | 29.88 | 59.76
[6 empty] | компл | 757.84
136 | ТЕРп-01-09-001-01 |  | Датчик контактный механический с числом цепей управления до 2.Проверка пускателей и реле Объем: 10 * 2 |  |  | 20 | 41.12 |  | 822.4 | 822.4 |  |  | 1.62 | 32.4
[6 empty] | шт | 41.12
137 | ТЕРп-01-11-023-01 |  | Снятие характеристик коммутационных аппаратов временных(МТЗ,ЛЗШ,УРОВ) Объем: ( 6 + 3 ) * 2 |  |  | 18 | 39.33 |  | 707.94 | 707.94 |  |  | 1.62 | 29.16
[6 empty] | характеристика | 39.33
138 | ТЕРп-01-11-028-01 |  | Измерение сопротивления изоляции мегаомметром кабельных и других линий напряжением до 1 кВ, предназначенных для передачи электроэнергии к распределительным устройствам, щитам, шкафам, коммутационным аппаратам и электропотребителям(Цепи управления,токовые цепи,напряжения, питания,обогрева,освещения) Объем: 6 * 2 |  |  | 12 | 7.77 |  | 93.24 | 93.24 |  |  | 0.32 | 3.84
[6 empty] | линия | 7.77
139 | ТЕРп-01-12-027-07 |  | Испытание кабеля силового длиной до 500 м напряжением до 1 кВ.(Цепи управления,токовые цепи,напряжения, питания,обогрева,освещения) Объем: 6 * 2 |  |  | 12 | 52.82 |  | 633.84 | 633.84 |  |  | 2.43 | 29.16
[6 empty] | испытание | 52.82
140 | ТЕРп-01-03-002-04 |  | Выключатель трехполюсный напряжением до 1 кВ с электромагнитным, тепловым или комбинированным расцепителем, номинальный ток до 50 А Объем: 4 * 2 |  |  | 8 | 32.06 |  | 256.48 | 256.48 |  |  | 1.8 | 14.4
[6 empty] | шт | 32.06
141 |  |  | Ячейка №2, №4,№5,№13,№20 КСО-10-630/
142 | ТЕРп-01-03-025-01 |  | Схема электромагнитной блокировки коммутационных аппаратов, количество блокируемых аппаратов до 2 Объем: 1 * 5 |  |  | 5 | 198.5 |  | 992.5 | 992.5 |  |  | 9 | 45
[6 empty] | схема | 198.5
143 | ТЕРп-01-09-001-01 |  | Датчик контактный механический с числом цепей управления до 2.Проверка пускателей и реле Объем: 2 + 5 + 5 + 3 + 3 |  |  | 18 | 41.12 |  | 740.16 | 740.16 |  |  | 1.62 | 29.16
[6 empty] | шт | 41.12
144 | ТЕРп-01-11-028-01 |  | Измерение сопротивления изоляции мегаомметром кабельных и других линий напряжением до 1 кВ, предназначенных для передачи электроэнергии к распределительным устройствам, щитам, шкафам, коммутационным аппаратам и электропотребителям(Цепи питания,обогрева,освещения.силовые.напряж ) Объем: 3 + 4 + 4 + 5 + 5 |  |  | 21 | 7.77 |  | 163.17 | 163.17 |  |  | 0.32 | 6.72
[6 empty] | линия | 7.77
145 | ТЕРп-01-12-027-07 |  | Испытание кабеля силового длиной до 500 м напряжением до 1 кВ.(Цепи питания,обогрева,освещения.напряж) Объем: 3 + 4 + 4 + 5 + 5 |  |  | 21 | 52.82 |  | 1109.22 | 1109.22 |  |  | 2.43 | 51.03
[6 empty] | испытание | 52.82
146 | ТЕРп-01-03-002-04 |  | Выключатель трехполюсный напряжением до 1 кВ с электромагнитным, тепловым или комбинированным расцепителем, номинальный ток до 50 А Объем: 2 + 4 + 4 + 6 + 6 |  |  | 22 | 32.06 |  | 705.32 | 705.32 |  |  | 1.8 | 39.6
[6 empty] | шт | 32.06
147 |  |  | ЩСН-1,ЩСН-2
148 | ТЕРп-01-03-002-04 |  | Выключатель трехполюсный напряжением до 1 кВ с электромагнитным, тепловым или комбинированным расцепителем, номинальный ток до 50 А |  |  | 2 | 32.06 |  | 64.12 | 64.12 |  |  | 1.8 | 3.6
[6 empty] | шт | 32.06
149 | ТЕРп-01-03-001-01 |  | Выключатель однополюсный напряжением до 1 кВ с электромагнитным, тепловым или комбинированным расцепителем Объем: 15 * 2 |  |  | 30 | 24.22 |  | 726.6 | 726.6 |  |  | 1.36 | 40.8
[6 empty] | шт | 24.22
150 | ТЕРп-01-02-015-01 |  | Трансформатор напряжения измерительный однофазный напряжением до 1 кВ Объем: 1 * 2 |  |  | 2 | 62.04 |  | 124.08 | 124.08 |  |  | 2.7 | 5.4
[6 empty] | шт | 62.04
151 | ТЕРп-01-12-010-02 |  | Испытание первичной обмотки трансформатора измерительного |  |  | 2 | 59.39 |  | 118.78 | 118.78 |  |  | 2.43 | 4.86
[6 empty] | испытание | 59.39
152 | ТЕРп-01-12-010-03 |  | Испытание вторичной обмотки трансформатора измерительного |  |  | 2 | 39.57 |  | 79.14 | 79.14 |  |  | 1.62 | 3.24
[6 empty] | испытание | 39.57
153 | ТЕРп-01-03-001-02 |  | Выключатель однополюсный напряжением до 1 кВ с устройством защитного отключения.УЗО Объем: 1 * 2 |  |  | 2 | 32.06 |  | 64.12 | 64.12 |  |  | 1.8 | 3.6
[6 empty] | шт | 32.06
154 | ТЕРп-01-11-028-01 |  | Измерение сопротивления изоляции мегаомметром кабельных и других линий напряжением до 1 кВ, предназначенных для передачи электроэнергии к распределительным устройствам, щитам, шкафам, коммутационным аппаратам и электропотребителям Объем: 2 * 2 |  |  | 4 | 7.77 |  | 31.08 | 31.08 |  |  | 0.32 | 1.28
[6 empty] | линия | 7.77
155 | ТЕРп-01-06-021-01 |  | Схема разводки трехпроводной системы с количеством панелей (шкафов, ячеек) до 2 Объем: 2 * 2 |  |  | 4 | 62.6 |  | 250.4 | 250.4 |  |  | 2.88 | 11.52
[6 empty] | схема | 62.6
156 | ТЕРп-01-09-001-01 |  | Датчик контактный механический с числом цепей управления до 2.Проверка контакторов и реле Объем: 3 * 2 |  |  | 6 | 41.12 |  | 246.72 | 246.72 |  |  | 1.62 | 9.72
[6 empty] | шт | 41.12
157 |  |  | ЩИБП-1.ЩИБП-2
158 | ТЕРп-01-03-002-04 ОП п.1.1.27 К=0,8 |  | Выключатель трехполюсный напряжением до 1 кВ с электромагнитным, тепловым или комбинированным расцепителем, номинальный ток до 50 А (выполнение пусконаладочных работ при проверке двухполюсного автоматического выключателя) Объем: 4 * 2 |  |  | 8 | 25.65 |  | 205.2 | 205.2 |  |  | 1.44 | 11.52
[6 empty] | шт | 25.65
159 | ТЕРп-01-06-010-01 |  | Устройство зарядное с блоком конденсаторов для питания цепей защиты мощностью до 0,25 кВА.Прим. проверка ИБП |  |  | 2 | 137.71 |  | 275.42 | 275.42 |  |  | 5.76 | 11.52
[6 empty] | устройство | 137.71
160 | ТЕРп-01-11-028-01 |  | Измерение сопротивления изоляции мегаомметром кабельных и других линий напряжением до 1 кВ, предназначенных для передачи электроэнергии к распределительным устройствам, щитам, шкафам, коммутационным аппаратам и электропотребителям |  |  | 2 | 7.77 |  | 15.54 | 15.54 |  |  | 0.32 | 0.64
[6 empty] | линия | 7.77
161 | ТЕРп-01-09-001-01 |  | Датчик контактный механический с числом цепей управления до 2.Проверка контакторов и реле Объем: 4 * 2 |  |  | 8 | 41.12 |  | 328.96 | 328.96 |  |  | 1.62 | 12.96
[6 empty] | шт | 41.12
162 |  |  | Щит ЩООЗ
163 | ТЕРп-01-03-001-01 |  | Выключатель однополюсный напряжением до 1 кВ с электромагнитным, тепловым или комбинированным расцепителем |  |  | 1 | 24.22 |  | 24.22 | 24.22 |  |  | 1.36 | 1.36
[6 empty] | шт | 24.22
164 | ТЕРп-01-02-017-01 |  | Трансформатор тока измерительный выносной напряжением до 1 кВ |  |  | 18 | 31.02 |  | 558.36 | 558.36 |  |  | 1.35 | 24.3
[6 empty] | шт | 31.02
165 | ТЕРп-01-11-028-01 |  | Измерение сопротивления изоляции мегаомметром кабельных и других линий напряжением до 1 кВ, предназначенных для передачи электроэнергии к распределительным устройствам, щитам, шкафам, коммутационным аппаратам и электропотребителям(Цепи питания,токовые) |  |  | 2 | 7.77 |  | 15.54 | 15.54 |  |  | 0.32 | 0.64
[6 empty] | линия | 7.77
166 | ТЕРп-01-12-027-07 |  | Испытание кабеля силового длиной до 500 м напряжением до 1 кВ.(Цепи питания,токовые) |  |  | 2 | 52.82 |  | 105.64 | 105.64 |  |  | 2.43 | 4.86
[6 empty] | испытание | 52.82
167 |  |  | Устройство защиты от дуговых замыканий ОВОД-МД-2шт
168 | ТЕРп-01-11-028-01 |  | Измерение сопротивления изоляции мегаомметром кабельных и других линий напряжением до 1 кВ, предназначенных для передачи электроэнергии к распределительным устройствам, щитам, шкафам, коммутационным аппаратам и электропотребителям(Цепи оперативного тока,сигнализации,выходные) Объем: 3 * 2 |  |  | 6 | 7.77 |  | 46.62 | 46.62 |  |  | 0.32 | 1.92
[6 empty] | линия | 7.77
169 | ТЕРп-01-12-027-07 |  | Испытание кабеля силового длиной до 500 м напряжением до 1 кВ.(Цепи оперативного тока,сигнализации,выходные) Объем: 3 * 2 |  |  | 6 | 52.82 |  | 316.92 | 316.92 |  |  | 2.43 | 14.58
[6 empty] | испытание | 52.82
170 | ТЕРп-01-04-063-02 |  | Дуговая защита секций комплектных распределительных устройств (КРУ) с контролем по току Объем: 1 * 2 |  |  | 2 | 705.82 |  | 1411.64 | 1411.64 |  |  | 29.52 | 59.04
[6 empty] | компл | 705.82
Итого: ПНР ячеек | [7 empty] | 57626.63 |  | 57626.63 | 0 |  |  | 2446.19
0
|  |  | Прямые затраты |  |  |  |  | 57626,63
|  |  | Итого |  |  |  |  | 118134,64
Итого по смете: | [7 empty] | 3808745.2 |  | 147968.25 | 65824.08 |  |  | 7043.47
26527.54
|  |  | Итого |  |  |  |  | 4234771
|  |  | Временные здания и сооружения |  |  |  | 2,5 % | 105869
|  |  | Итого |  |  |  |  | 4340640,27
|  |  | Удорожание работ в зимнее время |  |  |  | 2,1 % | 91153
|  |  | Итого |  |  |  |  | 4431793,27
|  |  | Непредвиденные работы и затраты |  |  |  | 3 % | 132954
|  |  | Итого без НДС |  |  |  |  | 4564747
|  |  | НДС |  |  |  | 20 % | 912949,45
|  |  | ВСЕГО ПО СМЕТЕ |  |  |  |  | 5477696,72
|  | Составил: |  |  | Проверил:
|  | Начальник отдела сметной работы |  | Чернявская Н.П. | Начальник отдела сметной работы | [6 empty] | Чернявская Н.П.

## Лист1 (26)
Система выпуска сметной документации А0 v. 2.9.6.2 Copyright InfoStroy Ltd. | [12 empty] | Образец №4
[8 empty] | УТВЕРЖДАЮ: |  | Заместитель генерального директора по капитальному строительству
АО "ЛОЭСК"
Садыхов Ю.И.
"_____" ______________ 20___ г.
Типовые сметы
(наименование стройки)
база 2000 г.ТП
(наименование объекта)
ЛОКАЛЬНАЯ СМЕТА №1
Строительство КРУН-10 кВ в ж/б оболочке 6 ячеек (4 отходящие-с вакуумными выкл., 2 вводные - с выкл.нагрузки)
Основание:
Сметная стоимость | [5 empty] | 626274 |  | руб.
Средства на оплату труда | [5 empty] | 11945 |  | руб.
Нормативная трудоемкость | [5 empty] | 533 |  | чел. час.
Смета составлена в ценах база года
№ п/п | Шифр и номер позиции норматива |  | Наименование работ и затрат |  |  | Количество и единица измерения | Стоимость единицы, руб. |  | Общая стоимость, руб. |  |  |  | Затраты труда рабочих, не занятых обслуживанием машин, чел.-ч
[7 empty] | всего | эксплуата- ции машин | всего | оплаты труда | эксплуата- ции машин
[7 empty] | оплаты труда | в т. ч. оплаты труда |  |  | в т. ч. оплаты труда |  | на единицу | всего
1 | 2 |  | 3 |  |  | 4 | 5 | 6 | 7 | 8 | 9 |  | 10 | 11
Земляные работы
1 | ТЕР-01-01-036-02 |  | Планировка площадей бульдозерами мощностью 79 кВт (108 л.с.) |  |  | 0.0186 | 23.69 | 23.69 | 0.44 |  | 0.44
[6 empty] | 1000м2 спланированной по |  | 6.13 |  |  | 0.11
2 | ТЕР-01-01-010-41 |  | Разработка грунта в отвал экскаваторами типа "ATLAS", "VOLVO", "KOMATSU", "HITACHI", "LIEBHER" с ковшом вместимостью 0,25 м3, группа грунтов 2 |  |  | 0.0186 | 6856.96 | 6701.07 | 127.54 | 2.9 | 124.64 |  | 10.54 | 0.2
[6 empty] | 1000м3 грунта | 155.89 | 1140.4 |  |  | 21.21
3 | ТЕР-01-02-005-01 |  | Уплотнение грунта пневматическими трамбовками, группа грунтов 1-2 |  |  | 0.186 | 513.83 | 311.22 | 95.57 | 37.69 | 57.88 |  | 12.53 | 2.33
[6 empty] | 100м3 уплотненного грунт | 202.61 | 55.51 |  |  | 10.32
4 | ТЕР-27-04-001-01 |  | Устройство подстилающих и выравнивающих слоев оснований из песка |  |  | 0.33 | 2609.85 | 2360.11 | 861.25 | 78.85 | 778.84 |  | 15.72 | 5.19
[6 empty] | 100м3 материала основани | 238.94 | 322.57 |  |  | 106.45
5 | ТЕР-08-01-002-01 |  | Устройство основания под фундаменты песчаного |  |  | 4.1 | 189.45 | 38.71 | 776.75 | 145.96 | 158.71 |  | 2.3 | 9.43
[6 empty] | м3 основания | 35.6 | 5.51 |  |  | 22.59
6 | ТЕР-08-01-002-02 |  | Устройство основания под фундаменты щебеночного |  |  | 4.63 | 436.36 | 64.03 | 2020.35 | 172 | 296.46 |  | 2.4 | 11.11
[6 empty] | м3 основания | 37.15 | 10.08 |  |  | 46.67
7 | СПГ-01-01-001-39 |  | Погрузка при автомобильных перевозках грунта растительного слоя (земля, перегной) Объем: 12.47 * 1.8 |  |  | 22.446 | 5.19 | 3.63 | 116.49 | 35.02 | 81.47
[6 empty] | т груза | 1.56
8 | СПГ-03-21-001-25 |  | Перевозка грузов I класса автомобилями-самосвалами грузоподъемностью 10 т работающих вне карьера на расстояние до 25 км |  |  | 22.446 | 22.74 | 15.92 | 510.42 | 153.08 | 357.34
[6 empty] | т груза | 6.82
9 | ТЕР-01-02-057-02 |  | Разработка грунта вручную в траншеях глубиной до 2 м без креплений с откосами, группа грунтов 2 |  |  | 0.068 | 2277.66 |  | 154.88 | 154.88 |  |  | 154 | 10.47
[6 empty] | 100м3 грунта | 2277.66
10 | ТЕР-01-02-061-01 |  | Засыпка вручную траншей, пазух котлованов и ям, группа грунтов 1 |  |  | 0.068 | 1258.47 |  | 85.58 | 85.58 |  |  | 88.5 | 6.02
[6 empty] | 100м3 грунта | 1258.47
Итого: Земляные работы | [7 empty] | 4749.27 |  | 865.96 | 1855.78 |  |  | 44.75
207.35
|  |  | Прямые затраты |  |  |  |  | 4749,27
|  |  | Материальные затраты, в т.ч. |  |  |  |  | 2027,53
|  |  | Материалы, учтенные расценками |  |  |  |  | 2027,53
|  |  | Основная зарплата |  |  |  |  | 865,96
|  |  | Эксплуатация машин |  |  |  |  | 1855,78
|  |  | в тч ЗП машинистов |  |  |  |  | 207,35
|  |  | Накладные расходы |  |  |  |  | 996,51
|  |  | Сметная прибыль |  |  |  |  | 630,16
|  |  | ОЗП с учетом стесненности |  |  |  | 1,15 | 995,85
|  |  | ЭМ с учетом стесненности |  |  |  | 1,15 | 2134,15
|  |  | ЗМ с учетом стесненности |  |  |  | 1,15 | 238,45
---Переход в текущие цены---
|  |  | Итого в текущих ценах |  |  |  |  | 5157,53
|  |  | ФОТ |  |  |  |  | 1234,30
|  |  | НР с учетом стесненности |  |  |  | 1,15 | 1145,99
|  |  | СП с учетом стесненности |  |  |  | 1,15 | 724,68
|  |  | Итого |  |  |  |  | 7028,20
Строительные работы
11 | ТЕР-07-01-001-02 |  | Укладка блоков и плит ленточных фундаментов при глубине котлована до 4 м, масса конструкций до 1,5 т Объем: 2 + 8 |  |  | 0.1 | 6995.31 | 3919.88 | 699.53 | 153.76 | 391.99 |  | 91.58 | 9.16
[6 empty] | 100шт сборных конструкци | 1537.63 | 747.43 |  |  | 74.74
12 | ТЕР-07-01-044-01 |  | Установка арматурных стыковых накладок Объем: 15 * 3.77 : 1000 |  |  | 0.0566 | 11286.48 | 550.33 | 638.81 | 186.19 | 31.15 |  | 170 | 9.62
[6 empty] | т стальных элементов | 3289.5
13 | ТЕР-08-01-003-07 |  | Гидроизоляция боковая обмазочная битумная в 2 слоя по выровненной поверхности бутовой кладки, кирпичу, бетону |  |  | 0.35 | 1530.35 | 83.64 | 535.62 | 133.78 | 29.27 |  | 21.2 | 7.42
[6 empty] | 100м2 изолируемой поверх | 382.24
14 | ТЕР-33-04-015-01 |  | Устройство заземления опор ВЛ и подстанций |  |  | 1.94 | 49.53 | 19.2 | 96.09 | 55.97 | 37.25 |  | 1.8 | 3.49
[6 empty] | 10м шин заземления | 28.85
15 | ТЕР-33-03-004-02 |  | Забивка вертикальных заземлителей вручную на глубину до 3 м |  |  | 8 | 44.56 | 2.74 | 356.48 | 87.2 | 21.92 |  | 0.68 | 5.44
[6 empty] | заземлитель | 10.9
16 | ТЕР-09-03-029-01 |  | Монтаж лестниц прямолинейных и криволинейных, пожарных с ограждением |  |  | 0.102 | 1459.32 | 778.51 | 148.85 | 58.87 | 79.41 |  | 32.37 | 3.3
[6 empty] | т конструкций | 577.16 | 138.57 |  |  | 14.13
17 | ТЕР-12-01-001-05 |  | Устройство кровель скатных из наплавляемых материалов в два слоя |  |  | 0.089 | 8989.19 | 48.72 | 800.04 | 24.96 | 4.34 |  | 15.73 | 1.4
[6 empty] | 100м2 кровли | 280.47 | 4.91 |  |  | 0.44
18 | ТЕР-26-02-022-01 |  | Огнезащитное покрытие кабелей составом «КЛ-1» |  |  | 0.0025 | 1421.26 | 203.56 | 3.55 | 2.68 | 0.51 |  | 62.41 | 0.16
[6 empty] | 100м2 | 1073.45
19 | ТЕР-09-05-001-01 |  | Облицовка ворот стальным профилированным листом |  |  | 0.01 | 604.65 | 46.17 | 6.05 | 5.48 | 0.46 |  | 32.59 | 0.33
[6 empty] | 100м2 | 547.19 | 2.94 |  |  | 0.03
20 | ТЕР-34-02-003-01 |  | Устройство трубопроводов из полиэтиленовых труб до 2 отверстий Объем: 3 * 12 : 1000 |  |  | 0.036 | 2213.67 |  | 79.69 | 76.75 |  |  | 133 | 4.79
[6 empty] | канало/километр трубопро | 2131.99
Итого: Строительные работы | [7 empty] | 3364.71 |  | 785.64 | 596.3 |  |  | 45.1
89.34
|  |  | Прямые затраты |  |  |  |  | 3364,71
|  |  | Материальные затраты, в т.ч. |  |  |  |  | 1982,77
|  |  | Материалы, учтенные расценками |  |  |  |  | 1982,77
|  |  | Основная зарплата |  |  |  |  | 785,64
|  |  | Эксплуатация машин |  |  |  |  | 596,30
|  |  | в тч ЗП машинистов |  |  |  |  | 89,34
|  |  | Накладные расходы |  |  |  |  | 1033,21
|  |  | Сметная прибыль |  |  |  |  | 680,42
|  |  | ОЗП с учетом стесненности |  |  |  | 1,15 | 903,49
|  |  | ЭМ с учетом стесненности |  |  |  | 1,15 | 685,75
|  |  | ЗМ с учетом стесненности |  |  |  | 1,15 | 102,74
---Переход в текущие цены---
|  |  | Итого в текущих ценах |  |  |  |  | 3572,01
|  |  | ФОТ |  |  |  |  | 1006,23
|  |  | НР с учетом стесненности |  |  |  | 1,15 | 1188,19
|  |  | СП с учетом стесненности |  |  |  | 1,15 | 782,48
|  |  | Итого |  |  |  |  | 5542,68
Электромонтажные работы
21 | ТЕРм-37-01-001-10 |  | Монтаж оборудования без механизмов на открытой площадке, масса оборудования 8 т |  |  | 1 | 5136.77 | 1986.76 | 5136.77 | 2124.02 | 1986.76 |  | 122 | 122
[6 empty] | шт | 2124.02 | 257.32 |  |  | 257.32
22 | ТЕРм-08-02-472-11 |  | Перемычка заземляющая тросовая диаметром до 9,2 мм для строительных металлических конструкций |  |  | 0.2 | 78.14 | 7.34 | 15.63 | 12.8 | 1.47 |  | 3.59 | 0.72
[6 empty] | 10шт | 64.01 | 0.25 |  |  | 0.05
23 | ТЕРм-10-06-034-27 |  | Герметизация канала кабельной канализации свободного |  |  | 12 | 82.3 |  | 987.6 | 21.84 |  |  | 0.1 | 1.2
[6 empty] | канал | 1.82
24 | ТЕРм-10-06-034-28 |  | Герметизация канала кабельной канализации занятого |  |  | 2 | 90.32 |  | 180.64 | 19.38 |  |  | 0.55 | 1.1
[6 empty] | канал | 9.69
Итого: Электромонтажные работы | [7 empty] | 6320.64 |  | 2178.04 | 1988.23 |  |  | 125.02
257.37
|  |  | Прямые затраты |  |  |  |  | 6320,64
|  |  | Материальные затраты, в т.ч. |  |  |  |  | 2154,37
|  |  | Материалы, учтенные расценками |  |  |  |  | 2154,37
|  |  | Основная зарплата |  |  |  |  | 2178,04
|  |  | Эксплуатация машин |  |  |  |  | 1988,23
|  |  | в тч ЗП машинистов |  |  |  |  | 257,37
|  |  | Накладные расходы |  |  |  |  | 1958,50
|  |  | Сметная прибыль |  |  |  |  | 1463,95
|  |  | ОЗП с учетом стесненности |  |  |  | 1,15 | 2504,75
|  |  | ЭМ с учетом стесненности |  |  |  | 1,15 | 2286,46
|  |  | ЗМ с учетом стесненности |  |  |  | 1,15 | 295,98
---Переход в текущие цены---
|  |  | Итого в текущих ценах |  |  |  |  | 6945,58
|  |  | ФОТ |  |  |  |  | 2800,73
|  |  | НР с учетом стесненности |  |  |  | 1,15 | 2252,28
|  |  | СП с учетом стесненности |  |  |  | 1,15 | 1683,54
|  |  | Итого |  |  |  |  | 10881,40
ПНР
25 | ТЕРп-01-02-002-02 |  | Трансформатор силовой трехфазный масляный двухобмоточный напряжением до 11 кВ, мощностью до 1,6 МВА |  |  | 2 | 265.4 |  | 530.8 | 530.8 |  |  | 10.8 | 21.6
[6 empty] | шт | 265.4
26 | ТЕРп-01-03-008-05 |  | Выключатель автоматический с электромагнитным дутьем или вакуумный и элегазовый напряжением до 11 кВ |  |  | 4 | 500.04 |  | 2000.16 | 2000.16 |  |  | 21.6 | 86.4
[6 empty] | шт | 500.04
27 | ТЕРп-01-03-008-01 |  | Выключатель нагрузки напряжением до 11 кВ |  |  | 2 | 187.52 |  | 375.04 | 375.04 |  |  | 8.1 | 16.2
[6 empty] | шт | 187.52
28 | ТЕРп-01-03-005-01 |  | Разъединитель трехполюсный напряжением до 20 кВ |  |  | 4 | 125.01 |  | 500.04 | 500.04 |  |  | 5.4 | 21.6
[6 empty] | шт | 125.01
29 | ТЕРп-01-11-024-02 |  | Фазировка электрической линии или трансформатора с сетью напряжением свыше 1 кВ |  |  | 2 | 39.33 |  | 78.66 | 78.66 |  |  | 1.62 | 3.24
[6 empty] | фазировка | 39.33
30 | ТЕРп-01-02-017-02 |  | Трансформатор тока измерительный выносной напряжением до 11 кВ, с твердой изоляцией |  |  | 6 | 103.4 |  | 620.4 | 620.4 |  |  | 4.5 | 27
[6 empty] | шт | 103.4
31 | ТЕРп-01-02-018-02 |  | Трансформатор тока измерительный нулевой последовательности с подмагничиванием |  |  | 4 | 144.76 |  | 579.04 | 579.04 |  |  | 6.3 | 25.2
[6 empty] | шт | 144.76
32 | ТЕРп-01-11-011-01 |  | Проверка наличия цепи между заземлителями и заземленными элементами |  |  | 0.28 | 314.6 |  | 88.09 | 88.09 |  |  | 12.96 | 3.63
[6 empty] | 100точек | 314.6
33 | ТЕРп-01-11-010-02 |  | Измерение сопротивления растеканию тока контура с диагональю до 20 м |  |  | 1 | 39.33 |  | 39.33 | 39.33 |  |  | 1.62 | 1.62
[6 empty] | измерение | 39.33
34 | ТЕРп-01-11-027-02 |  | Измерение токов утечки ограничителя напряжения |  |  | 12 | 49.04 |  | 588.48 | 588.48 |  |  | 2.02 | 24.24
[6 empty] | измерение | 49.04
35 | ТЕРп-01-11-027-01 |  | Измерение токов утечки или пробивного напряжения разрядника |  |  | 12 | 39.33 |  | 471.96 | 471.96 |  |  | 1.62 | 19.44
[6 empty] | измерение | 39.33
36 | ТЕРп-01-12-029-01 |  | Испытание цепи вторичной коммутации |  |  | 2 | 37 |  | 74 | 74 |  |  | 1.62 | 3.24
[6 empty] | испытание | 37
37 | ТЕРп-01-12-020-01 |  | Испытание сборных и соединительных шин напряжением до 11 кВ |  |  | 2 | 158.4 |  | 316.8 | 316.8 |  |  | 7.29 | 14.58
[6 empty] | испытание | 158.4
38 | ТЕРп-01-12-010-01 |  | Испытание обмотки трансформатора силового |  |  | 2 | 59.39 |  | 118.78 | 118.78 |  |  | 2.43 | 4.86
[6 empty] | испытание | 59.39
39 | ТЕРп-01-12-010-02 |  | Испытание первичной обмотки трансформатора измерительного |  |  | 6 | 59.39 |  | 356.34 | 356.34 |  |  | 2.43 | 14.58
[6 empty] | испытание | 59.39
40 | ТЕРп-01-02-018-01 |  | Трансформатор тока измерительный нулевой последовательности без подмагничивания |  |  | 4 | 41.36 |  | 165.44 | 165.44 |  |  | 1.8 | 7.2
[6 empty] | шт | 41.36
Итого: ПНР | [7 empty] | 6903.36 |  | 6903.36 | 0 |  |  | 294.63
0
|  |  | Прямые затраты |  |  |  |  | 6903,36
|  |  | Итого |  |  |  |  | 14151,90
Материалы, не учтенные расценками
41 | ССЦ01-408-0205 |  | Смесь песчано-гравийная природная обогащенная с содержанием гравия 65-75 % Объем: 33 + 4.1 |  |  | 37.1 | 96.61 |  | 3584.23
м3
42 | ССЦ01-408-0043 |  | Щебень из гравия для строительных работ марка Др.8, фракция 20-40 мм |  |  | 4.63 | 251.42 |  | 1164.07
м3
43 | ССЦ01-101-4678 |  | Сталь полосовая 40х5 мм, марка Ст3сп Объем: 1.57 * 28 : 1000 |  |  | 0.044 | 5768.17 |  | 253.8
т
44 | ССЦ01-101-1641 |  | Сталь угловая равнополочная, марка стали ВСт3кп2, размером 50x50x5 мм Объем: 3.77 * 36 : 1000 |  |  | 0.1357 | 5032.6 |  | 682.92
т
45 | ССЦ01-103-2608 |  | Трубы дренажные полиэтиленовые (ПНД) гофрированные с геотекстилем диаметром 160 мм Объем: 3 * 12 |  |  | 36 | 39.77 |  | 1431.72
м
46 | ССЦ01-101-3248 |  | Мастика битумно-резиновая МБР-90 изолирующая (ГОСТ 15836-79) |  |  | 0.035 | 4664.92 |  | 163.27
т
47 | ССЦ01-113-0782 |  | Мастика огнезащитная, марка "ФЕНИКС ПВУ" |  |  | 30 | 39.86 |  | 1195.8
кг
48 | ССЦ01-101-1874 |  | Сталь листовая оцинкованная толщиной листа 1,5 мм Объем: 1 * 12 : 1000 |  |  | 0.012 | 9670.54 |  | 116.05
т
Итого: Материалы, не учтенные расценками | [7 empty] | 8591.86 |  | 0 | 0 |  |  | 0
0
|  |  | Прямые затраты |  |  |  |  | 8591,86
|  |  | Материальные затраты, в т.ч. |  |  |  |  | 8591,86
|  |  | Итого |  |  |  |  | 8591,86
Оборудование
49 |  |  | КРУНН Кпз=1/1,2 (Индексация ПЗ) Кпз=1/5,56 (Индексация ПЗ) |  |  | 1 | 359652.28 |  | 359652.28
ШТ
50 |  |  | КРУНН ж/б Кпз=1/1,2 (Индексация ПЗ) Кпз=1/5,56 (Индексация ПЗ) |  |  | 1 | 52517.99 |  | 52517.99
ШТ
Итого: Оборудование | [7 empty] | 412170.27 |  | 0 | 0 |  |  | 0
0
|  |  | Прямые затраты |  |  |  |  | 412170,27
|  |  | Итого |  |  |  |  | 412170,27
|  |  | З/С |  |  |  | 1,2 % | 4946,04
|  |  | Итого |  |  |  |  | 417116,31
|  |  | с/с |  |  |  | 5 % | 20855,82
|  |  | Итого СМР |  |  |  |  | 437972,13
Итого по смете: | [7 empty] | 442100.11 |  | 10733 | 4440.31 |  |  | 509.5
554.06
|  |  | Итого |  |  |  |  | 484168,17
|  |  | Временные здания и сооружения |  |  |  | 2,5 % | 12104,21
|  |  | Итого |  |  |  |  | 496272,38
|  |  | Удорожание работ в зимнее время |  |  |  | 2,1 % | 10421,72
|  |  | Итого |  |  |  |  | 506694,10
|  |  | Непредвиденные работы и затраты |  |  |  | 3 % | 15200,82
|  |  | Итого без НДС |  |  |  |  | 521894,92
|  |  | НДС |  |  |  | 20 % | 104378,99
|  |  | ВСЕГО ПО СМЕТЕ |  |  |  |  | 626273,91
|  | Составил: |  |  | Проверил:
|  | Начальник отдела сметной работы |  | Чернявская Н.П. | Начальник отдела сметной работы | [6 empty] | Чернявская Н.П.

## Лист1 (25)
Система выпуска сметной документации А0 v. 2.9.6.2 Copyright InfoStroy Ltd. | [12 empty] | Образец №4
[8 empty] | УТВЕРЖДАЮ: |  | Заместитель генерального директора по капитальному строительству
АО "ЛОЭСК"
Садыхов Ю.И.
"_____" ______________ 20___ г.
Типовые сметы
(наименование стройки)
база 2000 г.ТП
(наименование объекта)
ЛОКАЛЬНАЯ СМЕТА №1
Строительство МТП 100
Основание:
Сметная стоимость | [5 empty] | 105532 |  | руб.
Средства на оплату труда | [5 empty] | 3506 |  | руб.
Нормативная трудоемкость | [5 empty] | 196 |  | чел. час.
Смета составлена в ценах база года
№ п/п | Шифр и номер позиции норматива |  | Наименование работ и затрат |  |  | Количество и единица измерения | Стоимость единицы, руб. |  | Общая стоимость, руб. |  |  |  | Затраты труда рабочих, не занятых обслуживанием машин, чел.-ч
[7 empty] | всего | эксплуата- ции машин | всего | оплаты труда | эксплуата- ции машин
[7 empty] | оплаты труда | в т. ч. оплаты труда |  |  | в т. ч. оплаты труда |  | на единицу | всего
1 | 2 |  | 3 |  |  | 4 | 5 | 6 | 7 | 8 | 9 |  | 10 | 11
МТП-100
1 | ТЕР-33-04-016-02 |  | Развозка конструкций и материалов опор ВЛ 0,38-10 кВ по трассе одностоечных железобетонных опор |  |  | 2 | 58.9 | 52.09 | 117.8 | 13.62 | 104.18 |  | 0.44 | 0.88
[6 empty] | опора | 6.81 | 11.77 |  |  | 23.54
2 | ТЕР-33-04-016-05 |  | Развозка конструкций и материалов опор ВЛ 0,38-10 кВ по трассе материалов оснастки одностоечных опор |  |  | 2 | 16.66 | 12.79 | 33.32 | 7.74 | 25.58 |  | 0.25 | 0.5
[6 empty] | опора | 3.87 | 3.43 |  |  | 6.86
3 | ТЕР-33-04-027-03 |  | Установка мачтовых трансформаторных подстанций мощностью до 250 кВ·А, установка строительных конструкций |  |  | 1 | 366.88 | 295.49 | 366.88 | 67.66 | 295.49 |  | 4.03 | 4.03
[6 empty] | подстанция | 67.66 | 36.52 |  |  | 36.52
4 | ТЕР-33-04-027-04 |  | Установка мачтовых трансформаторных подстанций мощностью до 250 кВ·А, установка оборудования |  |  | 1 | 1605.45 | 425.57 | 1605.45 | 1179.88 | 425.57 |  | 65.44 | 65.44
[6 empty] | подстанция | 1179.88 | 81 |  |  | 81
Итого: МТП-100 | [7 empty] | 2123.45 |  | 1268.9 | 850.82 |  |  | 70.85
147.92
|  |  | Итого |  |  |  |  | 4462
заземление
5 | ТЕР-01-02-057-02 ОП п.1.1.82; прил.1.12 п.3.184 прим. Козп=1,15 |  | Разработка грунта вручную в траншеях глубиной до 2 м без креплений с откосами, группа грунтов 2 (сильно налипающего на инструменты грунта) |  |  | 0.0675 | 2619.31 |  | 176.8 | 176.8 |  |  | 177.1 | 11.95
[6 empty] | 100м3 грунта | 2619.31
6 | ТЕР-33-03-004-01 |  | Забивка вертикальных заземлителей механизированная на глубину до 5 м ПЗ=132,78*2,4 Кпз=2,4 (Индексация ПЗ) |  |  | 4 | 318.67 | 286.63 | 1274.68 | 124.6 | 1146.52 |  | 1.94 | 7.78
[6 empty] | заземлитель | 31.15 | 26.74 |  |  | 106.96
7 | ТЕРм-08-02-472-02 |  | Заземлитель горизонтальный из стали полосовой сечением 160 мм2 |  |  | 0.45 | 505.18 | 85.05 | 227.33 | 133.19 | 38.27 |  | 16.6 | 7.47
[6 empty] | 100м | 295.98 | 5.4 |  |  | 2.43
8 | ТЕР-01-02-061-01 |  | Засыпка вручную траншей, пазух котлованов и ям, группа грунтов 1 |  |  | 0.0675 | 1258.47 |  | 84.95 | 84.95 |  |  | 88.5 | 5.97
[6 empty] | 100м3 грунта | 1258.47
9 | ТЕРм-08-02-472-09 |  | Проводник заземляющий открыто по строительным основаниям из круглой стали диаметром 12 мм |  |  | 0.2 | 559.69 | 78.91 | 111.94 | 75.96 | 15.78 |  | 21.3 | 4.26
[6 empty] | 100м | 379.78 | 4.66 |  |  | 0.93
Итого: заземление | [7 empty] | 1875.7 |  | 595.5 | 1200.57 |  |  | 37.43
110.32
|  |  | Итого |  |  |  |  | 2926
Электромонтажные работы
10 | ТЕРм-08-01-061-01 |  | Предохранитель |  |  | 3 | 30 | 6.79 | 90 | 61.83 | 20.37 |  | 1.13 | 3.39
[6 empty] | шт | 20.61 | 0.7 |  |  | 2.1
11 | ТЕРм-08-02-472-09 |  | Проводник заземляющий открыто по строительным основаниям из круглой стали диаметром 12 мм |  |  | 0.2 | 559.69 | 78.91 | 111.94 | 75.96 | 15.78 |  | 21.3 | 4.26
[6 empty] | 100м | 379.78 | 4.66 |  |  | 0.93
12 | ТЕРм-08-02-144-05 |  | Присоединение к зажимам жил проводов или кабелей сечением до 70 мм2 |  |  | 0.06 | 281.31 |  | 16.88 | 16.55 |  |  | 15.12 | 0.91
[6 empty] | 100шт | 275.79
13 | ТЕРм-08-02-144-06 |  | Присоединение к зажимам жил проводов или кабелей сечением до 150 мм2 |  |  | 0.08 | 422.7 |  | 33.82 | 33.16 |  |  | 22.72 | 1.82
[6 empty] | 100шт | 414.41
14 | ТЕРм-08-02-409-03 |  | Труба винипластовая по установленным конструкциям, по стенам и колоннам с креплением скобами, диаметр до 63 мм |  |  | 0.1 | 717.18 | 126.87 | 71.72 | 55.77 | 12.69 |  | 31.28 | 3.13
[6 empty] | 100м | 557.72 | 8.59 |  |  | 0.86
15 | ТЕРм-08-02-148-04 |  | Кабель до 35 кВ в проложенных трубах, блоках и коробах, масса 1 м кабеля до 6 кг |  |  | 0.1 | 573.08 | 102.19 | 57.31 | 42.03 | 10.22 |  | 23.04 | 2.3
[6 empty] | 100м кабеля | 420.25 | 4.91 |  |  | 0.49
Итого: Электромонтажные работы | [7 empty] | 381.67 |  | 285.3 | 59.06 |  |  | 15.81
4.38
|  |  | Итого |  |  |  |  | 844
Оборудование
16 |  |  | мтп 100 с тр-ром ООО "Арктур" 00-0765/2018 нет в базе Кпз=1/5,56 (Индексация ПЗ) |  |  | 1 | 50404.68 |  | 50404.68
Итого: Оборудование | [7 empty] | 50404.68 |  | 0 | 0 |  |  | 0
0
|  |  | Прямые затраты |  |  |  |  | 50404,68
|  |  | Материальные затраты, в т.ч. |  |  |  |  | 50404,68
|  |  | Материалы, не учтенные расценками по справочникам |  |  |  |  | 50404,68
|  |  | Итого |  |  |  |  | 50404,68
|  |  | загот-склад |  |  |  | 1,2 % | 604,86
|  |  | Итого |  |  |  |  | 51009,54
ПНР
17 | ТЕРп-01-12-020-01 |  | Испытание сборных и соединительных шин напряжением до 11 кВ |  |  | 2 | 158.4 |  | 316.8 | 316.8 |  |  | 7.29 | 14.58
[6 empty] | испытание | 158.4
18 | ТЕРп-01-11-010-01 |  | Измерение сопротивления растеканию тока заземлителя |  |  | 2 | 29.62 |  | 59.24 | 59.24 |  |  | 1.22 | 2.44
[6 empty] | измерение | 29.62
19 | ТЕРп-01-02-002-01 |  | Трансформатор силовой трехфазный масляный двухобмоточный напряжением до 11 кВ, мощностью до 0,32 МВА |  |  | 1 | 154.82 |  | 154.82 | 154.82 |  |  | 6.3 | 6.3
[6 empty] | шт | 154.82
20 | ТЕРп-01-11-013-01 |  | Замер полного сопротивления цепи «фаза-нуль» |  |  | 1 | 29.62 |  | 29.62 | 29.62 |  |  | 1.22 | 1.22
[6 empty] | токоприемник | 29.62
21 | ТЕРп-01-11-021-01 |  | Измерение переходных сопротивлений постоянному току контактов шин распределительных устройств напряжением до 10 кВ |  |  | 4 | 19.91 |  | 79.64 | 79.64 |  |  | 0.82 | 3.28
[6 empty] | измерение | 19.91
22 | ТЕРп-01-11-024-02 |  | Фазировка электрической линии или трансформатора с сетью напряжением свыше 1 кВ |  |  | 2 | 39.33 |  | 78.66 | 78.66 |  |  | 1.62 | 3.24
[6 empty] | фазировка | 39.33
23 | ТЕРп-01-11-027-01 |  | Измерение токов утечки или пробивного напряжения разрядника |  |  | 4 | 39.33 |  | 157.32 | 157.32 |  |  | 1.62 | 6.48
[6 empty] | измерение | 39.33
24 | ТЕРп-01-11-027-02 |  | Измерение токов утечки ограничителя напряжения |  |  | 2 | 49.04 |  | 98.08 | 98.08 |  |  | 2.02 | 4.04
[6 empty] | измерение | 49.04
25 | ТЕРп-01-02-017-01 |  | Трансформатор тока измерительный выносной напряжением до 1 кВ |  |  | 3 | 31.02 |  | 93.06 | 93.06 |  |  | 1.35 | 4.05
[6 empty] | шт | 31.02
26 | ТЕРп-01-11-011-01 |  | Проверка наличия цепи между заземлителями и заземленными элементами |  |  | 0.02 | 314.6 |  | 6.29 | 6.29 |  |  | 12.96 | 0.26
[6 empty] | 100точек | 314.6
Итого: ПНР | [7 empty] | 1073.53 |  | 1073.53 | 0 |  |  | 45.89
0
|  |  | Итого |  |  |  |  | 2201
Погрузка-разгрузка
27 | СПГ-01-01-002-15 |  | Разгрузка при автомобильных перевозках металлических конструкций массой до 1 т |  |  | 1 | 32.6 | 22.82 | 32.6 | 9.78 | 22.82 |  | 0.82 | 0.82
[6 empty] | т груза | 9.78
28 | СПГ-01-01-002-03 |  | Разгрузка при автомобильных перевозках изделий из сборного железобетона, бетона, керамзитобетона массой до 3 т |  |  | 2.2 | 15.76 | 11.03 | 34.67 | 10.41 | 24.26 |  | 0.4 | 0.87
[6 empty] | т груза | 4.73
Итого: Погрузка-разгрузка | [7 empty] | 67.27 |  | 20.19 | 47.08 |  |  | 1.7
0
|  |  | Итого |  |  |  |  | 67
Материалы по прайсу
29 |  |  | Кабель ВВГнг LS 4*95 Кпз=1/6,44 (Индексация ПЗ) |  |  | 10 | 543.17 |  | 5431.7
М
30 |  |  | Муфта 1КВТпН-5 Кпз=1/6,44 (Индексация ПЗ) |  |  | 2 | 332.92 |  | 665.84
ШТ
31 |  |  | Наконечник НБХ-2 05 Кпз=1/6,44 (Индексация ПЗ) |  |  | 8 | 53.57 |  | 428.56
ШТ
32 | Цена поставщика |  | Аппаратный зажим А1А-70 Кпз=1/6,44 (Индексация ПЗ) |  |  | 12 | 21.02 |  | 252.24
ШТ
33 | Цена поставщика |  | Изолятор ШФ-20Г Кпз=1/6,44 (Индексация ПЗ) |  |  | 6 | 51.77 |  | 310.62
ШТ
34 | Цена поставщика |  | Колпачок К22 Кпз=1/6,44 (Индексация ПЗ) |  |  | 6 | 1.06 |  | 6.36
ШТ
35 | Цена поставщика |  | Опора СВ-110-5 Кпз=1/6,44 (Индексация ПЗ) |  |  | 2 | 1343.82 |  | 2687.64
ШТ
36 | Цена поставщика |  | Провод СИП-3 1*70 Кпз=1/6,44 (Индексация ПЗ) |  |  | 39 | 12.22 |  | 476.58
М
37 | Цена поставщика |  | Зажим SLW 25.2 Кпз=1/6,44 (Индексация ПЗ) |  |  | 6 | 74.69 |  | 448.14
ШТ
38 | Цена поставщика |  | Кожух SP-16 Кпз=1/6,44 (Индексация ПЗ) |  |  | 6 | 19.71 |  | 118.26
ШТ
39 | Цена поставщика |  | Вязка спиральная СО70 Кпз=1/6,44 (Индексация ПЗ) |  |  | 12 | 33.54 |  | 402.48
ШТ
40 | Цена поставщика |  | Лента СОТ37 Кпз=1/6,44 (Индексация ПЗ) |  |  | 8 | 13.35 |  | 106.8
М
41 | Цена поставщика |  | Скрепа СОТ 36 Кпз=1/6,44 (Индексация ПЗ) |  |  | 8 | 3.73 |  | 29.84
ШТ
42 | Цена поставщика |  | Изолятор ЛК-70 Кпз=1/6,44 (Индексация ПЗ) |  |  | 6 | 116.46 |  | 698.76
ШТ
43 | Цена поставщика |  | Аппаратный зажим А2А-70 Кпз=1/6,44 (Индексация ПЗ) |  |  | 3 | 24.57 |  | 73.71
ШТ
44 | Цена поставщика |  | Дистанционный бандаж SO79.5 Кпз=1/6,44 (Индексация ПЗ) |  |  | 4 | 27.33 |  | 109.32
ШТ
45 | Цена поставщика |  | Траверса ТМ-73 Кпз=1/6,44 (Индексация ПЗ) |  |  | 1 | 693.88 |  | 693.88
ШТ
46 | Цена поставщика |  | Хомут Х-51 Кпз=1/6,44 (Индексация ПЗ) |  |  | 1 | 38.48 |  | 38.48
ШТ
47 | Цена поставщика |  | Зажим анкерный натяжной НБ2-6А Кпз=1/6,44 (Индексация ПЗ) |  |  | 6 | 53.66 |  | 321.96
ШТ
48 | Цена поставщика |  | Ушко двухлапчатое У2-7-16 Кпз=1/6,44 (Индексация ПЗ) |  |  | 6 | 39.93 |  | 239.58
ШТ
49 |  |  | глубинный заземлитель 12 м Кпз=1/6,44 (Индексация ПЗ) |  |  | 4 | 1488.04 |  | 5952.16
ШТ
Итого: Материалы по прайсу | [7 empty] | 19492.91 |  | 0 | 0 |  |  | 0
0
|  |  | Итого |  |  |  |  | 19493
Материалы, не учтенные расценками
50 | ССЦ01-101-2548 |  | Сталь полосовая 40х4 мм Объем: 45 * 1.26 : 1000 |  |  | 0.0567 | 5145.21 |  | 291.73
т
51 | ССЦ01-101-2210 |  | Сталь круглая оцинкованная диаметром 10-12 мм Объем: 0.616 * 20 : 1000 |  |  | 0.0123 | 12830.41 |  | 157.81
т
52 | ССЦ01-509-6410 |  | Трубы гибкие гофрированные двустенные "DKC" диаметром 63 мм |  |  | 1 | 122.9 |  | 122.9
10м
Итого: Материалы, не учтенные расценками | [7 empty] | 572.44 |  | 0 | 0 |  |  | 0
0
|  |  | Прямые затраты |  |  |  |  | 572,44
|  |  | Материальные затраты, в т.ч. |  |  |  |  | 572,44
|  |  | Материалы, не учтенные расценками в базовых ценах |  |  |  |  | 572,44
|  |  | Итого |  |  |  |  | 572,44
|  |  | загот-склад |  |  |  | 2 % | 11,45
|  |  | Итого |  |  |  |  | 583,89
Итого по смете: | [7 empty] | 75991.65 |  | 3243.42 | 2157.53 |  |  | 171.68
262.62
|  |  | Итого |  |  |  |  | 81586,43
|  |  | Временные здания и сооружения |  |  |  | 2,5 % | 2039,67
|  |  | Итого |  |  |  |  | 83626,10
|  |  | Удорожание работ в зимнее время |  |  |  | 2,1 % | 1756,15
|  |  | Итого |  |  |  |  | 85382,25
|  |  | Непредвиденные расходы |  |  |  | 3 % | 2561,46
|  |  | Итого без НДС |  |  |  |  | 87943,71
|  |  | НДС |  |  |  | 20 % | 17588,74
|  |  | ВСЕГО ПО СМЕТЕ |  |  |  |  | 105532,45
|  | Составил: |  |  | Проверил:
|  | Начальник отдела сметной работы |  | Чернявская Н.П. | Начальник отдела сметной работы | [6 empty] | Чернявская Н.П.

## Лист1 (24)
Система выпуска сметной документации А0 v. 2.9.6.2 Copyright InfoStroy Ltd. | [12 empty] | Образец №4
[8 empty] | УТВЕРЖДАЮ: |  | Заместитель генерального директора по капитальному строительству
АО "ЛОЭСК"
Садыхов Ю.И.
"_____" ______________ 20___ г.
Типовые сметы
(наименование стройки)
база 2000 г.ТП
(наименование объекта)
ЛОКАЛЬНАЯ СМЕТА №1
Строительство РП 16 ячеек
Основание:
Сметная стоимость | [5 empty] | 4593441 |  | руб.
Средства на оплату труда | [5 empty] | 68415 |  | руб.
Нормативная трудоемкость | [5 empty] | 2830 |  | чел. час.
Смета составлена в ценах база года
№ п/п | Шифр и номер позиции норматива |  | Наименование работ и затрат |  |  | Количество и единица измерения | Стоимость единицы, руб. |  | Общая стоимость, руб. |  |  |  | Затраты труда рабочих, не занятых обслуживанием машин, чел.-ч
[7 empty] | всего | эксплуата- ции машин | всего | оплаты труда | эксплуата- ции машин
[7 empty] | оплаты труда | в т. ч. оплаты труда |  |  | в т. ч. оплаты труда |  | на единицу | всего
1 | 2 |  | 3 |  |  | 4 | 5 | 6 | 7 | 8 | 9 |  | 10 | 11
Строительные работы
1 | ТЕР-01-01-004-02 |  | Разработка грунта в отвал экскаваторами «драглайн» или «обратная лопата» с ковшом вместимостью 0,4 (0,3-0,45) м3, группа грунтов 2 |  |  | 0.0076 | 4449.55 | 4323.24 | 33.82 | 0.96 | 32.86 |  | 8.54 | 0.06
[6 empty] | 1000м3 грунта | 126.31 | 911.78 |  |  | 6.93
2 | ТЕР-01-01-004-02 |  | Разработка грунта в отвал экскаваторами «драглайн» или «обратная лопата» с ковшом вместимостью 0,4 (0,3-0,45) м3, группа грунтов 2 |  |  | 0.1689 | 4449.55 | 4323.24 | 751.53 | 21.33 | 730.2 |  | 8.54 | 1.44
[6 empty] | 1000м3 грунта | 126.31 | 911.78 |  |  | 154
3 | СПГ-01-01-001-39 |  | Погрузка при автомобильных перевозках грунта растительного слоя (земля, перегной) |  |  | 304.02 | 5.19 | 3.63 | 1577.86 | 474.27 | 1103.59
[6 empty] | т груза | 1.56
4 | СПГ-03-21-001-30 |  | Перевозка грузов I класса автомобилями-самосвалами грузоподъемностью 10 т работающих вне карьера на расстояние до 30 км |  |  | 304.02 | 25.32 | 17.72 | 7697.79 | 2310.55 | 5387.24
[6 empty] | т груза | 7.6
5 | ТЕР-01-02-057-02 ОП п.1.1.57; прил.1.12 п.3.187 Козп=1,2 |  | Разработка грунта вручную в траншеях глубиной до 2 м без креплений с откосами, группа грунтов 2 (доработка вручную, зачистка дна и стенок с выкидкой грунта в котлованах и траншеях, разработанных механизированным способом) |  |  | 0.043 | 2733.19 |  | 117.53 | 117.53 |  |  | 184.8 | 7.95
[6 empty] | 100м3 грунта | 2733.19
6 | ТЕР-27-04-016-04 |  | Устройство прослойки из нетканого синтетического материала (НСМ) в земляном полотне сплошной |  |  | 0.1494 | 1044.38 | 580.28 | 156.03 | 69.19 | 86.69 |  | 30.75 | 4.59
[6 empty] | 1000м2 поверхности | 463.1 | 110.87 |  |  | 16.56
7 | ТЕР-08-01-002-02 |  | Устройство основания под фундаменты щебеночного |  |  | 20.6 | 436.36 | 64.03 | 8989.02 | 765.29 | 1319.02 |  | 2.4 | 49.44
[6 empty] | м3 основания | 37.15 | 10.08 |  |  | 207.65
8 | ТЕР-06-01-001-01 |  | Устройство бетонной подготовки |  |  | 0.063 | 40889.42 | 1820.27 | 2576.03 | 167.72 | 114.68 |  | 180 | 11.34
[6 empty] | 100м3 бетона, бутобетона | 2662.2 | 441.54 |  |  | 27.82
9 | ТЕР-06-01-001-16 |  | Устройство фундаментных плит железобетонных плоских |  |  | 0.179 | 103406.34 | 2961.95 | 18509.73 | 638.68 | 530.19 |  | 220.66 | 39.5
[6 empty] | 100м3 бетона, бутобетона | 3568.07 | 668.28 |  |  | 119.62
10 | ТЕР-08-01-003-07 |  | Гидроизоляция боковая обмазочная битумная в 2 слоя по выровненной поверхности бутовой кладки, кирпичу, бетону |  |  | 0.952 | 1530.35 | 83.64 | 1456.89 | 363.89 | 79.63 |  | 21.2 | 20.18
[6 empty] | 100м2 изолируемой поверх | 382.24
11 | ТЕР-11-01-011-01 |  | Устройство стяжек цементных толщиной 20 мм |  |  | 0.597 | 1744.26 | 57.58 | 1041.32 | 355.23 | 34.38 |  | 39.51 | 23.59
[6 empty] | 100м2 стяжки | 595.02 | 31.15 |  |  | 18.6
12 | ТЕР-11-01-011-02 |  | Устройство стяжек на каждые 5 мм изменения толщины стяжки добавлять или исключать к расценке 11-01-011-01 ПЗ=288,49*2 Кпз=2 (Индексация ПЗ) |  |  | 0.597 | 576.98 | 19.88 | 344.46 | 8.99 | 11.87 |  | 0.5 | 0.3
[6 empty] | 100м2 стяжки | 15.06 | 10.3 |  |  | 6.15
13 | ТЕР-07-01-034-03 |  | Установка панелей наружных стен одноэтажных зданий длиной до 7 м, площадью более 10 м2 при высоте здания до 25 м |  |  | 0.16 | 39134.61 | 20880.28 | 6261.54 | 2307.64 | 3340.84 |  | 790.72 | 126.52
[6 empty] | 100шт сборных конструкци | 14422.73 | 3233.54 |  |  | 517.37
14 | ТЕР-07-05-035-02 |  | Установка сантехподдонов |  |  | 0.02 | 9992.28 | 3848.2 | 199.85 | 54.07 | 76.96 |  | 153.51 | 3.07
[6 empty] | 100шт | 2703.31 | 954.46 |  |  | 19.09
15 | ТЕР-34-02-001-03 |  | Устройство трубопроводов из хризотилцементных труб с соединением полиэтиленовыми муфтами до 2 отверстий |  |  | 0.09 | 17645.35 |  | 1588.08 | 207.75 |  |  | 144 | 12.96
[6 empty] | канало/километр трубопро | 2308.32
16 | ТЕР-46-03-010-02 |  | Пробивка в бетонных стенах и полах толщиной 100 мм отверстий площадью до 100 см2 |  |  | 0.68 | 1566.84 | 928.04 | 1065.45 | 434.38 | 631.07 |  | 35.43 | 24.09
[6 empty] | 100отверстий | 638.8 | 164.16 |  |  | 111.63
17 | ТЕР-12-01-010-01 |  | Устройство мелких покрытий (брандмауэры, парапеты, свесы и т.п.) из листовой оцинкованной стали |  |  | 0.0548 | 2043.95 | 28.18 | 112.01 | 99.92 | 1.54 |  | 112.75 | 6.18
[6 empty] | 100м2 покрытия | 1823.17 | 4.91 |  |  | 0.27
18 | ТЕР-06-01-018-01 |  | Устройство деформационного осадочного шва фундаментов под оборудование с заполнением битумом при толщине шва 25 мм, глубине 20 см |  |  | 0.4548 | 3467.71 | 348.49 | 1577.11 | 487.5 | 158.49 |  | 65.48 | 29.78
[6 empty] | 100м шва | 1071.91 | 3.92 |  |  | 1.78
19 | ТЕР-07-01-034-01 |  | Установка панелей наружных стен одноэтажных зданий длиной до 7 м, площадью до 10 м2 при высоте здания до 25 м |  |  | 0.12 | 30739.67 | 15236.4 | 3688.76 | 1400.6 | 1828.37 |  | 630.56 | 75.67
[6 empty] | 100шт сборных конструкци | 11671.67 | 2481.95 |  |  | 297.83
20 | ТЕР-07-05-011-03 |  | Установка панелей перекрытий с опиранием по контуру площадью до 20 м2 |  |  | 0.12 | 16335.36 | 6877.83 | 1960.24 | 812.97 | 825.34 |  | 389.13 | 46.7
[6 empty] | 100шт сборных конструкци | 6774.75 | 1596.66 |  |  | 191.6
21 | ТЕР-09-03-029-01 |  | Монтаж лестниц прямолинейных и криволинейных, пожарных с ограждением |  |  | 0.25 | 1459.32 | 778.51 | 364.83 | 144.29 | 194.63 |  | 32.37 | 8.09
[6 empty] | т конструкций | 577.16 | 138.57 |  |  | 34.64
22 | ТЕР-12-01-002-09 |  | Устройство кровель плоских из наплавляемых материалов в два слоя |  |  | 0.534 | 462.74 | 48.02 | 247.1 | 136.72 | 25.64 |  | 14.36 | 7.67
[6 empty] | 100м2 кровли | 256.04 | 4.91 |  |  | 2.62
23 | ТЕР-01-02-061-01 |  | Засыпка вручную траншей, пазух котлованов и ям, группа грунтов 1 |  |  | 0.076 | 1258.47 |  | 95.64 | 95.64 |  |  | 88.5 | 6.73
[6 empty] | 100м3 грунта | 1258.47
24 | ТЕР-27-04-001-01 |  | Устройство подстилающих и выравнивающих слоев оснований из песка |  |  | 0.2145 | 2609.85 | 2360.11 | 559.81 | 51.25 | 506.24 |  | 15.72 | 3.37
[6 empty] | 100м3 материала основани | 238.94 | 322.57 |  |  | 69.19
25 | ТЕР-27-04-001-04 |  | Устройство подстилающих и выравнивающих слоев оснований из щебня |  |  | 0.1484 | 4052.09 | 3666.14 | 601.33 | 55.03 | 544.06 |  | 24.19 | 3.59
[6 empty] | 100м3 материала основани | 370.83 | 506.14 |  |  | 75.11
26 | ТЕР-27-06-029-02 |  | Устройство покрытия толщиной 4 см из горячих асфальтобетонных смесей плотных мелкозернистых типа А,Б,В, плотность каменных материалов 3 т/м3 и более |  |  | 0.0703 | 88288.55 | 8001.08 | 6206.69 | 24.3 | 562.48 |  | 20.86 | 1.47
[6 empty] | 1000м2 покрытия | 345.65 | 433.99 |  |  | 30.51
27 | ТЕР-27-06-029-04 |  | Устройство покрытия толщиной 4 см из горячих асфальтобетонных смесей пористых крупнозернистых, плотность каменных материалов 3 т/м3 и более |  |  | 0.0703 | 76157.27 | 8001.08 | 5353.86 | 24.3 | 562.48 |  | 20.86 | 1.47
[6 empty] | 1000м2 покрытия | 345.65 | 433.99 |  |  | 30.51
Итого: Строительные работы | [7 empty] | 73134.31 |  | 11629.99 | 18688.49 |  |  | 515.74
1939.48
|  |  | Прямые затраты |  |  |  |  | 73134,31
|  |  | Материальные затраты, в т.ч. |  |  |  |  | 42815,83
|  |  | Материалы, учтенные расценками |  |  |  |  | 42815,83
|  |  | Основная зарплата |  |  |  |  | 11629,99
|  |  | Эксплуатация машин |  |  |  |  | 18688,49
|  |  | в тч ЗП машинистов |  |  |  |  | 1939,48
|  |  | Накладные расходы |  |  |  |  | 13410,28
|  |  | Сметная прибыль |  |  |  |  | 8658,11
|  |  | ОЗП с учетом стесненности |  |  |  | 1,15 | 13374,49
|  |  | ЭМ с учетом стесненности |  |  |  | 1,15 | 21491,76
|  |  | ЗМ с учетом стесненности |  |  |  | 1,15 | 2230,40
---Переход в текущие цены---
|  |  | Итого в текущих ценах |  |  |  |  | 77682,08
|  |  | ФОТ |  |  |  |  | 15604,89
|  |  | НР с учетом стесненности |  |  |  | 1,15 | 15421,82
|  |  | СП с учетом стесненности |  |  |  | 1,15 | 9956,83
|  |  | Итого |  |  |  |  | 103060,73
Монтажные работы
28 | ТЕРм-08-02-472-07 |  | Проводник заземляющий открыто по строительным основаниям из полосовой стали сечением 160 мм2 |  |  | 0.3 | 577.77 | 95.01 | 173.33 | 113.94 | 28.5 |  | 21.3 | 6.39
[6 empty] | 100м | 379.78 | 6.13 |  |  | 1.84
29 | ТЕРм-08-02-471-02 |  | Заземлитель вертикальный из угловой стали размером 63х63х6 мм |  |  | 1.7 | 387.87 | 95.04 | 659.38 | 357.66 | 161.57 |  | 11.8 | 20.06
[6 empty] | 10шт | 210.39 | 7.36 |  |  | 12.51
30 | ТЕРм-08-02-472-02 |  | Заземлитель горизонтальный из стали полосовой сечением 160 мм2 |  |  | 0.694 | 505.18 | 85.05 | 350.59 | 205.41 | 59.02 |  | 16.6 | 11.52
[6 empty] | 100м | 295.98 | 5.4 |  |  | 3.75
31 | ТЕРм-08-02-472-10 |  | Проводник заземляющий из медного изолированного провода сечением 25 мм2 открыто по строительным основаниям |  |  | 0.168 | 778.56 | 33.27 | 130.8 | 96.33 | 5.59 |  | 32.16 | 5.4
[6 empty] | 100м | 573.41 | 0.74 |  |  | 0.12
Итого: Монтажные работы | [7 empty] | 1314.1 |  | 773.34 | 254.68 |  |  | 43.37
18.22
|  |  | Прямые затраты |  |  |  |  | 1314,10
|  |  | Материальные затраты, в т.ч. |  |  |  |  | 286,08
|  |  | Материалы, учтенные расценками |  |  |  |  | 286,08
|  |  | Основная зарплата |  |  |  |  | 773,34
|  |  | Эксплуатация машин |  |  |  |  | 254,68
|  |  | в тч ЗП машинистов |  |  |  |  | 18,22
|  |  | Накладные расходы |  |  |  |  | 751,98
|  |  | Сметная прибыль |  |  |  |  | 514,51
|  |  | ОЗП с учетом стесненности |  |  |  | 1,38 | 1067,21
|  |  | ЭМ с учетом стесненности |  |  |  | 1,38 | 351,46
|  |  | ЗМ с учетом стесненности |  |  |  | 1,38 | 25,14
---Переход в текущие цены---
|  |  | Итого в текущих ценах |  |  |  |  | 1704,75
|  |  | ФОТ |  |  |  |  | 1092,35
|  |  | НР с учетом стесненности |  |  |  | 1,38 | 1037,73
|  |  | СП с учетом стесненности |  |  |  | 1,38 | 710,02
|  |  | Накладные расходы от ФОТ |  |  |  | 1 | 1037,73
|  |  | Сметная прибыль от ФОТ |  |  |  | 1 | 710,02
|  |  | Итого |  |  |  |  | 3452,50
пнр
32 | ТЕРп-01-03-008-05 |  | Выключатель автоматический с электромагнитным дутьем или вакуумный и элегазовый напряжением до 11 кВ |  |  | 9 | 500.04 |  | 4500.36 | 4500.36 |  |  | 21.6 | 194.4
[6 empty] | шт | 500.04
33 | ТЕРп-01-03-021-03 |  | Схема вторичной коммутации воздушного выключателя с пополюсным электромагнитным или пневматическим приводом, напряжение выключателя до 35 кВ |  |  | 14 | 794.02 |  | 11116.28 | 11116.28 |  |  | 36 | 504
[6 empty] | схема | 794.02
34 | ТЕРп-01-12-020-01 |  | Испытание сборных и соединительных шин напряжением до 11 кВ |  |  | 2 | 158.4 |  | 316.8 | 316.8 |  |  | 7.29 | 14.58
[6 empty] | испытание | 158.4
35 | ТЕРп-01-12-027-01 |  | Испытание кабеля силового длиной до 500 м напряжением до 10 кВ |  |  | 2 | 105.64 |  | 211.28 | 211.28 |  |  | 4.86 | 9.72
[6 empty] | испытание | 105.64
36 | ТЕРп-01-11-024-02 |  | Фазировка электрической линии или трансформатора с сетью напряжением свыше 1 кВ |  |  | 2 | 39.33 |  | 78.66 | 78.66 |  |  | 1.62 | 3.24
[6 empty] | фазировка | 39.33
37 | ТЕРп-01-11-002-01 |  | Определение активного сопротивления или рабочей электрической емкости жилы кабеля на напряжение до 35 кВ |  |  | 12 | 39.33 |  | 471.96 | 471.96 |  |  | 1.62 | 19.44
[6 empty] | измерение | 39.33
38 | ТЕРп-01-12-021-02 |  | Испытание аппарата коммутационного напряжением до 35 кВ |  |  | 13 | 65.05 |  | 845.65 | 845.65 |  |  | 2.83 | 36.79
[6 empty] | испытание | 65.05
39 | ТЕРп-01-11-028-01 |  | Измерение сопротивления изоляции мегаомметром кабельных и других линий напряжением до 1 кВ, предназначенных для передачи электроэнергии к распределительным устройствам, щитам, шкафам, коммутационным аппаратам и электропотребителям |  |  | 20 | 7.77 |  | 155.4 | 155.4 |  |  | 0.32 | 6.4
[6 empty] | линия | 7.77
40 | ТЕРп-01-12-021-01 |  | Испытание аппарата коммутационного напряжением до 1 кВ (силовых цепей) |  |  | 10 | 37.21 |  | 372.1 | 372.1 |  |  | 1.62 | 16.2
[6 empty] | испытание | 37.21
41 | ТЕРп-01-11-010-03 |  | Измерение сопротивления растеканию тока контура с диагональю до 200 м |  |  | 1 | 78.65 |  | 78.65 | 78.65 |  |  | 3.24 | 3.24
[6 empty] | измерение | 78.65
42 | ТЕРп-01-11-013-01 |  | Замер полного сопротивления цепи «фаза-нуль» |  |  | 6 | 29.62 |  | 177.72 | 177.72 |  |  | 1.22 | 7.32
[6 empty] | токоприемник | 29.62
43 | ТЕРп-01-11-011-01 |  | Проверка наличия цепи между заземлителями и заземленными элементами |  |  | 0.25 | 314.6 |  | 78.65 | 78.65 |  |  | 12.96 | 3.24
[6 empty] | 100точек | 314.6
44 | ТЕРп-01-04-017-10 |  | Защита дифференциальная токовая с реле SPAD346C |  |  | 9 | 2065.91 |  | 18593.19 | 18593.19 |  |  | 86.4 | 777.6
[6 empty] | компл | 2065.91
45 | ТЕРп-01-02-017-02 |  | Трансформатор тока измерительный выносной напряжением до 11 кВ, с твердой изоляцией |  |  | 27 | 103.4 |  | 2791.8 | 2791.8 |  |  | 4.5 | 121.5
[6 empty] | шт | 103.4
46 | ТЕРп-01-02-018-01 |  | Трансформатор тока измерительный нулевой последовательности без подмагничивания |  |  | 8 | 41.36 |  | 330.88 | 330.88 |  |  | 1.8 | 14.4
[6 empty] | шт | 41.36
47 | ТЕРп-01-04-062-02 |  | Защита от замыканий на «землю» с реле УСЗ-1, УСЗ-2, УСЗ-3 |  |  | 1 | 292.69 |  | 292.69 | 292.69 |  |  | 12.24 | 12.24
[6 empty] | компл | 292.69
48 | ТЕРп-01-12-029-01 |  | Испытание цепи вторичной коммутации |  |  | 14 | 37 |  | 518 | 518 |  |  | 1.62 | 22.68
[6 empty] | испытание | 37
49 | ТЕРм-10-06-068-15 |  | Настройка простых сетевых трактов конфигурация и настройка сетевых компонентов (мост, маршрутизатор, модем и т.п.) |  |  | 4 | 915.23 |  | 3660.92 | 3589.12 |  |  | 32 | 128
[6 empty] | шт | 897.28
50 | ТЕРп-01-06-011-04 |  | Устройство комплектное для питания цепей защиты, управления и сигнализации от встроенной аккумуляторной батареи с устройством автоматического подзаряда и питания электромагнитных приводов от выпрямителей |  |  | 1 | 1910.93 |  | 1910.93 | 1910.93 |  |  | 79.92 | 79.92
[6 empty] | устройство | 1910.93
51 | ТЕРп-01-02-016-02 |  | Трансформатор напряжения измерительный трехфазный напряжением до 11 кВ |  |  | 2 | 330.88 |  | 661.76 | 661.76 |  |  | 14.4 | 28.8
[6 empty] | шт | 330.88
52 | ТЕРп-01-03-008-01 |  | Выключатель нагрузки напряжением до 11 кВ |  |  | 2 | 187.52 |  | 375.04 | 375.04 |  |  | 8.1 | 16.2
[6 empty] | шт | 187.52
53 | ТЕРп-01-02-002-01 |  | Трансформатор силовой трехфазный масляный двухобмоточный напряжением до 11 кВ, мощностью до 0,32 МВА |  |  | 2 | 154.82 |  | 309.64 | 309.64 |  |  | 6.3 | 12.6
[6 empty] | шт | 154.82
54 | ТЕРп-01-04-063-01 |  | Дуговая защита секций комплектных распределительных устройств (КРУ) |  |  | 1 | 1015.78 |  | 1015.78 | 1015.78 |  |  | 42.48 | 42.48
[6 empty] | компл | 1015.78
55 | ТЕРп-01-04-048-01 |  | Устройство резервирования отказа выключателя (УРОВ) при количестве присоединений до четырех |  |  | 2 | 1211.57 |  | 2423.14 | 2423.14 |  |  | 45.36 | 90.72
[6 empty] | компл | 1211.57
56 | ТЕРп-01-05-015-01 |  | Устройство АВР со схемой восстановления напряжения |  |  | 1 | 502.37 |  | 502.37 | 502.37 |  |  | 20.88 | 20.88
[6 empty] | устройство | 502.37
Итого: пнр | [7 empty] | 51789.65 |  | 51717.85 | 0 |  |  | 2186.59
0
|  |  | Прямые затраты |  |  |  |  | 51789,65
|  |  | Материальные затраты, в т.ч. |  |  |  |  | 71,80
|  |  | Итого |  |  |  |  | 107349,57
Материалы, не учтенные расценками
57 | ССЦ01-101-0792 |  | Полотно иглопробивное для дорожного строительства «Дорнит-2» |  |  | 1.494 | 143.23 |  | 213.99
10м2
58 | ССЦ01-408-0122 |  | Песок природный для строительных работ средний |  |  | 21.5 | 69.9 |  | 1502.85
м3
59 | ССЦ01-408-0004 |  | Щебень из природного камня для строительных работ марка 1400, фракция 40-70 мм |  |  | 24.7 | 273.48 |  | 6754.96
м3
Итого: Материалы, не учтенные расценками | [7 empty] | 8471.8 |  | 0 | 0 |  |  | 0
0
|  |  | Прямые затраты |  |  |  |  | 8471,80
|  |  | Материальные затраты, в т.ч. |  |  |  |  | 8471,80
|  |  | Итого |  |  |  |  | 8471,80
оборудование
60 |  |  | БРП 16 ячеек закупка АО "ЛОЭСК" Энергоконтроль пир00-0603/2020 Псковсельхозэнерго смр 00-0293/2021) Кпз=1/5,56 (Индексация ПЗ) |  |  | 1 | 3132715.83 |  | 3132715.83
Итого: оборудование | [7 empty] | 3132715.83 |  | 0 | 0 |  |  | 0
0
|  |  | Прямые затраты |  |  |  |  | 3132715,83
|  |  | Итого |  |  |  |  | 3132715,83
|  |  | з/с |  |  |  | 1,2 % | 37592,59
|  |  | Итого |  |  |  |  | 3170308,42
|  |  | с/с |  |  |  | 5 % | 158515,42
|  |  | Итого СМР |  |  |  |  | 3328823,84
Итого по смете: | [7 empty] | 3267425.69 |  | 64121.18 | 18943.17 |  |  | 2745.7
1957.7
|  |  | Итого |  |  |  |  | 3551158,44
|  |  | Временные здания и сооружения |  |  |  | 2,5 % | 88778,96
|  |  | Итого |  |  |  |  | 3639937,40
|  |  | Удорожание работ в зимнее время |  |  |  | 2,1 % | 76438,68
|  |  | Итого |  |  |  |  | 3716376,08
|  |  | Непредвиденные работы и затраты |  |  |  | 3 % | 111491,29
|  |  | Итого без НДС |  |  |  |  | 3827867,37
|  |  | НДС |  |  |  | 20 % | 765573,47
|  |  | ВСЕГО ПО СМЕТЕ |  |  |  |  | 4593440,84
|  | Составил: |  |  | Проверил:
|  | Начальник отдела сметной работы |  | Чернявская Н.П. | Начальник отдела сметной работы | [6 empty] | Чернявская Н.П.

## Лист1 (23)
Система выпуска сметной документации А0 v. 2.9.6.2 Copyright InfoStroy Ltd. | [12 empty] | Образец №4
[8 empty] | УТВЕРЖДАЮ: |  | Заместитель генерального директора по капитальному строительству
АО "ЛОЭСК"
Садыхов Ю.И.
"_____" ______________ 20___ г.
Типовые сметы
(наименование стройки)
база 2000 г.ТП
(наименование объекта)
ЛОКАЛЬНАЯ СМЕТА №1
Строительство РТП 6/10 кВ 2*2500, 12 ячеек(пока без ст-ти оборудования)
Основание:
Сметная стоимость | [5 empty] | 497861 |  | руб.
Средства на оплату труда | [5 empty] | 93836 |  | руб.
Нормативная трудоемкость | [5 empty] | 3827 |  | чел. час.
Смета составлена в ценах база года
№ п/п | Шифр и номер позиции норматива |  | Наименование работ и затрат |  |  | Количество и единица измерения | Стоимость единицы, руб. |  | Общая стоимость, руб. |  |  |  | Затраты труда рабочих, не занятых обслуживанием машин, чел.-ч
[7 empty] | всего | эксплуата- ции машин | всего | оплаты труда | эксплуата- ции машин
[7 empty] | оплаты труда | в т. ч. оплаты труда |  |  | в т. ч. оплаты труда |  | на единицу | всего
1 | 2 |  | 3 |  |  | 4 | 5 | 6 | 7 | 8 | 9 |  | 10 | 11
Подготовительные работы
1 | ТЕРр-68-34-001 |  | Валка деревьев с применением автогидроподъемника без корчевки пня мягколиственных, твердолиственных (кроме породы тополь) при диаметре ствола до 36 см |  |  | 3.6 | 483.59 | 417.71 | 1740.92 | 237.17 | 1503.75 |  | 3.83 | 13.79
[6 empty] | м3 дерева | 65.88 | 39.04 |  |  | 140.54
2 | ТЕРр-68-34-004 |  | Валка деревьев с применением автогидроподъемника без корчевки пня породы тополь при диаметре ствола до 100 см |  |  | 40.2 | 140.35 | 121.26 | 5642.07 | 767.42 | 4874.65 |  | 1.11 | 44.62
[6 empty] | м3 дерева | 19.09 | 11.33 |  |  | 455.47
3 | ТЕР-01-02-119-02 |  | Расчистка площадей от кустарника и мелколесья вручную при средней поросли |  |  | 0.52 | 71.63 |  | 37.25 | 37.25 |  |  | 4.43 | 2.3
[6 empty] | 100м2 | 71.63
4 | ТЕР-01-02-116-02 |  | Сгребание срезанного или выкорчеванного кустарника и мелколесья кустарниковыми граблями на тракторе мощностью 79 кВт (108 л.с.) с перемещением до 20 м, кустарник и мелколесье средние |  |  | 0.0052 | 264.89 | 264.89 | 1.38 |  | 1.38
[6 empty] | га |  | 68.04 |  |  | 0.35
5 | ТЕР-01-02-105-01 |  | Корчевка пней в грунтах естественного залегания корчевателями-собирателями на тракторе мощностью 79 кВт (108 л.с.) с перемещением пней до 5 м, диаметр пней до 24 см |  |  | 0.12 | 253.39 | 253.39 | 30.41 |  | 30.41
[6 empty] | 100пней |  | 63.85 |  |  | 7.66
6 | ТЕР-01-02-105-03 |  | Корчевка пней в грунтах естественного залегания корчевателями-собирателями на тракторе мощностью 79 кВт (108 л.с.) с перемещением пней до 5 м, диаметр пней свыше 32 см |  |  | 0.12 | 696.83 | 696.83 | 83.62 |  | 83.62
[6 empty] | 100пней |  | 175.6 |  |  | 21.07
7 | ТЕР-01-02-108-01 |  | Обивка земли с выкорчеванных пней корчевателями-собирателями на тракторе мощностью 79 кВт (108 л.с.), диаметр пней до 24 см |  |  | 0.12 | 78.93 | 78.93 | 9.47 |  | 9.47
[6 empty] | 100пней |  | 19.89 |  |  | 2.39
8 | ТЕР-01-02-108-02 |  | Обивка земли с выкорчеванных пней корчевателями-собирателями на тракторе мощностью 79 кВт (108 л.с.), диаметр пней свыше до 24 см |  |  | 0.12 | 159.93 | 159.93 | 19.19 |  | 19.19
[6 empty] | 100пней |  | 40.3 |  |  | 4.84
9 | ТЕР-01-02-107-01 |  | Засыпка ям подкоренных бульдозерами мощностью 79 кВт (108 л.с.) |  |  | 0.24 | 220.74 | 220.74 | 52.98 |  | 52.98
[6 empty] | 100ям |  | 57.15 |  |  | 13.72
10 | СПГ-01-01-001-41 |  | Погрузка при автомобильных перевозках мусора строительного с погрузкой вручную |  |  | 24.1 | 61.86 | 43.3 | 1490.83 | 447.3 | 1043.53
[6 empty] | т груза | 18.56
11 | СПГ-03-21-001-25 |  | Перевозка грузов I класса автомобилями-самосвалами грузоподъемностью 10 т работающих вне карьера на расстояние до 25 км |  |  | 24.1 | 22.74 | 15.92 | 548.03 | 164.36 | 383.67
[6 empty] | т груза | 6.82
Итого: Подготовительные работы | [7 empty] | 9656.15 |  | 1653.5 | 8002.65 |  |  | 60.71
646.04
|  |  | Прямые затраты |  |  |  |  | 9656,15
|  |  | Основная зарплата |  |  |  |  | 1653,50
|  |  | Эксплуатация машин |  |  |  |  | 8002,65
|  |  | в тч ЗП машинистов |  |  |  |  | 646,04
|  |  | Накладные расходы |  |  |  |  | 1734,46
|  |  | Сметная прибыль |  |  |  |  | 999,64
|  |  | ОЗП с учетом стесненности |  |  |  | 1,15 | 1901,53
|  |  | ЭМ с учетом стесненности |  |  |  | 1,15 | 9203,05
|  |  | ЗМ с учетом стесненности |  |  |  | 1,15 | 742,95
---Переход в текущие цены---
|  |  | Итого в текущих ценах |  |  |  |  | 11104,58
|  |  | Накладные расходы от ФОТ |  |  |  | 1 | 1994,63
|  |  | Сметная прибыль от ФОТ |  |  |  | 1 | 1149,59
|  |  | Итого |  |  |  |  | 14248,80
Площадка для строительства
12 | ТЕР-01-01-004-05 |  | Разработка грунта в отвал экскаваторами «драглайн» или «обратная лопата» с ковшом вместимостью 0,25 м3, группа грунтов 2 |  |  | 0.0173 | 4976.2 | 4786 | 86.09 | 3.29 | 82.8 |  | 12.86 | 0.22
[6 empty] | 1000м3 грунта | 190.2 | 1233.37 |  |  | 21.34
13 | ТЕР-01-01-004-05 |  | Разработка грунта в отвал экскаваторами «драглайн» или «обратная лопата» с ковшом вместимостью 0,25 м3, группа грунтов 2 |  |  | 0.0381 | 4976.2 | 4786 | 189.59 | 7.25 | 182.34 |  | 12.86 | 0.49
[6 empty] | 1000м3 грунта | 190.2 | 1233.37 |  |  | 46.99
14 | ТЕР-01-01-036-02 |  | Планировка площадей бульдозерами мощностью 79 кВт (108 л.с.) |  |  | 0.1732 | 23.69 | 23.69 | 4.1 |  | 4.1
[6 empty] | 1000м2 спланированной по |  | 6.13 |  |  | 1.06
15 | ТЕР-27-04-001-01 |  | Устройство подстилающих и выравнивающих слоев оснований из песка |  |  | 0.2599 | 2609.85 | 2360.11 | 678.3 | 62.1 | 613.39 |  | 15.72 | 4.09
[6 empty] | 100м3 материала основани | 238.94 | 322.57 |  |  | 83.84
16 | ТЕР-27-12-010-02 |  | Устройство дорог из сборных железобетонных плит площадью более 3 м2 |  |  | 0.2945 | 6630.17 | 4330.72 | 1952.59 | 652.9 | 1275.4 |  | 139.52 | 41.09
[6 empty] | 100м3 сборных железобето | 2216.97 | 843.24 |  |  | 248.33
17 | ТЕР-27-12-010-04 |  | Разборка дорог из сборных железобетонных плит площадью более 3 м2 |  |  | 0.2945 | 4242.99 | 3645.37 | 1249.56 | 176 | 1073.56 |  | 38.26 | 11.27
[6 empty] | 100м3 сборных железобето | 597.62 | 387.37 |  |  | 114.08
18 | ТЕР-01-01-034-01 |  | Засыпка траншей и котлованов с перемещением грунта до 5 м бульдозерами мощностью 96 кВт (130 л.с.), группа грунтов 1 |  |  | 0.0121 | 648.39 | 648.39 | 7.85 |  | 7.85
[6 empty] | 1000м3 грунта |  | 144.97 |  |  | 1.75
Итого: Площадка для строительства | [7 empty] | 4168.08 |  | 901.54 | 3239.44 |  |  | 57.15
517.39
|  |  | Прямые затраты |  |  |  |  | 4168,08
|  |  | Материальные затраты, в т.ч. |  |  |  |  | 27,10
|  |  | Материалы, учтенные расценками |  |  |  |  | 27,10
|  |  | Основная зарплата |  |  |  |  | 901,54
|  |  | Эксплуатация машин |  |  |  |  | 3239,44
|  |  | в тч ЗП машинистов |  |  |  |  | 517,39
|  |  | Накладные расходы |  |  |  |  | 1976,49
|  |  | Сметная прибыль |  |  |  |  | 1311,24
|  |  | ОЗП с учетом стесненности |  |  |  | 1,15 | 1036,77
|  |  | ЭМ с учетом стесненности |  |  |  | 1,15 | 3725,36
|  |  | ЗМ с учетом стесненности |  |  |  | 1,15 | 595
---Переход в текущие цены---
|  |  | Итого в текущих ценах |  |  |  |  | 4789,23
|  |  | ФОТ |  |  |  |  | 1631,77
|  |  | НР с учетом стесненности |  |  |  | 1,15 | 2272,96
|  |  | СП с учетом стесненности |  |  |  | 1,15 | 1507,93
|  |  | Итого |  |  |  |  | 8570,12
Временный демонтаж/монтаж ВЛ-0,4 кВ
19 | ТЕР-33-04-040-01 |  | Демонтаж 3-х проводов ВЛ 0,38 кВ |  |  | 2 | 61.82 | 41.64 | 123.64 | 40.36 | 83.28 |  | 1.27 | 2.54
[6 empty] | опора (3 провода) | 20.18 | 6.39 |  |  | 12.78
20 | ТЕР-33-04-040-02 |  | Демонтаж одного дополнительного провода |  |  | -4 | 10.43 | 8.09 | -41.72 | -9.36 | -32.36 |  | 0.15 | -0.6
[6 empty] | опора (3 провода) | 2.34 | 1.28 |  |  | -5.12
21 | ТЕР-33-04-040-01 |  | Демонтаж 3-х проводов ВЛ 0,38 кВ |  |  | 1 | 61.82 | 41.64 | 61.82 | 20.18 | 41.64 |  | 1.27 | 1.27
[6 empty] | опора (3 провода) | 20.18 | 6.39 |  |  | 6.39
22 | ТЕР-33-04-040-02 |  | Демонтаж одного дополнительного провода |  |  | -1 | 10.43 | 8.09 | -10.43 | -2.34 | -8.09 |  | 0.15 | -0.15
[6 empty] | опора (3 провода) | 2.34 | 1.28 |  |  | -1.28
23 | ТЕР-33-04-042-01 |  | Демонтаж опор ВЛ 0,38-10 кВ без приставок одностоечных |  |  | 1 | 93.45 | 79.52 | 93.45 | 13.93 | 79.52 |  | 0.81 | 0.81
[6 empty] | опора | 13.93 | 9.24 |  |  | 9.24
24 | ТЕР-33-04-003-04 ОП п.1.33.3, п.1.33.7; прил.33.4 п.3.10 Козп=1,25 Кэм=1,25 |  | Установка железобетонных опор для совместной подвески проводов ВЛ 0,38; 6-10 кВ без приставок одностоечных |  |  | 1 | 409.18 | 218.18 | 409.18 | 116.69 | 218.18 |  | 6.95 | 6.95
[6 empty] | опора | 116.69 | 21.78 |  |  | 21.78
25 | ТЕР-33-04-017-01 |  | Подвеска самонесущих изолированных проводов (СИП-2А) напряжением от 0,4 кВ до 1 кВ (со снятием напряжения) при количестве 29 опор с использованием автогидроподъемника |  |  | 0.1055 | 11958.41 | 3649.18 | 1261.61 | 124.1 | 384.99 |  | 65.24 | 6.88
[6 empty] | 1000м | 1176.28 | 716.83 |  |  | 75.63
26 | ТЕРм-08-02-144-05 |  | Присоединение к зажимам жил проводов или кабелей сечением до 70 мм2 |  |  | 0.12 | 281.31 |  | 33.76 | 33.1 |  |  | 15.12 | 1.81
[6 empty] | 100шт | 275.79
Итого: Временный демонтаж/монтаж ВЛ-0,4 кВ | [7 empty] | 1931.31 |  | 336.66 | 767.16 |  |  | 19.52
119.42
|  |  | Прямые затраты |  |  |  |  | 1931,31
|  |  | Основная зарплата |  |  |  |  | 336,66
|  |  | Эксплуатация машин |  |  |  |  | 767,16
|  |  | в тч ЗП машинистов |  |  |  |  | 119,42
|  |  | Накладные расходы |  |  |  |  | 475,59
|  |  | Сметная прибыль |  |  |  |  | 275,30
|  |  | ОЗП с учетом стесненности |  |  |  | 1,15 | 387,16
|  |  | ЭМ с учетом стесненности |  |  |  | 1,15 | 882,23
|  |  | ЗМ с учетом стесненности |  |  |  | 1,15 | 137,33
---Переход в текущие цены---
|  |  | Итого в текущих ценах |  |  |  |  | 2096,88
|  |  | Накладные расходы от ФОТ |  |  |  | 1 | 546,93
|  |  | Сметная прибыль от ФОТ |  |  |  | 1 | 316,60
|  |  | Итого |  |  |  |  | 2960,41
Устройство котлована под фундамент РТП.
27 | ТЕР-01-01-036-02 |  | Планировка площадей бульдозерами мощностью 79 кВт (108 л.с.) |  |  | 0.15 | 23.69 | 23.69 | 3.55 |  | 3.55
[6 empty] | 1000м2 спланированной по |  | 6.13 |  |  | 0.92
28 | ТЕР-01-01-004-05 |  | Разработка грунта в отвал экскаваторами «драглайн» или «обратная лопата» с ковшом вместимостью 0,25 м3, группа грунтов 2 |  |  | 0.015 | 4976.2 | 4786 | 74.64 | 2.85 | 71.79 |  | 12.86 | 0.19
[6 empty] | 1000м3 грунта | 190.2 | 1233.37 |  |  | 18.5
29 | ТЕР-01-01-004-05 |  | Разработка грунта в отвал экскаваторами «драглайн» или «обратная лопата» с ковшом вместимостью 0,25 м3, группа грунтов 2 |  |  | 0.1811 | 4976.2 | 4786 | 901.19 | 34.45 | 866.74 |  | 12.86 | 2.33
[6 empty] | 1000м3 грунта | 190.2 | 1233.37 |  |  | 223.36
30 | ТЕР-01-01-004-05 ОП п.1.1.82; прил.1.12 п.3.46 прим. Козп=1,1; Кэм=1,1 |  | Разработка грунта в отвал экскаваторами «драглайн» или «обратная лопата» с ковшом вместимостью 0,25 м3, группа грунтов 2 (вязкие грунты повышенной влажности, сильно налипающие на стенки и зубья ковша одноковшовых экскаваторов (кроме грунтов 5-6 группы)) |  |  | 0.076 | 5473.82 | 5264.6 | 416.01 | 15.9 | 400.11 |  | 14.15 | 1.08
[6 empty] | 1000м3 грунта | 209.22 | 1356.71 |  |  | 103.11
31 | ТЕР-01-02-057-02 |  | Разработка грунта вручную в траншеях глубиной до 2 м без креплений с откосами, группа грунтов 2 |  |  | 0.1042 | 2277.66 |  | 237.33 | 237.33 |  |  | 154 | 16.05
[6 empty] | 100м3 грунта | 2277.66
32 | ТЕР-01-02-068-01 |  | Водоотлив из траншей ПЗ=4230,12*0,5 Кпз=0,5 (Индексация ПЗ) |  |  | 0.9645 | 2115.07 | 1388.95 | 2039.99 | 700.34 | 1339.65 |  | 49.1 | 47.35
[6 empty] | 100м3 мокрого грунта | 726.12
33 | ТЕР-01-02-005-01 |  | Уплотнение грунта пневматическими трамбовками, группа грунтов 1-2 |  |  | 0.77 | 513.83 | 311.22 | 395.65 | 156.01 | 239.64 |  | 12.53 | 9.65
[6 empty] | 100м3 уплотненного грунт | 202.61 | 55.51 |  |  | 42.74
Итого: Устройство котлована под фундамент РТП. | [7 empty] | 4068.36 |  | 1146.88 | 2921.48 |  |  | 76.64
388.63
|  |  | Прямые затраты |  |  |  |  | 4068,36
|  |  | Основная зарплата |  |  |  |  | 1146,88
|  |  | Эксплуатация машин |  |  |  |  | 2921,48
|  |  | в тч ЗП машинистов |  |  |  |  | 388,63
|  |  | Накладные расходы |  |  |  |  | 1318,07
|  |  | Сметная прибыль |  |  |  |  | 720,89
|  |  | ОЗП с учетом стесненности |  |  |  | 1,15 | 1318,91
|  |  | ЭМ с учетом стесненности |  |  |  | 1,15 | 3359,70
|  |  | ЗМ с учетом стесненности |  |  |  | 1,15 | 446,92
---Переход в текущие цены---
|  |  | Итого в текущих ценах |  |  |  |  | 4678,61
|  |  | ФОТ |  |  |  |  | 1765,83
|  |  | НР с учетом стесненности |  |  |  | 1,15 | 1515,78
|  |  | СП с учетом стесненности |  |  |  | 1,15 | 829,02
|  |  | Итого |  |  |  |  | 7023,41
Устройство фундаментной плиты
34 | ТЕР-27-04-016-04 |  | Устройство прослойки из нетканого синтетического материала (НСМ) в земляном полотне сплошной |  |  | 0.092 | 1044.38 | 580.28 | 96.08 | 42.61 | 53.38 |  | 30.75 | 2.83
[6 empty] | 1000м2 поверхности | 463.1 | 110.87 |  |  | 10.2
35 | ТЕР-08-01-002-01 |  | Устройство основания под фундаменты песчаного |  |  | 25.8 | 189.45 | 38.71 | 4887.81 | 918.48 | 998.72 |  | 2.3 | 59.34
[6 empty] | м3 основания | 35.6 | 5.51 |  |  | 142.16
36 | ТЕР-08-01-002-02 |  | Устройство основания под фундаменты щебеночного |  |  | 29.3 | 101.51 | 64.03 | 2974.24 | 1088.49 | 1876.08 |  | 2.4 | 70.32
[6 empty] | м3 основания | 37.15 | 10.08 |  |  | 295.34
37 | ТЕР-06-01-001-01 |  | Устройство бетонной подготовки |  |  | 0.083 | 40889.42 | 1820.27 | 3393.82 | 220.96 | 151.08 |  | 180 | 14.94
[6 empty] | 100м3 бетона, бутобетона | 2662.2 | 441.54 |  |  | 36.65
38 | ТЕР-06-01-001-16 |  | Устройство фундаментных плит железобетонных плоских |  |  | 0.228 | 7159.3 | 2961.95 | 1632.32 | 813.52 | 675.32 |  | 220.66 | 50.31
[6 empty] | 100м3 бетона, бутобетона | 3568.07 | 668.28 |  |  | 152.37
39 | ТЕР-08-01-003-07 |  | Гидроизоляция боковая обмазочная битумная в 2 слоя по выровненной поверхности бутовой кладки, кирпичу, бетону |  |  | 0.135 | 1530.35 | 83.64 | 206.6 | 51.6 | 11.29 |  | 21.2 | 2.86
[6 empty] | 100м2 изолируемой поверх | 382.24
40 | ТЕР-08-01-003-07 |  | Гидроизоляция боковая обмазочная битумная в 2 слоя по выровненной поверхности бутовой кладки, кирпичу, бетону |  |  | 0.77 | 1530.35 | 83.64 | 1178.37 | 294.32 | 64.4 |  | 21.2 | 16.32
[6 empty] | 100м2 изолируемой поверх | 382.24
41 | ТЕР-11-01-011-01 |  | Устройство стяжек цементных толщиной 20 мм |  |  | 0.77 | 1744.26 | 57.58 | 1343.08 | 458.17 | 44.34 |  | 39.51 | 30.42
[6 empty] | 100м2 стяжки | 595.02 | 31.15 |  |  | 23.99
42 | ТЕР-11-01-011-02 |  | Устройство стяжек на каждые 5 мм изменения толщины стяжки добавлять или исключать к расценке 11-01-011-01 |  |  | 0.77 | 288.49 | 9.94 | 222.14 | 5.8 | 7.65 |  | 0.5 | 0.39
[6 empty] | 100м2 стяжки | 7.53 | 5.15 |  |  | 3.97
Итого: Устройство фундаментной плиты | [7 empty] | 15934.46 |  | 3893.95 | 3882.26 |  |  | 247.73
664.68
|  |  | Прямые затраты |  |  |  |  | 15934,46
|  |  | Материальные затраты, в т.ч. |  |  |  |  | 8158,25
|  |  | Материалы, учтенные расценками |  |  |  |  | 8158,25
|  |  | Основная зарплата |  |  |  |  | 3893,95
|  |  | Эксплуатация машин |  |  |  |  | 3882,26
|  |  | в тч ЗП машинистов |  |  |  |  | 664,68
|  |  | Накладные расходы |  |  |  |  | 5369,01
|  |  | Сметная прибыль |  |  |  |  | 3446,71
|  |  | ОЗП с учетом стесненности |  |  |  | 1,15 | 4478,04
|  |  | ЭМ с учетом стесненности |  |  |  | 1,15 | 4464,60
|  |  | ЗМ с учетом стесненности |  |  |  | 1,15 | 764,38
---Переход в текущие цены---
|  |  | Итого в текущих ценах |  |  |  |  | 17100,89
|  |  | ФОТ |  |  |  |  | 5242,42
|  |  | НР с учетом стесненности |  |  |  | 1,15 | 6174,36
|  |  | СП с учетом стесненности |  |  |  | 1,15 | 3963,72
|  |  | Итого |  |  |  |  | 27238,97
Установка РТП
43 | ТЕР-07-01-034-03 |  | Установка панелей наружных стен одноэтажных зданий длиной до 7 м, площадью более 10 м2 при высоте здания до 25 м |  |  | 0.16 | 39062.25 | 20807.92 | 6249.96 | 2307.64 | 3329.26 |  | 790.72 | 126.52
[6 empty] | 100шт сборных конструкци | 14422.73 | 3233.54 |  |  | 517.37
44 | ТЕР-07-05-035-01 |  | Установка сантехкабин |  |  | 0.02 | 16354.08 | 7885.38 | 327.08 | 105.15 | 157.7 |  | 298.54 | 5.97
[6 empty] | 100шт | 5257.29 | 1877.27 |  |  | 37.55
45 | ТЕР-46-03-017-03 |  | Заделка отверстий, гнезд и борозд в стенах и перегородках железобетонных площадью до 0,1 м2 |  |  | 0.05 | 2890.14 | 51.97 | 144.51 | 57.93 | 2.6 |  | 75.58 | 3.78
[6 empty] | м3 заделки | 1158.64
46 | ТЕР-46-03-010-03 |  | Пробивка в бетонных стенах и полах толщиной 100 мм отверстий площадью до 500 см2 |  |  | 0.36 | 5150.58 | 3155.74 | 1854.21 | 718.14 | 1136.07 |  | 110.64 | 39.83
[6 empty] | 100отверстий | 1994.84 | 558.21 |  |  | 200.96
47 | ТЕР-34-02-001-03 |  | Устройство трубопроводов из хризотилцементных труб с соединением полиэтиленовыми муфтами до 2 отверстий |  |  | 0.0648 | 3636.85 |  | 235.67 | 149.58 |  |  | 144 | 9.33
[6 empty] | канало/километр трубопро | 2308.32
48 | ТЕР-46-03-017-03 |  | Заделка отверстий, гнезд и борозд в стенах и перегородках железобетонных площадью до 0,1 м2 |  |  | 0.05 | 2890.14 | 51.97 | 144.51 | 57.93 | 2.6 |  | 75.58 | 3.78
[6 empty] | м3 заделки | 1158.64
49 | ТЕРм-10-06-034-27 |  | Герметизация канала кабельной канализации свободного |  |  | 126 | 82.3 |  | 10369.8 | 229.32 |  |  | 0.1 | 12.6
[6 empty] | канал | 1.82
50 | ТЕР-08-01-003-07 |  | Гидроизоляция боковая обмазочная битумная в 2 слоя по выровненной поверхности бутовой кладки, кирпичу, бетону |  |  | 0.441 | 1530.35 | 83.64 | 674.88 | 168.57 | 36.89 |  | 21.2 | 9.35
[6 empty] | 100м2 изолируемой поверх | 382.24
51 | ТЕРм-08-02-152-08 |  | Полка кабельная, устанавливаемая на стойках, масса до 0,7 кг |  |  | 1.32 | 45.22 | 2.68 | 59.69 | 43.33 | 3.54 |  | 1.8 | 2.38
[6 empty] | 100шт | 32.83 | 0.25 |  |  | 0.33
52 | ТЕР-06-01-018-01 |  | Устройство деформационного осадочного шва фундаментов под оборудование с заполнением битумом при толщине шва 25 мм, глубине 20 см |  |  | 0.45 | 3467.71 | 348.49 | 1560.47 | 482.36 | 156.82 |  | 65.48 | 29.47
[6 empty] | 100м шва | 1071.91 | 3.92 |  |  | 1.76
53 | ТЕР-07-01-034-01 |  | Установка панелей наружных стен одноэтажных зданий длиной до 7 м, площадью до 10 м2 при высоте здания до 25 м |  |  | 0.16 | 30739.67 | 15236.4 | 4918.35 | 1867.47 | 2437.82 |  | 630.56 | 100.89
[6 empty] | 100шт сборных конструкци | 11671.67 | 2481.95 |  |  | 397.11
54 | ТЕР-07-05-011-03 |  | Установка панелей перекрытий с опиранием по контуру площадью до 20 м2 |  |  | 0.12 | 16335.36 | 6877.83 | 1960.24 | 812.97 | 825.34 |  | 389.13 | 46.7
[6 empty] | 100шт сборных конструкци | 6774.75 | 1596.66 |  |  | 191.6
55 | ТЕР-46-03-017-03 |  | Заделка отверстий, гнезд и борозд в стенах и перегородках железобетонных площадью до 0,1 м2 |  |  | 0.08 | 2890.14 | 51.97 | 231.21 | 92.69 | 4.16 |  | 75.58 | 6.05
[6 empty] | м3 заделки | 1158.64
56 | ТЕР-06-01-070-03 |  | Загрузка фильтров в емкостных сооружениях щебнем |  |  | 0.001 | 25985.44 | 2228.74 | 25.99 | 2.72 | 2.23 |  | 183.88 | 0.18
[6 empty] | 100м3 загрузки | 2719.59 | 409.5 |  |  | 0.41
57 | ТЕР-09-03-029-01 |  | Монтаж лестниц прямолинейных и криволинейных, пожарных с ограждением |  |  | 0.78 | 1459.32 | 778.51 | 1138.27 | 450.18 | 607.24 |  | 32.37 | 25.25
[6 empty] | т конструкций | 577.16 | 138.57 |  |  | 108.08
58 | ТЕР-08-01-003-07 |  | Гидроизоляция боковая обмазочная битумная в 2 слоя по выровненной поверхности бутовой кладки, кирпичу, бетону |  |  | 0.56 | 1530.35 | 83.64 | 857 | 214.05 | 46.84 |  | 21.2 | 11.87
[6 empty] | 100м2 изолируемой поверх | 382.24
59 | ТЕР-12-01-001-05 |  | Устройство кровель скатных из наплавляемых материалов в два слоя |  |  | 0.56 | 8989.19 | 48.72 | 5033.95 | 157.06 | 27.28 |  | 15.73 | 8.81
[6 empty] | 100м2 кровли | 280.47 | 4.91 |  |  | 2.75
60 | ТЕР-07-05-030-11 |  | Установка мелких конструкций (подоконников, сливов, парапетов и др.) массой до 0,5 т |  |  | 0.36 | 4010.01 | 311.54 | 1443.6 | 758.95 | 112.15 |  | 122.57 | 44.13
[6 empty] | 100шт сборных конструкци | 2108.2 | 77.27 |  |  | 27.82
Итого: Установка РТП | [7 empty] | 37229.39 |  | 8676.04 | 8888.54 |  |  | 486.87
1485.74
|  |  | Прямые затраты |  |  |  |  | 37229,39
|  |  | Материальные затраты, в т.ч. |  |  |  |  | 19664,81
|  |  | Материалы, учтенные расценками |  |  |  |  | 19664,81
|  |  | Основная зарплата |  |  |  |  | 8676,04
|  |  | Эксплуатация машин |  |  |  |  | 8888,54
|  |  | в тч ЗП машинистов |  |  |  |  | 1485,74
|  |  | Накладные расходы |  |  |  |  | 12947,63
|  |  | Сметная прибыль |  |  |  |  | 8525,42
|  |  | ОЗП с учетом стесненности |  |  |  | 1,15 | 9977,45
|  |  | ЭМ с учетом стесненности |  |  |  | 1,15 | 10221,82
|  |  | ЗМ с учетом стесненности |  |  |  | 1,15 | 1708,60
---Переход в текущие цены---
|  |  | Итого в текущих ценах |  |  |  |  | 39864,08
|  |  | ФОТ |  |  |  |  | 11686,05
|  |  | НР с учетом стесненности |  |  |  | 1,15 | 14889,77
|  |  | СП с учетом стесненности |  |  |  | 1,15 | 9804,24
|  |  | Итого |  |  |  |  | 64558,09
Монтаж заземляющего устройства (контур заземления РТП).
61 | ТЕРм-08-02-471-02 |  | Заземлитель вертикальный из угловой стали размером 63х63х6 мм |  |  | 1.6 | 387.87 | 95.04 | 620.59 | 336.63 | 152.06 |  | 11.8 | 18.88
[6 empty] | 10шт | 210.39 | 7.36 |  |  | 11.78
62 | ТЕРм-08-02-472-02 |  | Заземлитель горизонтальный из стали полосовой сечением 160 мм2 |  |  | 0.765 | 505.18 | 85.05 | 386.46 | 226.43 | 65.06 |  | 16.6 | 12.7
[6 empty] | 100м | 295.98 | 5.4 |  |  | 4.13
Итого: Монтаж заземляющего устройства (контур заземления РТП). | [7 empty] | 1007.05 |  | 563.06 | 217.12 |  |  | 31.58
15.91
|  |  | Прямые затраты |  |  |  |  | 1007,05
|  |  | Материальные затраты, в т.ч. |  |  |  |  | 226,87
|  |  | Материалы, учтенные расценками |  |  |  |  | 226,87
|  |  | Основная зарплата |  |  |  |  | 563,06
|  |  | Эксплуатация машин |  |  |  |  | 217,12
|  |  | в тч ЗП машинистов |  |  |  |  | 15,91
|  |  | Накладные расходы |  |  |  |  | 550,02
|  |  | Сметная прибыль |  |  |  |  | 376,33
|  |  | ОЗП с учетом стесненности |  |  |  | 1,15 | 647,52
|  |  | ЭМ с учетом стесненности |  |  |  | 1,15 | 249,69
|  |  | ЗМ с учетом стесненности |  |  |  | 1,15 | 18,30
---Переход в текущие цены---
|  |  | Итого в текущих ценах |  |  |  |  | 1124,08
|  |  | ФОТ |  |  |  |  | 665,82
|  |  | НР с учетом стесненности |  |  |  | 1,15 | 632,52
|  |  | СП с учетом стесненности |  |  |  | 1,15 | 432,78
|  |  | Итого |  |  |  |  | 2189,38
Устройство асфальтовой площадки и отмостки вокруг РТП
63 | ТЕР-01-01-036-01 |  | Планировка площадей бульдозерами мощностью 59 кВт (80л.с.) |  |  | 0.0363 | 28.47 | 28.47 | 1.03 |  | 1.03
[6 empty] | 1000м2 спланированной по |  | 7.98 |  |  | 0.29
64 | ТЕР-01-01-004-05 |  | Разработка грунта в отвал экскаваторами «драглайн» или «обратная лопата» с ковшом вместимостью 0,25 м3, группа грунтов 2 |  |  | 0.0036 | 4976.2 | 4786 | 17.91 | 0.68 | 17.23 |  | 12.86 | 0.05
[6 empty] | 1000м3 грунта | 190.2 | 1233.37 |  |  | 4.44
65 | ТЕР-01-01-034-01 |  | Засыпка траншей и котлованов с перемещением грунта до 5 м бульдозерами мощностью 96 кВт (130 л.с.), группа грунтов 1 |  |  | 0.088 | 648.39 | 648.39 | 57.06 |  | 57.06
[6 empty] | 1000м3 грунта |  | 144.97 |  |  | 12.76
66 | ТЕР-27-04-001-01 |  | Устройство подстилающих и выравнивающих слоев оснований из песка |  |  | 0.114 | 2609.85 | 2360.11 | 297.52 | 27.24 | 269.05 |  | 15.72 | 1.79
[6 empty] | 100м3 материала основани | 238.94 | 322.57 |  |  | 36.77
67 | ТЕР-27-04-001-04 |  | Устройство подстилающих и выравнивающих слоев оснований из щебня |  |  | 0.114 | 4052.09 | 3666.14 | 461.94 | 42.27 | 417.95 |  | 24.19 | 2.76
[6 empty] | 100м3 материала основани | 370.83 | 506.14 |  |  | 57.7
68 | ТЕР-27-06-020-10 |  | Устройство покрытия толщиной 4 см из горячих асфальтобетонных смесей высокопористых крупнозернистых, плотность каменных материалов 2,5-2,9 т/м3 |  |  | 0.076 | 43832.42 | 2656.18 | 3331.26 | 53.09 | 201.87 |  | 38.3 | 2.91
[6 empty] | 1000м2 покрытия | 698.59 | 477.31 |  |  | 36.28
69 | ТЕР-27-06-020-01 |  | Устройство покрытия толщиной 4 см из горячих асфальтобетонных смесей плотных мелкозернистых типа АБВ, плотность каменных материалов 2,5-2,9 т/м3 |  |  | 0.076 | 73800.97 | 2648.86 | 5608.87 | 53.09 | 201.31 |  | 38.3 | 2.91
[6 empty] | 1000м2 покрытия | 698.59 | 476.81 |  |  | 36.24
70 | ТЕР-27-06-020-01 |  | Устройство покрытия толщиной 4 см из горячих асфальтобетонных смесей плотных мелкозернистых типа АБВ, плотность каменных материалов 2,5-2,9 т/м3 |  |  | 0.0364 | 73800.97 | 2648.86 | 2686.36 | 25.43 | 96.42 |  | 38.3 | 1.39
[6 empty] | 1000м2 покрытия | 698.59 | 476.81 |  |  | 17.36
71 | ТЕР-27-06-021-01 |  | На каждые 0,5 см изменения толщины покрытия добавлять или исключать к расценке 27-06-020-01 ПЗ=8791,61*4 Кпз=4 (Индексация ПЗ) |  |  | 0.0364 | 35166.44 | 12.4 | 1280.06 | 0.24 | 0.45 |  | 0.36 | 0.01
[6 empty] | 1000м2 покрытия | 6.56
72 | ТЕР-47-01-046-03 |  | Подготовка почвы для устройства партерного и обыкновенного газона с внесением растительной земли слоем 15 см механизированным способом |  |  | 4.96 | 1365.26 | 7.46 | 6771.69 | 2620.37 | 37 |  | 35.08 | 174
[6 empty] | 100м2 | 528.3 | 1.72 |  |  | 8.53
73 | ТЕР-47-01-046-05 |  | На каждые 5 см изменения толщины слоя добавлять или исключать к расценкам с 47-01-046-01 по 47-01-046-04 |  |  | -4.96 | 358.88 |  | -1780.04 | -408.6 |  |  | 5.47 | -27.13
[6 empty] | 100м2 | 82.38
74 | ТЕР-47-01-046-06 |  | Посев газонов партерных, мавританских и обыкновенных вручную |  |  | 4.96 | 733.73 | 355.49 | 3639.3 | 476.26 | 1763.23 |  | 5.99 | 29.71
[6 empty] | 100м2 | 96.02 | 57.51 |  |  | 285.25
75 | СПГ-01-01-001-39 |  | Погрузка при автомобильных перевозках грунта растительного слоя (земля, перегной) |  |  | 365 | 5.19 | 3.63 | 1894.35 | 569.4 | 1324.95
[6 empty] | т груза | 1.56
76 | СПГ-03-21-001-25 |  | Перевозка грузов I класса автомобилями-самосвалами грузоподъемностью 10 т работающих вне карьера на расстояние до 25 км |  |  | 365 | 22.74 | 15.92 | 8300.1 | 2489.3 | 5810.8
[6 empty] | т груза | 6.82
Итого: Устройство асфальтовой площадки и отмостки вокруг РТП | [7 empty] | 32567.41 |  | 5948.77 | 10198.35 |  |  | 188.4
495.62
|  |  | Прямые затраты |  |  |  |  | 32567,41
|  |  | Материальные затраты, в т.ч. |  |  |  |  | 16420,29
|  |  | Материалы, учтенные расценками |  |  |  |  | 16420,29
|  |  | Основная зарплата |  |  |  |  | 5948,77
|  |  | Эксплуатация машин |  |  |  |  | 10198,35
|  |  | в тч ЗП машинистов |  |  |  |  | 495,62
|  |  | Накладные расходы |  |  |  |  | 3994,06
|  |  | Сметная прибыль |  |  |  |  | 3059,13
|  |  | ОЗП с учетом стесненности |  |  |  | 1,15 | 6841,09
|  |  | ЭМ с учетом стесненности |  |  |  | 1,15 | 11728,10
|  |  | ЗМ с учетом стесненности |  |  |  | 1,15 | 569,96
---Переход в текущие цены---
|  |  | Итого в текущих ценах |  |  |  |  | 34989,48
|  |  | Накладные расходы от ФОТ |  |  |  | 1 | 4593,17
|  |  | Сметная прибыль от ФОТ |  |  |  | 1 | 3518
|  |  | Итого |  |  |  |  | 43100,65
ССЦ
77 | ССЦ01-403-5553 |  | Плиты дорожные 2П30.18.30 /бетон В22,5 (М300), объем 0,88 м3, расход арматуры 46,48 кг/ (ГОСТ 21924.2-84) |  |  | 10 | 1183.69 |  | 11836.9
шт
78 | ССЦ01-101-2261 |  | Трубы хризотилцементные безнапорные БНТ, диаметр условного прохода 150 мм |  |  | 64.8 | 21.66 |  | 1403.57
м
79 | ССЦ01-204-0135 |  | Горячекатанная арматурная сталь класса А500 С, диаметром 6 мм |  |  | 0.048 | 10116.56 |  | 485.59
т
80 | ССЦ01-204-0109 |  | Горячекатанная арматурная сталь класса А500 С, диаметром 12 мм |  |  | 0.995 | 10116.56 |  | 10065.98
т
81 | ССЦ01-101-2695 |  | Нетканый геотекстиль Дорнит 200 г/м2 |  |  | 92 | 4.87 |  | 448.04
м2
82 | ССЦ01-408-0122 |  | Песок природный для строительных работ средний |  |  | 140.37 | 69.9 |  | 9811.86
м3
83 | ССЦ01-408-0006 |  | Щебень из природного камня для строительных работ марка 1200, фракция 10-20 мм |  |  | 10.32 | 278.93 |  | 2878.56
м3
84 | ССЦ01-408-0004 |  | Щебень из природного камня для строительных работ марка 1400, фракция 40-70 мм |  |  | 41.42 | 273.48 |  | 11327.54
м3
85 | ССЦ01-401-0275 |  | Смеси бетонные, БСГ, тяжелого бетона на гранитном щебне, фракция 5-20 мм, класс В25 (М350), П3, F150, W6 |  |  | 19.8 | 704.63 |  | 13951.67
м3
86 | ССЦ01-401-0277 |  | Смеси бетонные, БСГ, тяжелого бетона на гранитном щебне, фракция 5-20 мм, класс В30 (М400), П4, F300, W12 |  |  | 0.36 | 767.04 |  | 276.13
м3
87 | ССЦ01-101-2544 |  | Сталь угловая 63х63 мм |  |  | 0.3078 | 4668.56 |  | 1436.98
т
88 | ССЦ01-101-2548 |  | Сталь полосовая 40х4 мм |  |  | 0.0964 | 5145.21 |  | 496
т
Итого: ССЦ | [7 empty] | 64418.82 |  | 0 | 0 |  |  | 0
0
|  |  | Прямые затраты |  |  |  |  | 64418,82
|  |  | Материальные затраты, в т.ч. |  |  |  |  | 64418,82
|  |  | Итого в текущих ценах |  |  |  |  | 64418,82
|  |  | Итого |  |  |  |  | 64418,82
Электромонтажные работы
89 | ТЕРм-08-02-147-04 |  | Кабель до 35 кВ по установленным конструкциям и лоткам с креплением на поворотах и в конце трассы, масса 1 м кабеля до 6 кг |  |  | 0.36 | 519.25 | 97.75 | 186.93 | 132.9 | 35.19 |  | 20.24 | 7.29
[6 empty] | 100м кабеля | 369.18 | 4.91 |  |  | 1.77
90 | ТЕРм-08-03-574-09 |  | Разводка по устройствам и подключение жил кабелей или проводов сечением до 240 мм2 |  |  | 0.06 | 2713.11 | 58.53 | 162.79 | 112.81 | 3.51 |  | 100 | 6
[6 empty] | 100жил | 1880 | 2.21 |  |  | 0.13
91 | ТЕРм-08-03-593-06 |  | Светильник потолочный или настенный с креплением винтами или болтами для помещений с нормальными условиями среды, одноламповый |  |  | 0.08 | 2111.15 | 267.21 | 168.89 | 106.24 | 21.38 |  | 70.64 | 5.65
[6 empty] | 100шт | 1328.03 | 21.59 |  |  | 1.73
92 | ТЕРм-08-02-147-10 |  | Кабель до 35 кВ по установленным конструкциям и лоткам с креплением по всей длине, масса 1 м кабеля до 1 кг Объем: 56 + 36 + 150 |  |  | 2.42 | 387.29 | 73.11 | 937.24 | 621.5 | 176.93 |  | 14.08 | 34.07
[6 empty] | 100м кабеля | 256.82 | 4.91 |  |  | 11.88
93 | ТЕРм-08-02-147-11 |  | Кабель до 35 кВ по установленным конструкциям и лоткам с креплением по всей длине, масса 1 м кабеля до 2 кг Объем: 210 + 48 |  |  | 2.58 | 451.01 | 77.3 | 1163.61 | 813.2 | 199.43 |  | 17.28 | 44.58
[6 empty] | 100м кабеля | 315.19 | 4.91 |  |  | 12.67
94 | ТЕРм-08-01-062-04 |  | Трансформатор силовой, автотрансформатор или масляный реактор, масса до 10 т |  |  | 2 | 5791.55 | 2982.81 | 11583.1 | 2298.24 | 5965.62 |  | 63 | 126
[6 empty] | шт | 1149.12 | 328.7 |  |  | 657.4
95 | ТЕРм-08-01-062-01 |  | Трансформатор силовой, автотрансформатор или масляный реактор, масса до 1 т ТСН 1,2 |  |  | 2 | 1466.04 | 607.24 | 2932.08 | 784.32 | 1214.48 |  | 21.5 | 43
[6 empty] | шт | 392.16 | 80.95 |  |  | 161.9
96 | ТЕРм-08-01-054-02 |  | Трансформатор напряжением до 10 кВ, трехфазный ТН1,2 |  |  | 2 | 70.54 | 34.88 | 141.08 | 63.12 | 69.76 |  | 1.73 | 3.46
[6 empty] | шт | 31.56 | 3.19 |  |  | 6.38
97 | ТЕРм-08-01-069-01 |  | Шина сборная - две полосы в фазе, медная или алюминиевая сечением до 250 мм2 |  |  | 0.18 | 2319 | 402.68 | 417.42 | 307.97 | 72.48 |  | 93.8 | 16.88
[6 empty] | 100м | 1710.91 | 169.92 |  |  | 30.59
98 | ТЕРм-08-02-144-03 |  | Присоединение к зажимам жил проводов или кабелей сечением до 16 мм2 |  |  | 1.38 | 226.24 |  | 312.21 | 306.08 |  |  | 12.16 | 16.78
[6 empty] | 100шт | 221.8
99 | ТЕРм-08-02-144-04 |  | Присоединение к зажимам жил проводов или кабелей сечением до 35 мм2 |  |  | 0.18 | 254.51 |  | 45.81 | 44.91 |  |  | 13.68 | 2.46
[6 empty] | 100шт | 249.52
Итого: Электромонтажные работы | [7 empty] | 18051.16 |  | 5591.29 | 7758.78 |  |  | 306.18
884.45
|  |  | Прямые затраты |  |  |  |  | 18051,16
|  |  | Материальные затраты, в т.ч. |  |  |  |  | 4701,09
|  |  | Материалы, учтенные расценками |  |  |  |  | 4701,09
|  |  | Основная зарплата |  |  |  |  | 5591,29
|  |  | Эксплуатация машин |  |  |  |  | 7758,78
|  |  | в тч ЗП машинистов |  |  |  |  | 884,45
|  |  | Накладные расходы |  |  |  |  | 6151,96
|  |  | Сметная прибыль |  |  |  |  | 4209,24
|  |  | ОЗП с учетом стесненности |  |  |  | 1,15 | 6429,98
|  |  | ЭМ с учетом стесненности |  |  |  | 1,15 | 8922,60
|  |  | ЗМ с учетом стесненности |  |  |  | 1,15 | 1017,12
---Переход в текущие цены---
|  |  | Итого в текущих ценах |  |  |  |  | 20053,67
|  |  | ФОТ |  |  |  |  | 7447,10
|  |  | НР с учетом стесненности |  |  |  | 1,15 | 7074,75
|  |  | СП с учетом стесненности |  |  |  | 1,15 | 4840,63
|  |  | Итого |  |  |  |  | 31969,05
Оборудование
100 |  |  | Блочная комплексная распределительная подстанция мощностью 2500 кВа Кпз=1/5,56 (Индексация ПЗ) |  |  | 1
ШТ
101 |  |  | Трансформатор ТМГ 6/10 2500 кВа Кпз=1/5,56 (Индексация ПЗ) |  |  | 2
Итого: Оборудование | [7 empty] | 0 |  | 0 | 0 |  |  | 0
0
ПНР
102 | ТЕРп-01-12-020-01 |  | Испытание сборных и соединительных шин напряжением до 11 кВ |  |  | 2 | 158.4 |  | 316.8 | 316.8 |  |  | 7.29 | 14.58
[6 empty] | испытание | 158.4
103 | ТЕРп-01-03-008-05 |  | Выключатель автоматический с электромагнитным дутьем или вакуумный и элегазовый напряжением до 11 кВ |  |  | 12 | 500.04 |  | 6000.48 | 6000.48 |  |  | 21.6 | 259.2
[6 empty] | шт | 500.04
104 | ТЕРп-01-03-005-01 |  | Разъединитель трехполюсный напряжением до 20 кВ |  |  | 12 | 125.01 |  | 1500.12 | 1500.12 |  |  | 5.4 | 64.8
[6 empty] | шт | 125.01
105 | ТЕРп-01-02-002-05 |  | Трансформатор силовой трехфазный масляный двухобмоточный напряжением до 35 кВ, мощностью свыше 1,6 МВА |  |  | 2 | 1437.58 |  | 2875.16 | 2875.16 |  |  | 58.5 | 117
[6 empty] | шт | 1437.58
106 | ТЕРп-01-02-018-02 |  | Трансформатор тока измерительный нулевой последовательности с подмагничиванием |  |  | 6 | 144.76 |  | 868.56 | 868.56 |  |  | 6.3 | 37.8
[6 empty] | шт | 144.76
107 | ТЕРп-01-02-002-01 |  | Трансформатор силовой трехфазный масляный двухобмоточный напряжением до 11 кВ, мощностью до 0,32 МВА ТСН |  |  | 2 | 154.82 |  | 309.64 | 309.64 |  |  | 6.3 | 12.6
[6 empty] | шт | 154.82
108 | ТЕРп-01-02-017-02 |  | Трансформатор тока измерительный выносной напряжением до 11 кВ, с твердой изоляцией |  |  | 27 | 103.4 |  | 2791.8 | 2791.8 |  |  | 4.5 | 121.5
[6 empty] | шт | 103.4
109 | ТЕРп-01-02-016-02 |  | Трансформатор напряжения измерительный трехфазный напряжением до 11 кВ |  |  | 2 | 330.88 |  | 661.76 | 661.76 |  |  | 14.4 | 28.8
[6 empty] | шт | 330.88
110 | ТЕРп-01-12-029-01 |  | Испытание цепи вторичной коммутации |  |  | 14 | 37 |  | 518 | 518 |  |  | 1.62 | 22.68
[6 empty] | испытание | 37
111 | ТЕРп-01-03-025-04 |  | Схема электромагнитной блокировки коммутационных аппаратов, количество блокируемых аппаратов до 20 |  |  | 2 | 992.52 |  | 1985.04 | 1985.04 |  |  | 45 | 90
[6 empty] | схема | 992.52
112 | ТЕРп-01-05-016-01 |  | Устройство АВР трансформаторов и линий с резервированием секций 1 шт. |  |  | 1 | 363.79 |  | 363.79 | 363.79 |  |  | 15.12 | 15.12
[6 empty] | устройство | 363.79
113 | ТЕРп-01-05-015-02 |  | Устройство АВР линии напряжением ниже 1 кВ без схемы восстановления напряжения |  |  | 1 | 259.85 |  | 259.85 | 259.85 |  |  | 10.8 | 10.8
[6 empty] | устройство | 259.85
114 | ТЕРп-01-12-027-01 |  | Испытание кабеля силового длиной до 500 м напряжением до 10 кВ |  |  | 1 | 105.64 |  | 105.64 | 105.64 |  |  | 4.86 | 4.86
[6 empty] | испытание | 105.64
115 | ТЕРп-01-11-021-01 |  | Измерение переходных сопротивлений постоянному току контактов шин распределительных устройств напряжением до 10 кВ |  |  | 96 | 19.91 |  | 1911.36 | 1911.36 |  |  | 0.82 | 78.72
[6 empty] | измерение | 19.91
116 | ТЕРп-01-04-017-10 |  | Защита дифференциальная токовая с реле SPAD346C |  |  | 12 | 2065.91 |  | 24790.92 | 24790.92 |  |  | 86.4 | 1036.8
[6 empty] | компл | 2065.91
117 | ТЕРп-01-04-063-01 |  | Дуговая защита секций комплектных распределительных устройств (КРУ) |  |  | 2 | 1015.78 |  | 2031.56 | 2031.56 |  |  | 42.48 | 84.96
[6 empty] | компл | 1015.78
118 | ТЕРп-01-11-010-02 |  | Измерение сопротивления растеканию тока контура с диагональю до 20 м |  |  | 1 | 39.33 |  | 39.33 | 39.33 |  |  | 1.62 | 1.62
[6 empty] | измерение | 39.33
119 | ТЕРп-01-11-024-02 |  | Фазировка электрической линии или трансформатора с сетью напряжением свыше 1 кВ |  |  | 3 | 39.33 |  | 117.99 | 117.99 |  |  | 1.62 | 4.86
[6 empty] | фазировка | 39.33
120 | ТЕРп-01-03-024-01 |  | Схема вторичной коммутации разъединителя с дистанционным управлением, привод общий, напряжение разъединителя до 20 кВ (21 СХЕМА) |  |  | 10 | 198.5 |  | 1985 | 1985 |  |  | 9 | 90
[6 empty] | схема | 198.5
121 | ТЕРп-01-10-002-01 |  | Схема образования участка сигнализации (центральной, технологической, местной, аварийной, предупредительной и др.) |  |  | 1 | 520.9 |  | 520.9 | 520.9 |  |  | 23.49 | 23.49
[6 empty] | участок | 520.9
122 | ТЕРп-01-12-021-02 |  | Испытание аппарата коммутационного напряжением до 35 кВ (32 ИСП.) |  |  |  | 65.05 | [5 empty] | 2.83
[6 empty] | испытание | 65.05
123 | ТЕРп-01-11-027-02 |  | Измерение токов утечки ограничителя напряжения (27 ИЗМЕРЕНИЙ) |  |  |  | 49.04 | [5 empty] | 2.02
[6 empty] | измерение | 49.04
Итого: ПНР | [7 empty] | 49953.7 |  | 49953.7 | 0 |  |  | 2120.19
0
|  |  | Прямые затраты |  |  |  |  | 49953,70
|  |  | Основная зарплата |  |  |  |  | 49953,70
|  |  | Накладные расходы |  |  |  |  | 32469,89
|  |  | Сметная прибыль |  |  |  |  | 19981,48
|  |  | Итого в текущих ценах |  |  |  |  | 49953,70
|  |  | Итого |  |  |  |  | 102405,07
ТРАНСПОРТ
124 | СПГ-01-01-001-39 |  | Погрузка при автомобильных перевозках грунта растительного слоя (земля, перегной) Объем: 272.08 * 1.8 |  |  | 489.744 | 5.19 | 3.63 | 2541.77 | 764 | 1777.77
[6 empty] | т груза | 1.56
125 | СПГ-03-21-001-35 |  | Перевозка грузов I класса автомобилями-самосвалами грузоподъемностью 10 т работающих вне карьера на расстояние до 35 км |  |  | 489.744 | 27.91 | 19.54 | 13668.76 | 4099.16 | 9569.6
[6 empty] | т груза | 8.37
Итого: ТРАНСПОРТ | [7 empty] | 16210.53 |  | 4863.16 | 11347.37 |  |  | 0
0
|  |  | Прямые затраты |  |  |  |  | 16210,53
|  |  | Итого |  |  |  |  | 16210,53
Итого по смете: | [7 empty] | 255196.42 |  | 83528.55 | 57223.15 |  |  | 3594.98
5217.88
|  |  | Итого |  |  |  |  | 384893,30
|  |  | Временные здания и сооружения |  |  |  | 2,5 % | 9622,33
|  |  | Итого |  |  |  |  | 394515,63
|  |  | Удорожание работ в зимнее время |  |  |  | 2,1 % | 8284,83
|  |  | Итого |  |  |  |  | 402800,46
|  |  | Непредвиденные работы и затраты |  |  |  | 3 % | 12084,01
|  |  | Итого без НДС |  |  |  |  | 414884,47
|  |  | НДС |  |  |  | 20 % | 82976,89
|  |  | ВСЕГО ПО СМЕТЕ |  |  |  |  | 497861,36
|  | Составил: |  |  | Проверил:
|  | Начальник отдела сметной работы |  | Чернявская Н.П. | Начальник отдела сметной работы | [6 empty] | Чернявская Н.П.

## Лист1 (22)
Система выпуска сметной документации А0 v. 2.9.6.2 Copyright InfoStroy Ltd. | [12 empty] | Образец №4
[8 empty] | УТВЕРЖДАЮ: |  | Заместитель генерального директора по капитальному строительству
АО "ЛОЭСК"
Садыхов Ю.И.
"_____" ______________ 20___ г.
Типовые сметы
(наименование стройки)
база 2000 г.ТП
(наименование объекта)
ЛОКАЛЬНАЯ СМЕТА №1
Строительство РТП-1600/10/0,4 24 ячейки 4 ТМГ 1600
Основание:
Сметная стоимость | [5 empty] | 9192166 |  | руб.
Средства на оплату труда | [5 empty] | 299334 |  | руб.
Нормативная трудоемкость | [5 empty] | 13524 |  | чел. час.
Смета составлена в ценах база года
№ п/п | Шифр и номер позиции норматива |  | Наименование работ и затрат |  |  | Количество и единица измерения | Стоимость единицы, руб. |  | Общая стоимость, руб. |  |  |  | Затраты труда рабочих, не занятых обслуживанием машин, чел.-ч
[7 empty] | всего | эксплуата- ции машин | всего | оплаты труда | эксплуата- ции машин
[7 empty] | оплаты труда | в т. ч. оплаты труда |  |  | в т. ч. оплаты труда |  | на единицу | всего
1 | 2 |  | 3 |  |  | 4 | 5 | 6 | 7 | 8 | 9 |  | 10 | 11
Земляныеработы БКТП
1 | ТЕР-01-01-036-01 |  | Планировка площадей бульдозерами мощностью 59 кВт (80л.с.) |  |  | 0.29 | 28.47 | 28.47 | 8.26 |  | 8.26
[6 empty] | 1000м2 спланированной по |  | 7.98 |  |  | 2.31
2 | ТЕР-01-01-003-02 |  | Разработка грунта в отвал экскаваторами «драглайн» или «обратная лопата» с ковшом вместимостью 1 (1-1,2) м3, группа грунтов 2-фундамент Объем: 307.7 - 80 |  |  | 0.2277 | 2548.12 | 2446.22 | 580.21 | 23.2 | 557.01 |  | 6.89 | 1.57
[6 empty] | 1000м3 грунта | 101.9 | 367.7 |  |  | 83.73
3 | ТЕР-01-01-003-02 ОП п.1.1.82; прил.1.12 п.3.46 прим. Козп=1,1; Кэм=1,1 |  | Разработка грунта в отвал экскаваторами «драглайн» или «обратная лопата» с ковшом вместимостью 1 (1-1,2) м3, группа грунтов 2 (вязкие грунты )-фундамент |  |  | 0.1319 | 2802.93 | 2690.84 | 369.71 | 14.78 | 354.93 |  | 7.58 | 1
[6 empty] | 1000м3 грунта | 112.09 | 404.47 |  |  | 53.35
4 | ТЕР-01-02-057-02 ОП п.1.1.57; прил.1.12 п.3.187 Козп=1,2 |  | Разработка грунта вручную в траншеях глубиной до 2 м без креплений с откосами, группа грунтов 2 (доработка вручную, зачистка дна и стенок с выкидкой грунта в котлованах и траншеях, разработанных механизированным способом)-фундамент |  |  | 0.136 | 2733.19 |  | 371.71 | 371.71 |  |  | 184.8 | 25.13
[6 empty] | 100м3 грунта | 2733.19
5 | ТЕР-01-01-003-02 |  | Разработка грунта в отвал экскаваторами «драглайн» или «обратная лопата» с ковшом вместимостью 1 (1-1,2) м3, группа грунтов 2-для дренажа |  |  | 0.0156 | 2548.12 | 2446.22 | 39.75 | 1.59 | 38.16 |  | 6.89 | 0.11
[6 empty] | 1000м3 грунта | 101.9 | 367.7 |  |  | 5.74
6 | ТЕР-01-01-003-02 ОП п.1.1.82; прил.1.12 п.3.46 прим. Козп=1,1; Кэм=1,1 |  | Разработка грунта в отвал экскаваторами «драглайн» или «обратная лопата» с ковшом вместимостью 1 (1-1,2) м3, группа грунтов 2 (вязкие грунты )-для дренажа |  |  | 0.0067 | 2802.93 | 2690.84 | 18.78 | 0.75 | 18.03 |  | 7.58 | 0.05
[6 empty] | 1000м3 грунта | 112.09 | 404.47 |  |  | 2.71
7 | ТЕР-01-02-057-02 ОП п.1.1.57; прил.1.12 п.3.187 Козп=1,2 |  | Разработка грунта вручную в траншеях глубиной до 2 м без креплений с откосами, группа грунтов 2 (доработка вручную, зачистка дна и стенок с выкидкой грунта в котлованах и траншеях, разработанных механизированным способом)-фундамент |  |  | 0.007 | 2733.19 |  | 19.13 | 19.13 |  |  | 184.8 | 1.29
[6 empty] | 100м3 грунта | 2733.19
8 | ТЕР-01-02-005-01 |  | Уплотнение грунта пневматическими трамбовками, группа грунтов 1-2 |  |  | 0.1097 | 513.83 | 311.22 | 56.37 | 22.23 | 34.14 |  | 12.53 | 1.37
[6 empty] | 100м3 уплотненного грунт | 202.61 | 55.51 |  |  | 6.09
9 | ТЕР-01-01-033-01 |  | Засыпка траншей и котлованов с перемещением грунта до 5 м бульдозерами мощностью 59 кВт (80 л.с.), группа грунтов 1-песком Объем: 184 + 22.8 |  |  | 0.2068 | 569.39 | 569.39 | 117.75 |  | 117.75
[6 empty] | 1000м3 грунта |  | 159.52 |  |  | 32.99
10 | ТЕР-01-02-005-01 |  | Уплотнение грунта пневматическими трамбовками, группа грунтов 1-2 |  |  | 0.1054 | 513.83 | 311.22 | 54.16 | 21.36 | 32.8 |  | 12.53 | 1.32
[6 empty] | 100м3 уплотненного грунт | 202.61 | 55.51 |  |  | 5.85
Итого: Земляныеработы БКТП | [7 empty] | 1635.83 |  | 474.75 | 1161.08 |  |  | 31.85
192.77
|  |  | Прямые затраты |  |  |  |  | 1635,83
|  |  | Основная зарплата |  |  |  |  | 474,75
|  |  | Эксплуатация машин |  |  |  |  | 1161,08
|  |  | в тч ЗП машинистов |  |  |  |  | 192,77
|  |  | Накладные расходы |  |  |  |  | 489,88
|  |  | Сметная прибыль |  |  |  |  | 251,37
|  |  | ОЗП с учетом стесненности |  |  |  | 1,15 | 545,96
|  |  | ЭМ с учетом стесненности |  |  |  | 1,15 | 1335,24
|  |  | ЗМ с учетом стесненности |  |  |  | 1,15 | 221,69
|  |  | Итого в текущих ценах |  |  |  |  | 1881,20
|  |  | ФОТ |  |  |  |  | 767,65
|  |  | НР с учетом стесненности |  |  |  | 1,15 | 563,36
|  |  | СП с учетом стесненности |  |  |  | 1,15 | 289,08
|  |  | Итого |  |  |  |  | 2733,64
Устройство фундамента монтаж подземных сооружений
11 | ТЕР-08-01-002-01 |  | Устройство основания под фундаменты песчаного |  |  | 64.5 | 189.45 | 38.71 | 12219.53 | 2296.2 | 2496.8 |  | 2.3 | 148.35
[6 empty] | м3 основания | 35.6 | 5.51 |  |  | 355.4
12 | ТЕР-08-01-002-02 |  | Устройство основания под фундаменты щебеночного |  |  | 64.5 | 101.51 | 64.03 | 6547.4 | 2396.18 | 4129.93 |  | 2.4 | 154.8
[6 empty] | м3 основания | 37.15 | 10.08 |  |  | 650.16
13 | ТЕР-26-01-055-01 |  | Установка пароизоляционного слоя из пленки полиэтиленовой(без мат) |  |  | 2.5 | 1619.72 | 29.99 | 4049.3 | 3974.33 | 74.97 |  | 95.94 | 239.85
[6 empty] | 100м2 поверхности покрыт | 1589.73
14 | ТЕР-27-04-016-04 |  | Устройство прослойки из нетканого синтетического материала (НСМ) в земляном полотне сплошной |  |  | 0.566 | 1044.38 | 580.28 | 591.12 | 262.11 | 328.44 |  | 30.75 | 17.4
[6 empty] | 1000м2 поверхности | 463.1 | 110.87 |  |  | 62.75
15 | ТЕР-06-01-001-01 |  | Устройство бетонной подготовки |  |  | 0.1231 | 40889.42 | 1820.27 | 5033.49 | 327.72 | 224.08 |  | 180 | 22.16
[6 empty] | 100м3 бетона, бутобетона | 2662.2 | 441.54 |  |  | 54.35
16 | ТЕР-08-01-003-07 |  | Гидроизоляция боковая обмазочная битумная в 2 слоя по выровненной поверхности бутовой кладки, кирпичу, бетону-бетон подгот. |  |  | 2.4 | 1530.35 | 83.64 | 3672.84 | 917.38 | 200.74 |  | 21.2 | 50.88
[6 empty] | 100м2 изолируемой поверх | 382.24
17 | ТЕР-06-01-001-16 |  | Устройство фундаментных плит железобетонных плоских |  |  | 0.36 | 103406.34 | 2961.95 | 37226.28 | 1284.51 | 1066.3 |  | 220.66 | 79.44
[6 empty] | 100м3 бетона, бутобетона | 3568.07 | 668.28 |  |  | 240.58
18 | ТЕР-08-01-003-07 |  | Гидроизоляция боковая обмазочная битумная в 2 слоя по выровненной поверхности бутовой кладки, кирпичу, бетону-гидроиз фунд плиты и приямков |  |  | 2.662 | 1530.35 | 83.64 | 4073.79 | 1017.52 | 222.65 |  | 21.2 | 56.43
[6 empty] | 100м2 изолируемой поверх | 382.24
19 | ТЕР-11-01-011-01 |  | Устройство стяжек цементных толщиной 20 мм |  |  | 1.2 | 1744.26 | 57.58 | 2093.11 | 714.02 | 69.1 |  | 39.51 | 47.41
[6 empty] | 100м2 стяжки | 595.02 | 31.15 |  |  | 37.38
20 | ТЕР-11-01-011-02 |  | Устройство стяжек на каждые 5 мм изменения толщины стяжки добавлять или исключать к расценке 11-01-011-01 ПЗ=288,49*2 Кпз=2 (к=2) |  |  | 1.2 | 576.98 | 19.88 | 692.38 | 18.07 | 23.86 |  | 1 | 1.2
[6 empty] | 100м2 стяжки | 15.06 | 10.3 |  |  | 12.36
21 | ТЕР-12-01-002-09 |  | Устройство кровель плоских из наплавляемых материалов в два слоя |  |  | 1.06 | 462.74 | 48.02 | 490.5 | 271.4 | 50.9 |  | 14.36 | 15.22
[6 empty] | 100м2 кровли | 256.04 | 4.91 |  |  | 5.2
22 | ТЕР-27-06-029-01 |  | Устройство покрытия толщиной 4 см из горячих асфальтобетонных смесей плотных мелкозернистых типа А,Б,В, плотность каменных материалов 2,5-2,9 т/м3 |  |  | 0.0492 | 82816.77 | 8001.08 | 4074.59 | 17.01 | 393.65 |  | 20.86 | 1.03
[6 empty] | 1000м2 покрытия | 345.65 | 433.99 |  |  | 21.35
23 | ТЕР-27-06-030-01 |  | При изменении толщины покрытия на 0,5 см добавлять или исключать к расценке 27-06-029-01 ПЗ=9505,72*2 Кпз=2 (к=2) |  |  | 0.0492 | 19011.44 | 526.86 | 935.36 | 0.61 | 25.92 |  | 0.7 | 0.03
[6 empty] | 1000м2 покрытия | 12.48 | 21.62 |  |  | 1.06
24 | ТЕР-27-04-001-04 |  | Устройство подстилающих и выравнивающих слоев оснований из щебня Объем: 49.2 * 0.15 |  |  | 0.0738 | 4052.09 | 3666.14 | 299.04 | 27.37 | 270.55 |  | 24.19 | 1.79
[6 empty] | 100м3 материала основани | 370.83 | 506.14 |  |  | 37.35
25 | ТЕР-34-02-001-03 |  | Устройство трубопроводов из хризотилцементных труб с соединением полиэтиленовыми муфтами до 2 отверстий Объем: ( 0.075 + 0.09085 ) |  |  | 0.1659 | 3636.85 |  | 603.35 | 382.95 |  |  | 144 | 23.89
[6 empty] | канало/километр трубопро | 2308.32
26 | ТЕР-46-04-016-01 |  | Резка дисковыми стенорезными машинами бетонных и железобетонных конструкций стен, перегородок и перекрытий глубиной 230 мм.Прим.резка а/ц труб (ввода,перемычки БКТП) ПЗ=210,72*0,5 Кпз=0,5 (К=0,5) Объем: ( 88 * 0.15 + 81 * 0.2 ) |  |  | 29.4 | 105.37 | 59.08 | 3097.88 | 1211.28 | 1736.95 |  | 1.96 | 57.62
[6 empty] | м реза | 41.2
27 | ССЦ01-101-2761 |  | Диск алмазный AR-SUPER для твердых материалов диаметром 350 мм |  |  | 0.5 | 1281.25 |  | 640.63
шт
28 | ТЕР-46-03-010-03 |  | Пробивка в бетонных стенах и полах толщиной 100 мм отверстий площадью до 500 см2 Объем: 32 + 41 + 56 + 40 |  |  | 1.69 | 5150.58 | 3155.74 | 8704.48 | 3371.28 | 5333.2 |  | 110.64 | 186.98
[6 empty] | 100отверстий | 1994.84 | 558.21 |  |  | 943.37
29 | ТЕР-46-03-010-02 |  | Пробивка в бетонных стенах и полах толщиной 100 мм отверстий площадью до 100 см2 Объем: 8 + 20 |  |  | 0.28 | 1566.84 | 928.04 | 438.72 | 178.86 | 259.86 |  | 35.43 | 9.92
[6 empty] | 100отверстий | 638.8 | 164.16 |  |  | 45.96
30 | ТЕР-46-03-017-02 |  | Заделка отверстий, гнезд и борозд в перекрытиях железобетонных площадью до 0,2 м2 Объем: 0.01 * 197 |  |  | 1.97 | 1717.29 | 29.63 | 3383.06 | 1348.74 | 58.37 |  | 44.66 | 87.98
[6 empty] | м3 заделки | 684.64
31 | ТЕР-08-01-003-07 |  | Гидроизоляция боковая обмазочная битумная в 2 слоя по выровненной поверхности бутовой кладки, кирпичу- битумной мастикой Объем: 0.1 * 197 |  |  | 0.197 | 1530.35 | 83.64 | 301.48 | 75.3 | 16.48 |  | 21.2 | 4.18
[6 empty] | 100м2 изолируемой поверх | 382.24
32 | ТЕР-08-01-003-07 |  | Гидроизоляция боковая обмазочная битумная в 2 слоя по выровненной поверхности бутовой кладки, кирпичу, бетону-бентонитовая глина Объем: 0.1 * 197 |  |  | 0.197 | 593.84 | 83.64 | 116.99 | 75.3 | 16.48 |  | 21.2 | 4.18
[6 empty] | 100м2 изолируемой поверх | 382.24
Итого: Устройство фундамента монтаж подземных сооружений | [7 empty] | 99285.32 |  | 20168.14 | 16999.23 |  |  | 1210.74
2467.27
|  |  | Прямые затраты |  |  |  |  | 99285,32
|  |  | Материальные затраты, в т.ч. |  |  |  |  | 62117,95
|  |  | Материалы, учтенные расценками |  |  |  |  | 61477,32
|  |  | Материалы, не учтенные расценками в базовых ценах |  |  |  |  | 640,63
|  |  | Основная зарплата |  |  |  |  | 20168,14
|  |  | Эксплуатация машин |  |  |  |  | 16999,23
|  |  | в тч ЗП машинистов |  |  |  |  | 2467,27
|  |  | Накладные расходы |  |  |  |  | 21792,23
|  |  | Сметная прибыль |  |  |  |  | 13313,01
|  |  | ОЗП с учетом стесненности |  |  |  | 1,15 | 23193,36
|  |  | ЭМ с учетом стесненности |  |  |  | 1,15 | 19549,11
|  |  | ЗМ с учетом стесненности |  |  |  | 1,15 | 2837,36
|  |  | Итого в текущих ценах |  |  |  |  | 104860,42
|  |  | ФОТ |  |  |  |  | 26030,72
|  |  | НР с учетом стесненности |  |  |  | 1,15 | 25061,06
|  |  | СП с учетом стесненности |  |  |  | 1,15 | 15309,96
|  |  | Итого |  |  |  |  | 145231,44
Строительно-монтажные работы БКТП
33 | ТЕР-07-01-034-03 |  | Установка панелей наружных стен одноэтажных зданий длиной до 7 м, площадью более 10 м2 при высоте здания до 25 м |  |  | 0.16 | 21487.87 | 3233.54 | 3438.06 | 2307.63 | 517.37 |  | 790.72 | 126.52
[6 empty] | 100шт сборных конструкци | 14422.73 | 3233.54 |  |  | 517.37
34 | ТЕР-07-01-034-01 |  | Установка панелей наружных стен одноэтажных зданий длиной до 7 м, площадью до 10 м2 при высоте здания до 25 м |  |  | 0.16 | 17985.22 | 2481.95 | 2877.64 | 1867.47 | 397.11 |  | 630.56 | 100.89
[6 empty] | 100шт сборных конструкци | 11671.67 | 2481.95 |  |  | 397.11
35 | ТЕР-07-05-011-03 |  | Установка панелей перекрытий с опиранием по контуру площадью до 20 м2 |  |  | 0.08 | 11054.19 | 1596.66 | 884.34 | 541.99 | 127.73 |  | 389.13 | 31.13
[6 empty] | 100шт сборных конструкци | 6774.75 | 1596.66 |  |  | 127.73
36 | ТЕР-06-01-018-01 |  | Устройство деформационного осадочного шва фундаментов под оборудование с заполнением битумом при толщине шва 25 мм, глубине 20 см Объем: ( 10.6 + 10.6 + 10 + 10 ) |  |  | 0.412 | 3467.71 | 348.49 | 1428.7 | 441.63 | 143.58 |  | 65.48 | 26.98
[6 empty] | 100м шва | 1071.91 | 3.92 |  |  | 1.62
37 | ТЕР-08-01-003-07 |  | Гидроизоляция боковая обмазочная битумная в 2 слоя по выровненной поверхности бутовой кладки, кирпичу, бетону-гидроизоляция наружных стен приямка,соприкасающихся с землей |  |  | 0.66 | 1530.35 | 83.64 | 1010.03 | 252.28 | 55.2 |  | 21.2 | 13.99
[6 empty] | 100м2 изолируемой поверх | 382.24
38 | ТЕР-08-01-003-07 |  | Гидроизоляция боковая обмазочная битумная в 2 слоя по выровненной поверхности бутовой кладки, кирпичу, бетону-гидроизоляция наружных стен приямка,соприкасающихся с землей |  |  | 0.164 | 1530.35 | 83.64 | 250.98 | 62.69 | 13.72 |  | 21.2 | 3.48
[6 empty] | 100м2 изолируемой поверх | 382.24
39 | ТЕР-07-01-034-03 |  | Установка панелей наружных стен одноэтажных зданий длиной до 7 м, площадью более 10 м2 при высоте здания до 25 м |  |  | 0.16 | 21487.87 | 3233.54 | 3438.06 | 2307.63 | 517.37 |  | 790.72 | 126.52
[6 empty] | 100шт сборных конструкци | 14422.73 | 3233.54 |  |  | 517.37
40 | ТЕР-07-01-034-01 |  | Установка панелей наружных стен одноэтажных зданий длиной до 7 м, площадью до 10 м2 при высоте здания до 25 м |  |  | 0.16 | 17985.22 | 2481.95 | 2877.64 | 1867.47 | 397.11 |  | 630.56 | 100.89
[6 empty] | 100шт сборных конструкци | 11671.67 | 2481.95 |  |  | 397.11
41 | ТЕР-07-05-011-03 |  | Установка панелей перекрытий с опиранием по контуру площадью до 20 м2 |  |  | 0.16 | 11054.19 | 1596.66 | 1768.67 | 1083.96 | 255.47 |  | 389.13 | 62.26
[6 empty] | 100шт сборных конструкци | 6774.75 | 1596.66 |  |  | 255.47
42 | ТЕР-07-05-035-02 |  | Установка сантехподдонов |  |  | 0.04 | 9992.28 | 3848.2 | 399.69 | 108.13 | 153.93 |  | 153.51 | 6.14
[6 empty] | 100шт | 2703.31 | 954.46 |  |  | 38.18
43 | ТЕР-09-03-040-01 |  | Монтаж защитных ограждений оборудования-поручни |  |  | 0.0224 | 1928.42 | 72.74 | 43.2 | 35.46 | 1.63 |  | 94.29 | 2.11
[6 empty] | т конструкций | 1583.13 | 2.94 |  |  | 0.07
44 | ТЕР-09-03-029-01 |  | Монтаж лестниц прямолинейных и криволинейных, пожарных с ограждением Объем: ( 262.8 + 116.4 ) : 1000 |  |  | 0.3792 | 1450.56 | 778.51 | 550.05 | 218.86 | 295.21 |  | 32.37 | 12.27
[6 empty] | т конструкций | 577.16 | 138.57 |  |  | 52.55
45 | ТЕР-12-01-010-01 |  | Устройство мелких покрытий из листовой оцинкованной стали(нащельник 15,2м*0,1 конек 20,6м*0,08 отливы-(10,76+10,24)*2*0,1 Объем: 1.52 + 1.648 + 4.2 |  |  | 0.0737 | 2043.95 | 28.18 | 150.64 | 134.37 | 2.08 |  | 112.75 | 8.31
[6 empty] | 100м2 покрытия | 1823.17 | 4.91 |  |  | 0.36
46 | ТЕР-26-02-022-01 |  | Огнезащитное покрытие кабелей составом «КЛ-1» |  |  | 0.0527 | 11270.26 | 203.56 | 593.94 | 56.57 | 10.73 |  | 62.41 | 3.29
[6 empty] | 100м2 | 1073.45
47 | ТЕР-01-02-061-01 |  | Засыпка вручную траншей, пазух котлованов и ям, группа грунтов 1(засыпка щебня в маслосборник) |  |  | 0.0042 | 1258.47 |  | 5.29 | 5.29 |  |  | 88.5 | 0.37
[6 empty] | 100м3 грунта | 1258.47
48 | ТЕР-12-01-009-02 |  | Устройство желобов подвесных(без.мат) Объем: 4 * 3 |  |  | 0.12 | 535.86 | 27.96 | 64.3 | 60.94 | 3.36 |  | 31.41 | 3.77
[6 empty] | 100м желобов | 507.9 | 3.92 |  |  | 0.47
49 | ТЕР-16-07-002-01 |  | Установка воронок водосточных(без мат) |  |  | 4 | 69.9 | 15.48 | 279.6 | 217.68 | 61.92 |  | 2.94 | 11.76
[6 empty] | воронка | 54.42 | 0.25 |  |  | 1
Итого: Строительно-монтажные работы БКТП | [7 empty] | 20060.83 |  | 11570.05 | 2953.52 |  |  | 640.67
2306.41
|  |  | Прямые затраты |  |  |  |  | 20060,83
|  |  | Материальные затраты, в т.ч. |  |  |  |  | 5537,26
|  |  | Материалы, учтенные расценками |  |  |  |  | 5537,26
|  |  | Основная зарплата |  |  |  |  | 11570,05
|  |  | Эксплуатация машин |  |  |  |  | 2953,52
|  |  | в тч ЗП машинистов |  |  |  |  | 2306,41
|  |  | Накладные расходы |  |  |  |  | 15592,58
|  |  | Сметная прибыль |  |  |  |  | 9566,88
|  |  | ОЗП с учетом стесненности |  |  |  | 1,15 | 13305,56
|  |  | ЭМ с учетом стесненности |  |  |  | 1,15 | 3396,55
|  |  | ЗМ с учетом стесненности |  |  |  | 1,15 | 2652,37
|  |  | Итого в текущих ценах |  |  |  |  | 22239,37
|  |  | ФОТ |  |  |  |  | 15957,93
|  |  | НР с учетом стесненности |  |  |  | 1,15 | 17931,47
|  |  | СП с учетом стесненности |  |  |  | 1,15 | 11001,91
|  |  | Итого |  |  |  |  | 51172,75
Монтажные работы БКТП
50 |  |  | Водостоки
51 | ТЕРм-08-02-364-02 |  | Кронштейн на стене |  |  | 18 | 26.68 | 8.05 | 480.24 | 284.22 | 144.9 |  | 0.84 | 15.12
[6 empty] | шт | 15.79 | 0.74 |  |  | 13.32
52 | ТЕРм-08-02-407-05 |  | Труба стальная по установленным конструкциям, по стенам с креплением скобами, диаметр до 100 мм |  |  | 0.2 | 1937.64 | 447.91 | 387.53 | 263.32 | 89.58 |  | 73.84 | 14.77
[6 empty] | 100м | 1316.57 | 37.04 |  |  | 7.41
53 | ТЕРм-08-02-406-02 |  | Скобы или конструкции металлические для труб (без мат) |  |  | 0.006 | 5764.29 | 1559.54 | 34.59 | 24.74 | 9.36 |  | 231.2 | 1.39
[6 empty] | т | 4122.3 | 32.87 |  |  | 0.2
54
55 | ТЕРм-08-02-407-08 |  | Труба стальная по установленным конструкциям, в готовых бороздах, по основанию пола, диаметр до 50 мм Объем: 2.8 + 4 |  |  | 0.068 | 732.79 | 224.14 | 49.83 | 27.55 | 15.24 |  | 22.72 | 1.54
[6 empty] | 100м | 405.1 | 17.91 |  |  | 1.22
56 | ТЕРм-10-06-034-28 |  | Герметизация канала кабельной канализации занятого(ввода и межсекц проходы занятые) Объем: 38 + 32 |  |  | 70 | 90.32 |  | 6322.4 | 678.3 |  |  | 0.55 | 38.5
[6 empty] | канал | 9.69
Итого: Монтажные работы БКТП | [7 empty] | 7274.59 |  | 1278.13 | 259.08 |  |  | 71.32
22.15
|  |  | Прямые затраты |  |  |  |  | 7274,59
|  |  | Материальные затраты, в т.ч. |  |  |  |  | 5737,38
|  |  | Материалы, учтенные расценками |  |  |  |  | 5737,38
|  |  | Основная зарплата |  |  |  |  | 1278,13
|  |  | Эксплуатация машин |  |  |  |  | 259,08
|  |  | в тч ЗП машинистов |  |  |  |  | 22,15
|  |  | Накладные расходы |  |  |  |  | 1080,35
|  |  | Сметная прибыль |  |  |  |  | 676,15
|  |  | ОЗП с учетом стесненности |  |  |  | 1,15 | 1469,85
|  |  | ЭМ с учетом стесненности |  |  |  | 1,15 | 297,94
|  |  | ЗМ с учетом стесненности |  |  |  | 1,15 | 25,47
|  |  | Итого в текущих ценах |  |  |  |  | 7505,17
|  |  | ФОТ |  |  |  |  | 1495,32
|  |  | НР с учетом стесненности |  |  |  | 1,15 | 1242,40
|  |  | СП с учетом стесненности |  |  |  | 1,15 | 777,57
|  |  | Итого |  |  |  |  | 9525,14
Дренаж
57 | ТЕР-23-03-001-04 |  | Устройство круглых сборных железобетонных канализационных колодцев диаметром 1 м в мокрых грунтах Объем: ( ( 6 * 0.7 ) + ( 6 * 0.5 ) + ( 5 * 0.2 ) + ( 7 * 0.1 ) ) |  |  | 0.89 | 24334.09 | 3064.57 | 21657.34 | 2429.08 | 2727.47 |  | 158.68 | 141.23
[6 empty] | 10м3 железобетонных и бе | 2729.3 | 481.03 |  |  | 428.12
58 | ТЕР-22-03-006-05 |  | Установка задвижек или клапанов обратных чугунных диаметром 150 мм |  |  | 1 | 959.98 | 8.4 | 959.98 | 47.82 | 8.4 |  | 2.78 | 2.78
[6 empty] | задвижка (или клапан обр | 47.82
59 | ТЕР-23-01-001-01 |  | Устройство основания под трубу чугунную- песчаного |  |  | 0.17 | 963.26 | 36.46 | 163.75 | 26.84 | 6.2 |  | 10.2 | 1.73
[6 empty] | 10м3 основания | 157.9 | 6.39 |  |  | 1.09
60 | ТЕР-23-01-001-02 |  | Устройство щебеночного основания под трубы "Перфокор" |  |  | 2.8 | 211.02 | 53.12 | 590.86 | 442.12 | 148.74 |  | 10.2 | 28.56
[6 empty] | 10м3 основания | 157.9 | 9.31 |  |  | 26.07
61 | ТЕР-22-01-006-05 |  | Укладка водопроводных чугунных напорных раструбных труб при заделке раструбов асбестоцементом диаметром 150 мм |  |  | 0.0132 | 220673.57 | 797.91 | 2912.89 | 104.33 | 10.53 |  | 454 | 5.99
[6 empty] | км трубопровода | 7904.14 | 87.81 |  |  | 1.16
62 | ТЕР-34-02-003-01 |  | Устройство трубопроводов из полиэтиленовых труб до 2 отверстий(Перфокор без стоим) |  |  | 0.0532 | 2213.67 |  | 117.77 | 113.42 |  |  | 133 | 7.08
[6 empty] | канало/километр трубопро | 2131.99
63 | ТЕР-27-04-016-04 |  | Устройство прослойки из нетканого синтетического материала (НСМ) в земляном полотне сплошной |  |  | 0.227 | 1044.38 | 580.28 | 237.07 | 105.12 | 131.72 |  | 30.75 | 6.98
[6 empty] | 1000м2 поверхности | 463.1 | 110.87 |  |  | 25.17
64 | ТЕР-46-03-010-02 |  | Пробивка в бетонных стенах и полах толщиной 100 мм отверстий площадью до 100 см2 |  |  | 0.1 | 1566.84 | 928.04 | 156.68 | 63.88 | 92.8 |  | 35.43 | 3.54
[6 empty] | 100отверстий | 638.8 | 164.16 |  |  | 16.42
65 | ТЕР-46-03-017-02 |  | Заделка отверстий, гнезд и борозд в перекрытиях железобетонных площадью до 0,2 м2 |  |  | 0.1 | 1717.29 | 29.63 | 171.73 | 68.46 | 2.96 |  | 44.66 | 4.47
[6 empty] | м3 заделки | 684.64
66 | ТЕР-08-01-003-07 |  | Гидроизоляция боковая обмазочная битумная в 2 слоя по выровненной поверхности бутовой кладки, кирпичу, бетону |  |  | 0.02 | 1530.35 | 83.64 | 30.61 | 7.64 | 1.67 |  | 21.2 | 0.42
[6 empty] | 100м2 изолируемой поверх | 382.24
67 | ТЕР-23-04-008-02 |  | Присоединение канализационных трубопроводов к существующей сети в грунтах мокрых-врезка в сущ колодец |  |  | 1 | 372.81 |  | 372.81 | 292.57 |  |  | 17.01 | 17.01
[6 empty] | врезка | 292.57
Итого: Дренаж | [7 empty] | 27371.49 |  | 3701.28 | 3130.49 |  |  | 219.79
498.03
|  |  | Прямые затраты |  |  |  |  | 27371,49
|  |  | Материальные затраты, в т.ч. |  |  |  |  | 20539,72
|  |  | Материалы, учтенные расценками |  |  |  |  | 20539,72
|  |  | Основная зарплата |  |  |  |  | 3701,28
|  |  | Эксплуатация машин |  |  |  |  | 3130,49
|  |  | в тч ЗП машинистов |  |  |  |  | 498,03
|  |  | Накладные расходы |  |  |  |  | 4618,94
|  |  | Сметная прибыль |  |  |  |  | 2943,62
|  |  | ОЗП с учетом стесненности |  |  |  | 1,15 | 4256,47
|  |  | ЭМ с учетом стесненности |  |  |  | 1,15 | 3600,06
|  |  | ЗМ с учетом стесненности |  |  |  | 1,15 | 572,73
|  |  | Итого в текущих ценах |  |  |  |  | 28396,25
|  |  | ФОТ |  |  |  |  | 4829,20
|  |  | НР с учетом стесненности |  |  |  | 1,15 | 5311,78
|  |  | СП с учетом стесненности |  |  |  | 1,15 | 3385,16
|  |  | Итого |  |  |  |  | 37093,19
Контур заземления
68 | ТЕРм-08-02-472-07 |  | Проводник заземляющий открыто по строительным основаниям из полосовой стали сечением 160 мм2 |  |  | 0.12 | 577.77 | 95.01 | 69.33 | 45.57 | 11.4 |  | 21.3 | 2.56
[6 empty] | 100м | 379.78 | 6.13 |  |  | 0.74
69 | ТЕРм-08-02-471-02 |  | Заземлитель вертикальный из угловой стали размером 63х63х6 мм |  |  | 3.5 | 387.87 | 95.04 | 1357.55 | 736.37 | 332.64 |  | 11.8 | 41.3
[6 empty] | 10шт | 210.39 | 7.36 |  |  | 25.76
70 | ТЕРм-08-02-472-02 |  | Заземлитель горизонтальный из стали полосовой сечением 160 мм2 |  |  | 0.51 | 505.18 | 85.05 | 257.64 | 150.94 | 43.38 |  | 16.6 | 8.47
[6 empty] | 100м | 295.98 | 5.4 |  |  | 2.75
Итого: Контур заземления | [7 empty] | 1684.52 |  | 932.88 | 387.42 |  |  | 52.32
29.25
|  |  | Прямые затраты |  |  |  |  | 1684,52
|  |  | Материальные затраты, в т.ч. |  |  |  |  | 364,22
|  |  | Материалы, учтенные расценками |  |  |  |  | 364,22
|  |  | Основная зарплата |  |  |  |  | 932,88
|  |  | Эксплуатация машин |  |  |  |  | 387,42
|  |  | в тч ЗП машинистов |  |  |  |  | 29,25
|  |  | Накладные расходы |  |  |  |  | 779,33
|  |  | Сметная прибыль |  |  |  |  | 500,31
|  |  | ОЗП с учетом стесненности |  |  |  | 1,15 | 1072,81
|  |  | ЭМ с учетом стесненности |  |  |  | 1,15 | 445,53
|  |  | ЗМ с учетом стесненности |  |  |  | 1,15 | 33,64
|  |  | Итого в текущих ценах |  |  |  |  | 1882,56
|  |  | ФОТ |  |  |  |  | 1106,45
|  |  | НР с учетом стесненности |  |  |  | 1,15 | 896,23
|  |  | СП с учетом стесненности |  |  |  | 1,15 | 575,36
|  |  | Итого |  |  |  |  | 3354,15
Электромонтажные работы
71 | ТЕРм-08-01-062-03 |  | Трансформатор силовой, автотрансформатор или масляный реактор, масса до 7 т |  |  | 4 | 3186.5 | 1297.28 | 12746 | 3246.72 | 5189.12 |  | 44.5 | 178
[6 empty] | шт | 811.68 | 142.27 |  |  | 569.08
72 | ТЕРм-08-02-405-06 |  | Провод по установленным стальным конструкциям и панелям, сечение до 400 мм2-Заземление нейтрали и корпуса трансф-ра |  |  | 0.482 | 1818.65 | 582 | 876.59 | 525.27 | 280.52 |  | 61.12 | 29.46
[6 empty] | 100м | 1089.77 | 48.57 |  |  | 23.41
73 | ТЕРм-08-02-405-06 |  | Провод по установленным стальным конструкциям и панелям, сечение до 400 мм2(Перемычка 10кВ между РУВН-1 И РУВН-2 каб АПвВнг-10 1х300/70 |  |  | 0.75 | 1818.65 | 582 | 1363.99 | 817.33 | 436.5 |  | 61.12 | 45.84
[6 empty] | 100м | 1089.77 | 48.57 |  |  | 36.43
74 | ТЕРм-08-02-405-04 |  | Провод по установленным стальным конструкциям и панелям, сечение до 120 мм2(Перемычка 10кВ между РУВН и трансф каб АПвВнг-10 1х120/70 |  |  | 2.16 | 1000.48 | 143.05 | 2161.04 | 1583.65 | 308.99 |  | 41.12 | 88.82
[6 empty] | 100м | 733.17 | 18.89 |  |  | 40.8
75 | ТЕРм-08-02-405-06 |  | Провод по установленным стальным конструкциям и панелям, сечение до 400 мм2(Перемычка 0,4кВ между РУНН ,РУНН и трансформаторами каб ВВГнг ls 1х300 (фазы и ноль) |  |  | 2.52 | 1818.65 | 582 | 4583 | 2746.22 | 1466.64 |  | 61.12 | 154.02
[6 empty] | 100м | 1089.77 | 48.57 |  |  | 122.4
76 | ТЕРм-08-02-405-02 |  | Провод по установленным стальным конструкциям и панелям, сечение до 35 мм2(Перемычка 0,4кВ проводом ПС-3-1 1х25- между РУНН и щитами ЩСН)(в т.ч.5 ниток) |  |  | 2.9 | 809.47 | 112.4 | 2347.46 | 1729.09 | 325.96 |  | 33.44 | 96.98
[6 empty] | 100м | 596.24 | 5.64 |  |  | 16.36
77 | ТЕРм-08-02-405-01 |  | Провод по установленным стальным конструкциям и панелям, сечение до 16 мм2(Перемычка 0,4кВ проводом ПС-3-1 1х2,5- между РУВН и щитами ЩБПЗОС)(в т.ч.3 нитки) |  |  | 1.5 | 722.92 | 93.62 | 1084.38 | 819.46 | 140.43 |  | 30.64 | 45.96
[6 empty] | 100м | 546.31 | 3.92 |  |  | 5.88
78 | ТЕРм-08-02-147-01 |  | Кабель до 35 кВ по установленным конструкциям и лоткам с креплением на поворотах и в конце трассы, масса 1 м кабеля до 1 кг-(Кабель ВВГнг3х2,5 от щитов ЩСН к освещению в каб приямки |  |  | 0.52 | 284.86 | 66.47 | 148.13 | 88.03 | 34.56 |  | 9.28 | 4.83
[6 empty] | 100м кабеля | 169.27 | 4.91 |  |  | 2.55
79 | ТЕРм-08-02-148-01 |  | Кабель до 35 кВ в проложенных трубах, блоках и коробах, масса 1 м кабеля до 1 кг-ВВГнг 3х2,5 освещение подвала |  |  | 1 | 294.44 | 67.64 | 294.44 | 180.94 | 67.64 |  | 9.92 | 9.92
[6 empty] | 100м кабеля | 180.94 | 4.91 |  |  | 4.91
80 | ТЕРм-08-02-147-01 |  | Кабель до 35 кВ по установленным конструкциям и лоткам с креплением на поворотах и в конце трассы, масса 1 м кабеля до 1 кг-(Кабель ВВГнг3х2,5 от щита ШБПЗОС к щиткам ШПД,ШМТ,ППКУОП |  |  | 0.6 | 284.86 | 66.47 | 170.92 | 101.57 | 39.88 |  | 9.28 | 5.57
[6 empty] | 100м кабеля | 169.27 | 4.91 |  |  | 2.95
81 | ТЕРм-08-02-405-01 |  | Провод по установленным стальным конструкциям и панелям, сечение до 16 мм2(Перемычка проводом ПС-3-1 1х2,5- между ЩСН и щитами ШТЗ |  |  | 0.39 | 722.92 | 93.62 | 281.94 | 213.06 | 36.51 |  | 30.64 | 11.95
[6 empty] | 100м | 546.31 | 3.92 |  |  | 1.53
82 | ТЕРм-08-02-147-01 |  | Кабель до 35 кВ по установленным конструкциям и лоткам с креплением на поворотах и в конце трассы, масса 1 м кабеля до 1 кг-кабель интерфейса |  |  | 1 | 284.86 | 66.47 | 284.86 | 169.27 | 66.47 |  | 9.28 | 9.28
[6 empty] | 100м кабеля | 169.27 | 4.91 |  |  | 4.91
83 | ТЕРм-08-02-409-01 |  | Труба винипластовая по установленным конструкциям, по стенам и колоннам с креплением скобами, диаметр до 25 мм |  |  | 1 | 411.17 | 50.19 | 411.17 | 339.48 | 50.19 |  | 19.04 | 19.04
[6 empty] | 100м | 339.48 | 2.21 |  |  | 2.21
84 | ТЕРм-08-03-574-09 |  | Разводка по устройствам и подключение жил кабелей или проводов сечением до 240 мм2-заземление+РУВН1 -РУВН2 Объем: 12 + 24 |  |  | 0.36 | 2713.11 | 58.53 | 976.72 | 676.8 | 21.07 |  | 100 | 36
[6 empty] | 100жил | 1880 | 2.21 |  |  | 0.8
85 | ТЕРм-08-03-574-06 |  | Разводка по устройствам и подключение жил кабелей или проводов сечением до 120 мм2 |  |  | 0.24 | 1794.64 | 34.93 | 430.71 | 328.92 | 8.38 |  | 72.9 | 17.5
[6 empty] | 100жил | 1370.52 | 0.98 |  |  | 0.24
86 | ТЕРм-08-03-574-09 |  | Разводка по устройствам и подключение жил кабелей или проводов сечением до 240 мм2 Объем: ( 10 + 30 + 36 + 36 ) * 2 |  |  | 2.24 | 2713.11 | 58.53 | 6077.37 | 4211.2 | 131.11 |  | 100 | 224
[6 empty] | 100жил | 1880 | 2.21 |  |  | 4.95
87 | ТЕРм-08-03-574-03 |  | Разводка по устройствам и подключение жил кабелей или проводов сечением до 35 мм2 Объем: ( 15 + 10 + 10 + 10 + 6 ) * 2 * 2 |  |  | 2.04 | 1016.04 | 21.38 | 2072.72 | 1488.05 | 43.62 |  | 38.8 | 79.15
[6 empty] | 100жил | 729.44 | 0.49 |  |  | 1
88 | ТЕРм-08-03-574-01 |  | Разводка по устройствам и подключение жил кабелей или проводов сечением до 10 мм2 Объем: 16 * 3 |  |  | 0.48 | 432.97 | 2.68 | 207.83 | 151.6 | 1.29 |  | 16.8 | 8.06
[6 empty] | 100жил | 315.84 | 0.25 |  |  | 0.12
89 | ТЕРм-08-03-593-06 |  | Светильник потолочный или настенный с креплением винтами или болтами для помещений с нормальными условиями среды, одноламповый Объем: 8 * 2 |  |  | 0.16 | 2111.15 | 267.21 | 337.78 | 212.48 | 42.75 |  | 70.64 | 11.3
[6 empty] | 100шт | 1328.03 | 21.59 |  |  | 3.45
90 | ТЕРм-10-06-068-15 |  | Настройка простых сетевых трактов конфигурация и настройка сетевых компонентов ( модем и т.п.) |  |  | 2 | 915.23 |  | 1830.46 | 1794.56 |  |  | 32 | 64
[6 empty] | шт | 897.28
91 | ТЕРм-10-03-032-04 |  | Настройка и конфигурирование оконечного оборудования -счетчики |  |  | 26 | 59.91 |  | 1557.66 | 1527.24 |  |  | 2 | 52
[6 empty] | оконечное оборудование I | 58.74
Итого: Электромонтажные работы | [7 empty] | 40245.17 |  | 22950.94 | 8691.63 |  |  | 1191.68
843.98
|  |  | Прямые затраты |  |  |  |  | 40245,17
|  |  | Материальные затраты, в т.ч. |  |  |  |  | 8602,60
|  |  | Материалы, учтенные расценками |  |  |  |  | 8602,60
|  |  | Основная зарплата |  |  |  |  | 22950,94
|  |  | Эксплуатация машин |  |  |  |  | 8691,63
|  |  | в тч ЗП машинистов |  |  |  |  | 843,98
|  |  | Накладные расходы |  |  |  |  | 18842,05
|  |  | Сметная прибыль |  |  |  |  | 12240,48
|  |  | ОЗП с учетом стесненности |  |  |  | 1,15 | 26393,58
|  |  | ЭМ с учетом стесненности |  |  |  | 1,15 | 9995,37
|  |  | ЗМ с учетом стесненности |  |  |  | 1,15 | 970,58
|  |  | Итого в текущих ценах |  |  |  |  | 44991,55
|  |  | ФОТ |  |  |  |  | 27364,16
|  |  | НР с учетом стесненности |  |  |  | 1,15 | 21668,36
|  |  | СП с учетом стесненности |  |  |  | 1,15 | 14076,55
|  |  | Итого |  |  |  |  | 80736,46
ПНР
92 | ТЕРп-01-02-002-02 |  | Трансформатор силовой трехфазный масляный двухобмоточный напряжением до 11 кВ, мощностью до 1,6 МВА |  |  | 4 | 265.4 |  | 1061.6 | 1061.6 |  |  | 10.8 | 43.2
[6 empty] | шт | 265.4
93 | ТЕРп-01-12-010-01 |  | Испытание обмотки трансформатора силового |  |  | 12 | 59.39 |  | 712.68 | 712.68 |  |  | 2.43 | 29.16
[6 empty] | испытание | 59.39
94 | ТЕРп-01-03-005-01 |  | Разъединитель трехполюсный напряжением до 20 кВ |  |  | 44 | 125.01 |  | 5500.44 | 5500.44 |  |  | 5.4 | 237.6
[6 empty] | шт | 125.01
95 | ТЕРп-01-03-024-01 |  | Схема вторичной коммутации разъединителя с дистанционным управлением, привод общий, напряжение разъединителя до 20 кВ |  |  | 44 | 198.5 |  | 8734 | 8734 |  |  | 9 | 396
[6 empty] | схема | 198.5
96 | ТЕРп-01-02-017-02 |  | Трансформатор тока измерительный выносной напряжением до 11 кВ, с твердой изоляцией |  |  | 63 | 103.4 |  | 6514.2 | 6514.2 |  |  | 4.5 | 283.5
[6 empty] | шт | 103.4
97 | ТЕРп-01-02-018-01 |  | Трансформатор тока измерительный нулевой последовательности без подмагничивания-ТЗЛ-125 |  |  | 16 | 41.36 |  | 661.76 | 661.76 |  |  | 1.8 | 28.8
[6 empty] | шт | 41.36
98 | ТЕРп-01-04-061-03 |  | Защита с реле-цифровые блоки релейной защиты с программным обеспечением БМРЗ-152-Д-ВВ-01,БМРЗ-152-Д-КЛ-01 |  |  | 21 | 1394.45 |  | 29283.45 | 29283.45 |  |  | 58.32 | 1224.72
[6 empty] | компл | 1394.45
99 | ТЕРп-01-04-013-01 |  | Максимальная токовая защита направленная двухфазная с выдержкой времени |  |  | 21 | 277.17 |  | 5820.57 | 5820.57 |  |  | 11.52 | 241.92
[6 empty] | компл | 277.17
100 | ТЕРп-01-03-008-05 |  | Выключатель автоматический вакуумный и элегазовый напряжением до 11 кВ |  |  | 21 | 500.04 |  | 10500.84 | 10500.84 |  |  | 21.6 | 453.6
[6 empty] | шт | 500.04
101 | ТЕРп-01-03-021-03 |  | Схема вторичной коммутации воздушного выключателя с пополюсным электромагнитным или пневматическим приводом, напряжение выключателя до 35 кВ |  |  | 21 | 794.02 |  | 16674.42 | 16674.42 |  |  | 36 | 756
[6 empty] | схема | 794.02
102 | ТЕРп-01-10-001-01 |  | Сбор и реализация сигналов информации устройств защиты, автоматики электрических и технологических режимов-датчики дуговой защиты |  |  | 52 | 27.05 |  | 1406.6 | 1406.6 |  |  | 1.22 | 63.44
[6 empty] | сигнал | 27.05
103 | ТЕРп-01-03-002-17 |  | Выключатель трехполюсный напряжением до 1 кВ с полупроводниковым и электромагнитным расцепителем максимального тока, номинальный ток до 6300 А-3200А |  |  | 2 | 448.81 |  | 897.62 | 897.62 |  |  | 25.2 | 50.4
[6 empty] | шт | 448.81
104 | ТЕРп-01-03-002-16 |  | Выключатель трехполюсный напряжением до 1 кВ с полупроводниковым и электромагнитным расцепителем максимального тока, номинальный ток до 2500 А |  |  | 8 | 416.75 |  | 3334 | 3334 |  |  | 23.4 | 187.2
[6 empty] | шт | 416.75
105 | ТЕРп-01-03-002-15 |  | Выключатель трехполюсный напряжением до 1 кВ с полупроводниковым и электромагнитным расцепителем максимального тока, номинальный ток до 1600 А- |  |  | 2 | 384.7 |  | 769.4 | 769.4 |  |  | 21.6 | 43.2
[6 empty] | шт | 384.7
106 | ТЕРп-01-03-002-15 |  | Выключатель трехполюсный напряжением до 1 кВ с полупроводниковым и электромагнитным расцепителем максимального тока, номинальный ток до 1600 А-1000А |  |  | 10 | 384.7 |  | 3847 | 3847 |  |  | 21.6 | 216
[6 empty] | шт | 384.7
107 | ТЕРп-01-03-002-14 |  | Выключатель трехполюсный напряжением до 1 кВ с полупроводниковым и электромагнитным расцепителем максимального тока, номинальный ток до 630 А |  |  | 10 | 304.55 |  | 3045.5 | 3045.5 |  |  | 17.1 | 171
[6 empty] | шт | 304.55
108 | ТЕРп-01-03-002-13 |  | Выключатель трехполюсный напряжением до 1 кВ с полупроводниковым и электромагнитным расцепителем максимального тока, номинальный ток до 250 А-160А Объем: 4 + 8 |  |  | 12 | 256.46 |  | 3077.52 | 3077.52 |  |  | 14.4 | 172.8
[6 empty] | шт | 256.46
109 | ТЕРп-01-03-002-13 |  | Выключатель трехполюсный напряжением до 1 кВ с полупроводниковым и электромагнитным расцепителем максимального тока, номинальный ток до 250 А-(автоматы щитов ШСН1-3,ШТЗ,ШБПЗОС |  |  | 60 | 256.46 |  | 15387.6 | 15387.6 |  |  | 14.4 | 864
[6 empty] | шт | 256.46
110 | ТЕРп-01-03-002-18 |  | Выключатель трехполюсный напряжением до 1 кВ с устройством защитного отключения-Прим УЗО |  |  | 18 | 64.12 |  | 1154.16 | 1154.16 |  |  | 3.6 | 64.8
[6 empty] | шт | 64.12
111 | ТЕРп-01-11-011-01 |  | Проверка наличия цепи между заземлителями и заземленными элементами |  |  | 1.52 | 314.6 |  | 478.19 | 478.19 |  |  | 12.96 | 19.7
[6 empty] | 100точек | 314.6
112 | ТЕРп-01-12-027-01 |  | Испытание кабеля силового длиной до 500 м напряжением до 10 кВ |  |  | 5 | 105.64 |  | 528.2 | 528.2 |  |  | 4.86 | 24.3
[6 empty] | испытание | 105.64
113 | ТЕРп-01-12-020-01 |  | Испытание сборных и соединительных шин напряжением до 11 кВ |  |  | 22 | 158.4 |  | 3484.8 | 3484.8 |  |  | 7.29 | 160.38
[6 empty] | испытание | 158.4
114 | ТЕРп-01-12-027-07 |  | Испытание кабеля силового длиной до 500 м напряжением до 1 кВ |  |  | 48 | 52.82 |  | 2535.36 | 2535.36 |  |  | 2.43 | 116.64
[6 empty] | испытание | 52.82
115 | ТЕРп-01-10-002-01 |  | Схема образования участка сигнализации (центральной, технологической, местной, аварийной, предупредительной и др.)-сигнализация КУУЗ |  |  | 16 | 520.9 |  | 8334.4 | 8334.4 |  |  | 23.49 | 375.84
[6 empty] | участок | 520.9
116 | ТЕРп-01-11-028-01 |  | Измерение сопротивления изоляции мегаомметром кабельных и других линий напряжением до 1 кВ, предназначенных для передачи электроэнергии к распределительным устройствам, щитам, шкафам, коммутационным аппаратам и электропотребителям Объем: 94 + 15 |  |  | 109 | 7.77 |  | 846.93 | 846.93 |  |  | 0.32 | 34.88
[6 empty] | линия | 7.77
117 | ТЕРп-01-11-010-02 |  | Измерение сопротивления растеканию тока контура с диагональю до 20 м |  |  | 1 | 39.33 |  | 39.33 | 39.33 |  |  | 1.62 | 1.62
[6 empty] | измерение | 39.33
118 | ТЕРп-01-11-024-01 |  | Фазировка электрической линии или трансформатора с сетью напряжением до 1 кВ |  |  | 24 | 19.91 |  | 477.84 | 477.84 |  |  | 0.82 | 19.68
[6 empty] | фазировка | 19.91
119 | ТЕРп-01-06-021-01 |  | Схема разводки трехпроводной системы с количеством панелей (шкафов, ячеек) до 2 Объем: 32 + 8 + 4 |  |  | 44 | 62.6 |  | 2754.4 | 2754.4 |  |  | 2.88 | 126.72
[6 empty] | схема | 62.6
120 | ТЕРп-01-02-017-01 |  | Трансформатор тока измерительный выносной напряжением до 1 кВ |  |  | 24 | 31.02 |  | 744.48 | 744.48 |  |  | 1.35 | 32.4
[6 empty] | шт | 31.02
121 | ТЕРп-01-12-010-02 |  | Испытание первичной обмотки трансформатора измерительного |  |  | 24 | 59.39 |  | 1425.36 | 1425.36 |  |  | 2.43 | 58.32
[6 empty] | испытание | 59.39
122 | ТЕРп-01-12-010-03 |  | Испытание вторичной обмотки трансформатора измерительного |  |  | 24 | 39.57 |  | 949.68 | 949.68 |  |  | 1.62 | 38.88
[6 empty] | испытание | 39.57
123 | ТЕРп-01-05-015-01 |  | Устройство АВР со схемой восстановления напряжения |  |  | 4 | 502.37 |  | 2009.48 | 2009.48 |  |  | 20.88 | 83.52
[6 empty] | устройство | 502.37
124 | ТЕРп-01-11-027-01 |  | Измерение токов утечки или пробивного напряжения разрядника Объем: 12 + 12 |  |  | 24 | 39.33 |  | 943.92 | 943.92 |  |  | 1.62 | 38.88
[6 empty] | измерение | 39.33
125 | ТЕРп-01-12-029-01 |  | Испытание цепи вторичной коммутации |  |  | 24 | 37 |  | 888 | 888 |  |  | 1.62 | 38.88
[6 empty] | испытание | 37
126 | ТЕРп-01-12-021-02 |  | Испытание аппарата коммутационного напряжением до 35 кВ |  |  | 8 | 65.05 |  | 520.4 | 520.4 |  |  | 2.83 | 22.64
[6 empty] | испытание | 65.05
127 | ТЕРп-01-12-021-04 |  | Испытание элементов ограничителей перенапряжения напряжением до 75 кВ |  |  | 4 | 74.41 |  | 297.64 | 297.64 |  |  | 3.24 | 12.96
[6 empty] | испытание | 74.41
128 | ТЕРп-01-11-024-02 |  | Фазировка электрической линии или трансформатора с сетью напряжением свыше 1 кВ |  |  | 15 | 39.33 |  | 589.95 | 589.95 |  |  | 1.62 | 24.3
[6 empty] | фазировка | 39.33
Итого: ПНР | [7 empty] | 146231.72 |  | 146231.72 | 0 |  |  | 6757.88
0
|  |  | Прямые затраты |  |  |  |  | 146231,72
|  |  | Итого |  |  |  |  | 273453,29
ТРАНСПОРТ
129 | СПГ-01-01-001-39 |  | Погрузка при автомобильных перевозках грунта растительного слоя (земля, перегной) Объем: 476.2 * 1.8 |  |  | 857.16 | 5.19 |  | 4448.66
т груза
130 | СПГ-03-21-001-40 |  | Перевозка грузов I класса автомобилями-самосвалами грузоподъемностью 10 т работающих вне карьера на расстояние до 40 км-(расстояние до полигона дер.Лепсари-39,3км) Объем: 476.2 * 1.8 |  |  | 857.16 | 30.49 |  | 26134.81
т груза
Итого: ТРАНСПОРТ | [7 empty] | 30583.47 |  | 0 | 0 |  |  | 0
0
|  |  | Прямые затраты |  |  |  |  | 30583,47
Материалы, не учтённые расценками
131 | цена поставщика |  | Труба х/ц безнапорная БНТ150 3,95м Д=150мм Кпз=1/6,44 (Индексация ПЗ) |  |  | 19 | 87.04 |  | 1653.76
ШТ
132 | цена поставщика |  | Труба х/ц безнапорная БНТ200 3,95м Д=200мм Кпз=1/6,44 (Индексация ПЗ) |  |  | 23 | 167.31 |  | 3848.13
ШТ
133 | цена поставщика |  | Обратный клапан поворотный с концами под приварку типа 19С47нж Ду=200мм Кпз=1/6,44 (Индексация ПЗ) |  |  | 1 | 4210.97 |  | 4210.97
ШТ
134 | цена поставщика |  | Труба "Перфокор II Д.160ММ Кпз=1/6,44 (Индексация ПЗ) |  |  | 53.2 | 47.37 |  | 2520.08
М
135 | цена поставщика |  | Муфта "Перфокор" Кпз=1/6,44 (Индексация ПЗ) |  |  | 4 | 18.4 |  | 73.6
ШТ
136
137 | цена поставщика |  | Адаптеры RICS-5143 Кпз=1/6,44 (Индексация ПЗ) |  |  | 14 | 2237.08 |  | 31319.12
КОМПЛ
138 | цена поставщика |  | Труба а/ц 150 БНТ 3,95М Кпз=1/6,44 (Индексация ПЗ) |  |  | 42 | 82.59 |  | 3468.78
ШТ
139 | цена поставщика |  | Труба а/ц 150 БНТ 3,95М Кпз=1/6,44 (Индексация ПЗ) |  |  | 20 | 88.17 |  | 1763.4
ШТ
140 | цена поставщика |  | Труба а/ц 150 БНТ 3,95М Кпз=1/6,44 (Индексация ПЗ) |  |  | 22 | 87.09 |  | 1915.98
ШТ
141 | цена поставщика |  | Муфта полиэтиленовая стыковая для трубд.160мм Кпз=1/6,44 (Индексация ПЗ) |  |  | 99 | 34.75 |  | 3440.25
ШТ
142 | цена поставщика |  | Кольцо резиновое для труб д.160мм Кпз=1/6,44 (Индексация ПЗ) |  |  | 99 | 2.75 |  | 272.25
ШТ
143 | цена поставщика |  | Муфта полиэтиленовая стыковая для трубд.110мм Кпз=1/6,44 (Индексация ПЗ) |  |  | 6 | 15.73 |  | 94.38
ШТ
144 | цена поставщика |  | Кольцо резиновое для труб д.110мм Кпз=1/6,44 (Индексация ПЗ) |  |  | 6 | 2.75 |  | 16.5
ШТ
145 | цена поставщика |  | Гибкая гофрированная труба 110мм Кпз=1/6,44 (Индексация ПЗ) |  |  | 12 | 19.61 |  | 235.32
М
146 | цена поставщика |  | Таблички АКП Кпз=1/6,44 (Индексация ПЗ) |  |  | 8 | 42.7 |  | 341.6
ШТ
Итого: Материалы, не учтённые расценками | [7 empty] | 55174.12 |  | 0 | 0 |  |  | 0
0
|  |  | Прямые затраты |  |  |  |  | 55174,12
|  |  | Итого |  |  |  |  | 55174,12
|  |  | з/с |  |  |  | 2 % | 1103,48
|  |  | Итого |  |  |  |  | 56277,60
Материалы по ССЦ
147 | ССЦ01-408-0122 |  | Песок природный для строительных работ средний Объем: ( 184 + 22.8 ) * 1.1 |  |  | 227.48 | 69.9 |  | 15900.85
м3
148 | ССЦ01-408-0003 |  | Щебень из природного камня для строительных работ марка 1400, фракция 20-40 мм Объем: ( 64.5 + 0.42 + 28 + 7.38 ) * 1.25 |  |  | 125.375 | 276.88 |  | 34713.83
м3
149 | ССЦ01-113-2020 |  | Пленка полиэтиленовая толщиной 0,15 мм |  |  | 250 | 3.7 |  | 925
м2
150 | ССЦ01-407-0005 |  | Глина бентонитовая Объем: ( 19.6 * 3.5 ) : 1000 |  |  | 0.0686 | 1022.56 |  | 70.15
т
151 | ССЦ01-101-2536 |  | Люки чугунные тяжелые |  |  | 5 | 544.87 |  | 2724.35
шт
152 | ССЦ01-101-0792 |  | Полотно иглопробивное для дорожного строительства «Дорнит-2» Объем: 566 + 227 |  |  | 79.3 | 143.23 |  | 11358.14
10м2
153 | ССЦ01-103-0006 |  | Трубы стальные сварные водогазопроводные с резьбой черные легкие (неоцинкованные) диаметр условного прохода 50 мм, толщина стенки 3 мм Объем: ( 2.8 + 4 ) * 1.02 |  |  | 6.936 | 31.66 |  | 219.59
м
Итого: Материалы по ССЦ | [7 empty] | 65911.91 |  | 0 | 0 |  |  | 0
0
|  |  | Прямые затраты |  |  |  |  | 65911,91
|  |  | Итого |  |  |  |  | 65911,91
Телемеханика
154 | ТЕРп-02-01-002-13 |  | Автоматизированная система управления II категории технической сложности с количеством каналов (Кобщ) 320 (выполнение пусконаладочных работ при техническом руководстве персонала предприятия-изготовителя или фирмы-поставщика оборудования) |  |  | 1 | 54538.92 |  | 54538.92 | 54538.92 |  |  | 1944 | 1944
[6 empty] | система | 54538.92
155 | ТЕРп-02-01-002-14 ОП п.2.2.7; 2.2.8 К=0,8 |  | Автоматизированная система управления II категории технической сложности с количеством каналов (Кобщ) за каждый канал свыше 320 до 639 добавлять к расценке 02-01-002-13 (выполнение пусконаладочных работ при техническом руководстве персонала предприятия-изготовителя или фирмы-поставщика оборудования) |  |  | 73 | 152.84 |  | 11157.32 | 11157.32 |  |  | 5.45 | 397.7
[6 empty] | канал | 152.84
Итого: Телемеханика | [7 empty] | 65696.24 |  | 65696.24 | 0 |  |  | 2341.7
0
|  |  | Прямые затраты |  |  |  |  | 65696,24
|  |  | Основная зарплата |  |  |  |  | 65696,24
|  |  | Накладные расходы |  |  |  |  | 36132,94
|  |  | Сметная прибыль |  |  |  |  | 21022,79
|  |  | ОЗП с учетом стесненности |  |  |  | 1,15 | 75550,68
|  |  | Итого в текущих ценах |  |  |  |  | 75550,68
|  |  | ФОТ |  |  |  |  | 75550,68
|  |  | НР с учетом стесненности |  |  |  | 1,15 | 41552,88
|  |  | СП с учетом стесненности |  |  |  | 1,15 | 24176,21
|  |  | Итого |  |  |  |  | 141279,77
Оборудование
156 |  |  | БРТП-1600/10/0,4 Кпз=1/5,56 (Индексация ПЗ) |  |  | 1 | 5872043.04 |  | 5872043.04
Итого: Оборудование | [7 empty] | 5872043.04 |  | 0 | 0 |  |  | 0
0
|  |  | Прямые затраты |  |  |  |  | 5872043,04
|  |  | Итого |  |  |  |  | 5872043,04
|  |  | з/с |  |  |  | 1,2 % | 70464,52
|  |  | Итого |  |  |  |  | 5942507,56
|  |  | с/с |  |  |  | 5 % | 297125,38
|  |  | Итого СМР |  |  |  |  | 6239632,94
Итого по смете: | [7 empty] | 6433198.25 |  | 273004.13 | 33582.45 |  |  | 12517.96
6359.86
|  |  | Итого |  |  |  |  | 7106402
|  |  | Временные здания и сооружения |  |  |  | 2,5 % | 177660
|  |  | Итого |  |  |  |  | 7284062,28
|  |  | Удорожание работ в зимнее время |  |  |  | 2,1 % | 152965
|  |  | Итого |  |  |  |  | 7437027,28
|  |  | Непредвиденные работы и затраты |  |  |  | 3 % | 223111
|  |  | Итого без НДС |  |  |  |  | 7660138
|  |  | НДС |  |  |  | 20 % | 1532027,65
|  |  | ВСЕГО ПО СМЕТЕ |  |  |  |  | 9192165,93
|  | Составил: |  |  | Проверил:
|  | Начальник отдела сметной работы |  | Чернявская Н.П. | Начальник отдела сметной работы | [6 empty] | Чернявская Н.П.

## Лист1 (21)
Система выпуска сметной документации А0 v. 2.9.6.2 Copyright InfoStroy Ltd. | [12 empty] | Образец №4
[8 empty] | УТВЕРЖДАЮ: |  | Заместитель генерального директора по капитальному строительству
АО "ЛОЭСК"
Садыхов Ю.И.
"_____" ______________ 20___ г.
Типовые сметы
(наименование стройки)
база 2000 г.ТП
(наименование объекта)
ЛОКАЛЬНАЯ СМЕТА №1
Строительство СТП 40/6/0,4кВ
Основание:
Сметная стоимость | [5 empty] | 191435 |  | руб.
Средства на оплату труда | [5 empty] | 37614 |  | руб.
Нормативная трудоемкость | [5 empty] | 298 |  | чел. час.
Смета составлена в ценах база года
№ п/п | Шифр и номер позиции норматива |  | Наименование работ и затрат |  |  | Количество и единица измерения | Стоимость единицы, руб. |  | Общая стоимость, руб. |  |  |  | Затраты труда рабочих, не занятых обслуживанием машин, чел.-ч
[7 empty] | всего | эксплуата- ции машин | всего | оплаты труда | эксплуата- ции машин
[7 empty] | оплаты труда | в т. ч. оплаты труда |  |  | в т. ч. оплаты труда |  | на единицу | всего
1 | 2 |  | 3 |  |  | 4 | 5 | 6 | 7 | 8 | 9 |  | 10 | 11
Строительные работы СТП
1 | ТЕР-33-04-016-02 |  | Развозка конструкций и материалов опор ВЛ 0,38-10 кВ по трассе одностоечных железобетонных опор ОЗП=6,81*12,76 ЭМ=52,09*7,68 Козп=12,76 Кэм=7,68 Кзпм=12,76 (Инд_ЛО2014_05_2021) |  |  | 1 | 486.95 | 400.05 | 486.95 | 86.9 | 400.05 |  | 0.44 | 0.44
[6 empty] | опора | 86.9 | 150.19 |  |  | 150.19
2 | ТЕР-33-04-027-01 |  | Установка столбовых трансформаторных подстанций мощностью до 100 кВ·А, установка строительных конструкций ОЗП=33,75*12,76 МЗ=3,73*7,11 ЭМ=147,74*5,47 Козп=12,76 Кэм=5,47 Кзпм=12,76 Кмат=7,11 (Инд_ЛО2014_05_2021) |  |  | 1 | 1265.31 | 808.14 | 1265.31 | 430.65 | 808.14 |  | 2.01 | 2.01
[6 empty] | подстанция | 430.65 | 233 |  |  | 233
3 | ТЕР-33-04-027-02 |  | Установка столбовых трансформаторных подстанций мощностью до 100 кВ·А, установка оборудования ОЗП=1118,76*12,76 ЭМ=425,57*7,84 Козп=12,76 Кэм=7,84 Кзпм=12,76 (Инд_ЛО2014_05_2021) |  |  | 1 | 17611.85 | 3336.47 | 17611.85 | 14275.38 | 3336.47 |  | 62.05 | 62.05
[6 empty] | подстанция | 14275.38 | 1033.56 |  |  | 1033.56
4 | ТЕР-01-02-057-03 ОП п.1.1.82; прил.1.12 п.3.185 прим. Козп=1,2 |  | Разработка грунта вручную в траншеях глубиной до 2 м без креплений с откосами, группа грунтов 3 (сильно налипающего на инструменты грунта) ОЗП=4401,5*12,76 Козп=12,76 (Инд_ЛО2014_05_2021) |  |  | 0.072 | 56163.19 |  | 4043.75 | 4043.75 |  |  | 297.6 | 21.43
[6 empty] | 100м3 грунта | 56163.19
5 | ТЕР-33-03-004-02 |  | Забивка вертикальных заземлителей вручную на глубину до 3 м ОЗП=10,9*12,76 МЗ=0,37*8,66 ЭМ=2,74*5,79 Козп=12,76 Кэм=5,79 Кзпм=12,76 Кмат=8,66 (Инд_ЛО2014_05_2021) |  |  | 12 | 158.14 | 15.86 | 1897.68 | 1668.96 | 190.32 |  | 0.68 | 8.16
[6 empty] | заземлитель | 139.08
6 | ТЕР-33-04-015-01 |  | Устройство заземления опор ВЛ и подстанций ОЗП=28,85*12,76 МЗ=1,48*11,71 ЭМ=19,2*6,11 Козп=12,76 Кэм=6,11 Кзпм=12,76 Кмат=11,71 (Инд_ЛО2014_05_2021) |  |  | 4 | 502.77 | 117.31 | 2011.08 | 1472.52 | 469.24 |  | 1.8 | 7.2
[6 empty] | 10м шин заземления | 368.13
7 | ТЕР-01-02-061-02 |  | Засыпка вручную траншей, пазух котлованов и ям, группа грунтов 2 ОЗП=1382,18*12,76 Козп=12,76 (Инд_ЛО2014_05_2021) |  |  | 0.072 | 17636.62 |  | 1269.84 | 1269.84 |  |  | 97.2 | 7
[6 empty] | 100м3 грунта | 17636.62
8 | ТЕР-33-04-030-01 |  | Установка разрядников с помощью механизмов (10 кВ-1 к-т, 0,4 кВ-1 к-т) ОЗП=72,03*12,76 МЗ=3,4*6,07 ЭМ=121,84*7,4 Козп=12,76 Кэм=7,4 Кзпм=12,76 Кмат=6,07 (Инд_ЛО2014_05_2021) Объем: 1 + 1 |  |  | 2 | 1841.36 | 901.62 | 3682.72 | 1838.2 | 1803.24 |  | 4.29 | 8.58
[6 empty] | компл | 919.1 | 225.98 |  |  | 451.96
Итого: Строительные работы СТП | [7 empty] | 32269.18 |  | 25086.2 | 7007.46 |  |  | 116.87
1868.71
|  |  | Прямые затраты |  |  |  |  | 32269,18
|  |  | Материальные затраты, в т.ч. |  |  |  |  | 175,52
|  |  | Итого |  |  |  |  | 74619,35
|  |  | Итого без НДС |  |  |  |  | 74619,35
Монтажные работы
9 | ТЕРм-08-02-472-08 |  | Проводник заземляющий открыто по строительным основаниям из круглой стали диаметром 8 мм ОЗП=358,38*12,76 МЗ=288,91*10,63 ЭМ=57,44*7,59 Козп=12,76 Кэм=7,59 Кзпм=12,76 Кмат=10,63 (Инд_ЛО2014_05_2021) |  |  | 0.15 | 8080.01 | 435.97 | 1212 | 685.93 | 65.4 |  | 20.1 | 3.02
[6 empty] | 100м | 4572.93 | 34.45 |  |  | 5.17
Итого: Монтажные работы | [7 empty] | 1212 |  | 685.93 | 65.4 |  |  | 3.02
5.17
|  |  | Прямые затраты |  |  |  |  | 1212
|  |  | Материальные затраты, в т.ч. |  |  |  |  | 460,67
|  |  | Итого |  |  |  |  | 2317,77
|  |  | Итого без НДС |  |  |  |  | 2317,77
Оборудование
10 | Прайс |  | СТП-40/6/0,4 с трансформатором (ООО "АРГО-Сп") 00-0004/2019 РДПДР-6 Кпз=1/1,2 (Инд_ЛО2014_05_2021) Кпз=1/5,56 (Индексация ПЗ) |  |  | 1 | 47566.55 |  | 47566.55
ШТ
Итого: Оборудование | [7 empty] | 47566.55 |  | 0 | 0 |  |  | 0
0
|  |  | Итого |  |  |  |  | 47566,55
пнр
11 | ТЕРп-01-11-010-02 |  | Измерение сопротивления растеканию тока контура с диагональю до 20 м ОЗП=39,33*12,76 Козп=12,76 (Инд_ЛО2014_05_2021) |  |  | 1 | 501.85 |  | 501.85 | 501.85 |  |  | 1.62 | 1.62
[6 empty] | измерение | 501.85
12 | ТЕРп-01-11-028-01 |  | Измерение сопротивления изоляции мегаомметром кабельных и других линий напряжением до 1 кВ, предназначенных для передачи электроэнергии к распределительным устройствам, щитам, шкафам, коммутационным аппаратам и электропотребителям ОЗП=7,77*12,76 Козп=12,76 (Инд_ЛО2014_05_2021) |  |  | 3 | 99.15 |  | 297.45 | 297.45 |  |  | 0.32 | 0.96
[6 empty] | линия | 99.15
13 | ТЕРп-01-02-002-01 |  | Трансформатор силовой трехфазный масляный двухобмоточный напряжением до 11 кВ, мощностью до 0,32 МВА ОЗП=154,82*12,76 Козп=12,76 (Инд_ЛО2014_05_2021) |  |  | 1 | 1975.5 |  | 1975.5 | 1975.5 |  |  | 6.3 | 6.3
[6 empty] | шт | 1975.5
14 | ТЕРп-01-11-027-02 |  | Измерение токов утечки ограничителя напряжения ОЗП=49,04*12,76 Козп=12,76 (Инд_ЛО2014_05_2021) |  |  | 3 | 625.75 |  | 1877.25 | 1877.25 |  |  | 2.02 | 6.06
[6 empty] | измерение | 625.75
15 | ТЕРп-01-02-017-01 |  | Трансформатор тока измерительный выносной напряжением до 1 кВ ОЗП=31,02*12,76 Козп=12,76 (Инд_ЛО2014_05_2021) |  |  | 6 | 395.82 |  | 2374.92 | 2374.92 |  |  | 1.35 | 8.1
[6 empty] | шт | 395.82
16 | ТЕРп-01-11-021-01 |  | Измерение переходных сопротивлений постоянному току контактов шин распределительных устройств напряжением до 10 кВ ОЗП=19,91*12,76 Козп=12,76 (Инд_ЛО2014_05_2021) |  |  | 1 | 254.05 |  | 254.05 | 254.05 |  |  | 0.82 | 0.82
[6 empty] | измерение | 254.05
17 | ТЕРп-01-03-002-05 |  | Выключатель трехполюсный напряжением до 1 кВ с электромагнитным, тепловым или комбинированным расцепителем, номинальный ток до 200 А ОЗП=48,09*12,76 Козп=12,76 (Инд_ЛО2014_05_2021) |  |  | 2 | 613.63 |  | 1227.26 | 1227.26 |  |  | 2.7 | 5.4
[6 empty] | шт | 613.63
18 | ТЕРп-01-12-021-02 |  | Испытание аппарата коммутационного напряжением до 35 кВ ОЗП=65,05*12,76 Козп=12,76 (Инд_ЛО2014_05_2021) |  |  | 1 | 830.04 |  | 830.04 | 830.04 |  |  | 2.83 | 2.83
[6 empty] | испытание | 830.04
19 | ТЕРп-01-11-011-01 |  | Проверка наличия цепи между заземлителями и заземленными элементами ОЗП=314,6*12,76 Козп=12,76 (Инд_ЛО2014_05_2021) |  |  | 0.08 | 4014.3 |  | 321.14 | 321.14 |  |  | 12.96 | 1.04
[6 empty] | 100точек | 4014.3
20 | ТЕРп-01-11-028-01 |  | Измерение сопротивления изоляции мегаомметром кабельных и других линий напряжением до 1 кВ, предназначенных для передачи электроэнергии к распределительным устройствам, щитам, шкафам, коммутационным аппаратам и электропотребителям ОЗП=7,77*12,76 Козп=12,76 (Инд_ЛО2014_05_2021) |  |  | 3 | 99.15 |  | 297.45 | 297.45 |  |  | 0.32 | 0.96
[6 empty] | линия | 99.15
Итого: пнр | [7 empty] | 9956.91 |  | 9956.91 | 0 |  |  | 34.09
0
|  |  | Прямые затраты |  |  |  |  | 9956,91
|  |  | Итого |  |  |  |  | 20411,67
|  |  | Итого без НДС |  |  |  |  | 20411,67
Материалы, не учтенные расценками
21 | ССЦ01-101-5194 |  | Сталь круглая и квадратная, марка Ст3пс размером 16х16 мм Объем: 12 * 2.5 * 1.56 : 1000 |  |  | 0.0468 | 4054.06 |  | 189.73
т
22 | ССЦ01-101-2548 |  | Сталь полосовая 40х4 мм Объем: 40 * 1.26 : 1000 |  |  | 0.0504 | 5145.21 |  | 259.32
т
23 | ССЦ01-101-0797 |  | Проволока горячекатаная в мотках, диаметром 6,3-6,5 мм Объем: 15 * 0.22 : 1000 |  |  | 0.0033 | 2964.62 |  | 9.78
т
Итого: Материалы, не учтенные расценками | [7 empty] | 458.83 |  | 0 | 0 |  |  | 0
0
|  |  | Итого |  |  |  |  | 458,83
Материалы по прайсу
24 | -ПРАЙС |  | ОПОРЫ НАРУЖНОГО ОСВЕЩЕНИЯ СВ 110-3,5АIII Кпз=1/6,44 (Индексация ПЗ) |  |  | 1 | 1183.49 |  | 1183.49
ШТ
25 | прайс |  | Провод СИП-3 1*70-20 кВ Кпз=1/6,44 (Индексация ПЗ) Объем: 9 * 3 |  |  | 27 | 12.22 |  | 329.94
М
26 | прайс |  | Изолятор ШФ-20 Г1 (ШФ-20 УО) нет в новой базе Кпз=1/6,44 (Индексация ПЗ) |  |  | 3 | 51.77 |  | 155.31
ШТ
27 | прайс |  | Колпачок КП-6а(КП-22) для ШФ нет в новой базе Кпз=1/6,44 (Индексация ПЗ) |  |  | 3 | 1.06 |  | 3.18
ШТ
28 | прайс |  | Вязка СО-70 (6 шт) Кпз=1/6,44 (Индексация ПЗ) |  |  | 1 | 33.54 |  | 33.54
КОМПЛЕКТ
29 | прайс |  | Зажим прокалывающий SLW 25.2 Кпз=1/6,44 (Индексация ПЗ) |  |  | 3 | 74.69 |  | 224.07
ШТ
30 | прайс |  | Защитный кожух SP16 Кпз=1/6,44 (Индексация ПЗ) |  |  | 3 | 19.71 |  | 59.13
ШТ
31 | прайс |  | Зажим А2А-70Т Кпз=1/6,44 (Индексация ПЗ) |  |  | 12 | 24.57 |  | 294.84
ШТ
32 | прайс |  | Лента СОТ 37 Кпз=1/6,44 (Индексация ПЗ) |  |  | 5 | 13.35 |  | 66.75
М
33 | прайс |  | Скрепа СОТ 36 Кпз=1/6,44 (Индексация ПЗ) |  |  | 5 | 3.73 |  | 18.65
ШТ
34 | прайс |  | Информационные таблички нет в новой базе Кпз=1/6,44 (Индексация ПЗ) |  |  | 1 | 23.82 |  | 23.82
КОМПЛЕКТ
35 | прайс |  | Зажим ПС 2-1 Кпз=1/6,44 (Индексация ПЗ) |  |  | 12 | 11.93 |  | 143.16
ШТ
Итого: Материалы по прайсу | [7 empty] | 2535.88 |  | 0 | 0 |  |  | 0
0
|  |  | Итого |  |  |  |  | 2535,88
|  |  | з/с |  |  |  | 2 % | 50,72
|  |  | Итого |  |  |  |  | 2586,60
Погрузка-разгрузка
36 | СПГ-01-01-002-15 |  | Разгрузка при автомобильных перевозках металлических конструкций массой до 1 т Объем: 0.365 + 0.215 |  |  | 0.58 | 32.6 | 22.82 | 18.91 | 5.67 | 13.24 |  | 0.82 | 0.48
[6 empty] | т груза | 9.78
37 | СПГ-01-01-002-03 |  | Разгрузка при автомобильных перевозках изделий из сборного железобетона, бетона, керамзитобетона массой до 3 т |  |  | 1.1 | 15.76 | 11.03 | 17.34 | 5.2 | 12.14 |  | 0.4 | 0.44
[6 empty] | т груза | 4.73
Итого: Погрузка-разгрузка | [7 empty] | 36.25 |  | 10.87 | 25.38 |  |  | 0.91
0
|  |  | Итого |  |  |  |  | 36,25
Итого по смете: | [7 empty] | 94035.6 |  | 35739.91 | 7098.24 |  |  | 154.88
1873.88
|  |  | Итого |  |  |  |  | 147997,02
|  |  | Временные здания и сооружения |  |  |  | 2,5 % | 3699,92
|  |  | Итого |  |  |  |  | 151696,94
|  |  | Удорожание работ в зимнее время |  |  |  | 2,1 % | 3185,63
|  |  | Итого |  |  |  |  | 154882,57
|  |  | Непредвиденные расходы |  |  |  | 3 % | 4646,48
|  |  | Итого без НДС |  |  |  |  | 159529,05
|  |  | НДС |  |  |  | 20 % | 31905,80
|  |  | ВСЕГО ПО СМЕТЕ |  |  |  |  | 191434,85
|  | Составил: |  |  | Проверил:
|  | Начальник отдела сметной работы |  | Чернявская Н.П. | Начальник отдела сметной работы | [6 empty] | Чернявская Н.П.

## Лист1 (20)
Система выпуска сметной документации А0 v. 2.9.6.2 Copyright InfoStroy Ltd. | [12 empty] | Образец №4
[8 empty] | УТВЕРЖДАЮ: |  | Заместитель генерального директора по капитальному строительству
АО "ЛОЭСК"
Садыхов Ю.И.
"_____" ______________ 20___ г.
Типовые сметы
(наименование стройки)
база 2000 г.ТП
(наименование объекта)
ЛОКАЛЬНАЯ СМЕТА №1
Строительство СТП 100
Основание:
Сметная стоимость | [5 empty] | 107686 |  | руб.
Средства на оплату труда | [5 empty] | 2958 |  | руб.
Нормативная трудоемкость | [5 empty] | 171 |  | чел. час.
Смета составлена в ценах май 2021 года
№ п/п | Шифр и номер позиции норматива |  | Наименование работ и затрат |  |  | Количество и единица измерения | Стоимость единицы, руб. |  | Общая стоимость, руб. |  |  |  | Затраты труда рабочих, не занятых обслуживанием машин, чел.-ч
[7 empty] | всего | эксплуата- ции машин | всего | оплаты труда | эксплуата- ции машин
[7 empty] | оплаты труда | в т. ч. оплаты труда |  |  | в т. ч. оплаты труда |  | на единицу | всего
1 | 2 |  | 3 |  |  | 4 | 5 | 6 | 7 | 8 | 9 |  | 10 | 11
СТП-100
1 | ТЕР-33-04-016-02 |  | Развозка конструкций и материалов опор ВЛ 0,38-10 кВ по трассе одностоечных железобетонных опор |  |  | 1 | 58.9 | 52.09 | 58.9 | 6.81 | 52.09 |  | 0.44 | 0.44
[6 empty] | опора | 6.81 | 11.77 |  |  | 11.77
2 | ТЕР-33-04-027-01 |  | Установка столбовых трансформаторных подстанций мощностью до 100 кВ·А, установка строительных конструкций |  |  | 1 | 185.22 | 147.74 | 185.22 | 33.75 | 147.74 |  | 2.01 | 2.01
[6 empty] | подстанция | 33.75 | 18.26 |  |  | 18.26
3 | ТЕР-33-04-027-02 |  | Установка столбовых трансформаторных подстанций мощностью до 100 кВ·А, установка оборудования |  |  | 1 | 1544.33 | 425.57 | 1544.33 | 1118.76 | 425.57 |  | 62.05 | 62.05
[6 empty] | подстанция | 1118.76 | 81 |  |  | 81
4 | ТЕР-01-02-057-03 ОП п.1.1.82; прил.1.12 п.3.185 прим. Козп=1,2 |  | Разработка грунта вручную в траншеях глубиной до 2 м без креплений с откосами, группа грунтов 3 (сильно налипающего на инструменты грунта) |  |  | 0.072 | 4401.5 |  | 316.91 | 316.91 |  |  | 297.6 | 21.43
[6 empty] | 100м3 грунта | 4401.5
5 | ТЕР-33-03-004-02 |  | Забивка вертикальных заземлителей вручную на глубину до 3 м |  |  | 12 | 14.01 | 2.74 | 168.12 | 130.8 | 32.88 |  | 0.68 | 8.16
[6 empty] | заземлитель | 10.9
6 | ТЕР-33-04-015-01 |  | Устройство заземления опор ВЛ и подстанций |  |  | 4 | 49.53 | 19.2 | 198.12 | 115.4 | 76.8 |  | 1.8 | 7.2
[6 empty] | 10м шин заземления | 28.85
7 | ТЕР-01-02-061-02 |  | Засыпка вручную траншей, пазух котлованов и ям, группа грунтов 2 |  |  | 0.072 | 1382.18 |  | 99.52 | 99.52 |  |  | 97.2 | 7
[6 empty] | 100м3 грунта | 1382.18
8 | ТЕР-33-04-030-01 |  | Установка разрядников с помощью механизмов (10 кВ-1 к-т, 0,4 кВ-1 к-т) Объем: 1 + 1 |  |  | 2 | 197.27 | 121.84 | 394.54 | 144.06 | 243.68 |  | 4.29 | 8.58
[6 empty] | компл | 72.03 | 17.71 |  |  | 35.42
Итого: СТП-100 | [7 empty] | 2965.66 |  | 1966.01 | 978.76 |  |  | 116.87
146.45
|  |  | Итого |  |  |  |  | 5723
Монтажные работы
9 | ТЕРм-08-02-472-08 |  | Проводник заземляющий открыто по строительным основаниям из круглой стали диаметром 8 мм |  |  | 0.15 | 704.73 | 57.44 | 105.71 | 53.75 | 8.62 |  | 20.1 | 3.02
[6 empty] | 100м | 358.38 | 2.7 |  |  | 0.41
Итого: Монтажные работы | [7 empty] | 105.71 |  | 53.75 | 8.62 |  |  | 3.02
0.41
|  |  | Итого |  |  |  |  | 178
Материалы, не учтенные расценками
10 | ССЦ01-101-5194 |  | Сталь круглая и квадратная, марка Ст3пс размером 16х16 мм Объем: 12 * 2.5 * 1.56 : 1000 |  |  | 0.0468 | 4054.06 |  | 189.73
т
11 | ССЦ01-101-2548 |  | Сталь полосовая 40х4 мм Объем: 40 * 1.26 : 1000 |  |  | 0.0504 | 5145.21 |  | 259.32
т
12 | ССЦ01-101-0797 |  | Проволока горячекатаная в мотках, диаметром 6,3-6,5 мм Объем: 15 * 0.22 : 1000 |  |  | 0.0033 | 2964.62 |  | 9.78
т
Итого: Материалы, не учтенные расценками | [7 empty] | 458.83 |  | 0 | 0 |  |  | 0
0
|  |  | Итого |  |  |  |  | 459
Материалы по прайсу
13 | -ПРАЙС |  | ОПОРЫ НАРУЖНОГО ОСВЕЩЕНИЯ СВ 110-3,5АIII Кпз=1/6,44 (Индексация ПЗ) |  |  | 1 | 1183.49 |  | 1183.49
ШТ
14 | прайс |  | Провод СИП-3 1*70-20 кВ Кпз=1/6,44 (Индексация ПЗ) Объем: 9 * 3 |  |  | 27 | 12.22 |  | 329.94
М
15 | прайс |  | Изолятор ШФ-20 Г1 (ШФ-20 УО) нет в новой базе Кпз=1/6,44 (Индексация ПЗ) |  |  | 3 | 51.77 |  | 155.31
ШТ
16 | прайс |  | Колпачок КП-6а(КП-22) для ШФ нет в новой базе Кпз=1/6,44 (Индексация ПЗ) |  |  | 3 | 1.06 |  | 3.18
ШТ
17 | прайс |  | Вязка СО-70 (6 шт) Кпз=1/6,44 (Индексация ПЗ) |  |  | 1 | 33.54 |  | 33.54
КОМПЛЕКТ
18 | прайс |  | Зажим прокалывающий SLW 25.2 Кпз=1/6,44 (Индексация ПЗ) |  |  | 3 | 74.69 |  | 224.07
ШТ
19 | прайс |  | Защитный кожух SP16 Кпз=1/6,44 (Индексация ПЗ) |  |  | 3 | 19.71 |  | 59.13
ШТ
20 | прайс |  | Зажим А2А-70Т Кпз=1/6,44 (Индексация ПЗ) |  |  | 12 | 24.57 |  | 294.84
ШТ
21 | прайс |  | Лента СОТ 37 Кпз=1/6,44 (Индексация ПЗ) |  |  | 5 | 13.35 |  | 66.75
М
22 | прайс |  | Скрепа СОТ 36 Кпз=1/6,44 (Индексация ПЗ) |  |  | 5 | 3.73 |  | 18.65
ШТ
23 | прайс |  | Информационные таблички нет в новой базе Кпз=1/6,44 (Индексация ПЗ) |  |  | 1 | 23.82 |  | 23.82
КОМПЛЕКТ
24 | прайс |  | Зажим ПС 2-1 Кпз=1/6,44 (Индексация ПЗ) |  |  | 12 | 11.93 |  | 143.16
ШТ
Итого: Материалы по прайсу | [7 empty] | 2535.88 |  | 0 | 0 |  |  | 0
0
|  |  | Итого |  |  |  |  | 2535,88
|  |  | Заготовительско-складские расходы |  |  |  | 2 % | 50,72
|  |  | Итого |  |  |  |  | 2586,60
Оборудование
25 |  |  | СТП 100 с трансформатором Кпз=1/5,56 (Индексация ПЗ) |  |  | 1 | 71942.45 |  | 71942.45
Итого: Оборудование | [7 empty] | 71942.45 |  | 0 | 0 |  |  | 0
0
|  |  | Итого |  |  |  |  | 71942,45
|  |  | загот-склад |  |  |  | 1,2 % | 863,31
|  |  | Итого |  |  |  |  | 72805,76
ПНР
26 | ТЕРп-01-11-010-02 |  | Измерение сопротивления растеканию тока контура с диагональю до 20 м |  |  | 1 | 39.33 |  | 39.33 | 39.33 |  |  | 1.62 | 1.62
[6 empty] | измерение | 39.33
27 | ТЕРп-01-11-028-01 |  | Измерение сопротивления изоляции мегаомметром кабельных и других линий напряжением до 1 кВ, предназначенных для передачи электроэнергии к распределительным устройствам, щитам, шкафам, коммутационным аппаратам и электропотребителям |  |  | 3 | 7.77 |  | 23.31 | 23.31 |  |  | 0.32 | 0.96
[6 empty] | линия | 7.77
28 | ТЕРп-01-02-002-01 |  | Трансформатор силовой трехфазный масляный двухобмоточный напряжением до 11 кВ, мощностью до 0,32 МВА |  |  | 1 | 154.82 |  | 154.82 | 154.82 |  |  | 6.3 | 6.3
[6 empty] | шт | 154.82
29 | ТЕРп-01-11-027-02 |  | Измерение токов утечки ограничителя напряжения |  |  | 3 | 49.04 |  | 147.12 | 147.12 |  |  | 2.02 | 6.06
[6 empty] | измерение | 49.04
30 | ТЕРп-01-02-017-01 |  | Трансформатор тока измерительный выносной напряжением до 1 кВ |  |  | 6 | 31.02 |  | 186.12 | 186.12 |  |  | 1.35 | 8.1
[6 empty] | шт | 31.02
31 | ТЕРп-01-11-021-01 |  | Измерение переходных сопротивлений постоянному току контактов шин распределительных устройств напряжением до 10 кВ |  |  | 1 | 19.91 |  | 19.91 | 19.91 |  |  | 0.82 | 0.82
[6 empty] | измерение | 19.91
32 | ТЕРп-01-03-002-05 |  | Выключатель трехполюсный напряжением до 1 кВ с электромагнитным, тепловым или комбинированным расцепителем, номинальный ток до 200 А |  |  | 2 | 48.09 |  | 96.18 | 96.18 |  |  | 2.7 | 5.4
[6 empty] | шт | 48.09
33 | ТЕРп-01-12-021-02 |  | Испытание аппарата коммутационного напряжением до 35 кВ |  |  | 1 | 65.05 |  | 65.05 | 65.05 |  |  | 2.83 | 2.83
[6 empty] | испытание | 65.05
34 | ТЕРп-01-11-011-01 |  | Проверка наличия цепи между заземлителями и заземленными элементами |  |  | 0.08 | 314.6 |  | 25.17 | 25.17 |  |  | 12.96 | 1.04
[6 empty] | 100точек | 314.6
35 | ТЕРп-01-11-028-01 |  | Измерение сопротивления изоляции мегаомметром кабельных и других линий напряжением до 1 кВ, предназначенных для передачи электроэнергии к распределительным устройствам, щитам, шкафам, коммутационным аппаратам и электропотребителям |  |  | 3 | 7.77 |  | 23.31 | 23.31 |  |  | 0.32 | 0.96
[6 empty] | линия | 7.77
Итого: ПНР | [7 empty] | 780.32 |  | 780.32 | 0 |  |  | 34.09
0
|  |  | Итого |  |  |  |  | 1459
Погрузка-разгрузка
36 | СПГ-01-01-002-15 |  | Разгрузка при автомобильных перевозках металлических конструкций массой до 1 т Объем: 0.365 + 0.31 |  |  | 0.675 | 32.6 | 22.82 | 22.01 | 6.6 | 15.41 |  | 0.82 | 0.55
[6 empty] | т груза | 9.78
37 | СПГ-01-01-002-03 |  | Разгрузка при автомобильных перевозках изделий из сборного железобетона, бетона, керамзитобетона массой до 3 т |  |  | 1.1 | 15.76 | 11.03 | 17.34 | 5.2 | 12.14 |  | 0.4 | 0.44
[6 empty] | т груза | 4.73
Итого: Погрузка-разгрузка | [7 empty] | 39.35 |  | 11.8 | 27.55 |  |  | 0.99
0
|  |  | Итого |  |  |  |  | 40
Итого по смете: | [7 empty] | 78828.2 |  | 2811.88 | 1014.93 |  |  | 154.96
146.86
|  |  | Итого |  |  |  |  | 83251,36
|  |  | Временные здания и сооружения |  |  |  | 2,5 % | 2081,29
|  |  | Итого |  |  |  |  | 85332,65
|  |  | Удорожание работ в зимнее время |  |  |  | 2,1 % | 1791,99
|  |  | Итого |  |  |  |  | 87124,64
|  |  | Непредвиденные затраты |  |  |  | 3 % | 2613,74
|  |  | Итого без НДС |  |  |  |  | 89738,38
|  |  | НДС |  |  |  | 20 % | 17947,67
|  |  | ВСЕГО ПО СМЕТЕ |  |  |  |  | 107686,05
|  | Составил: |  |  | Проверил:
|  | Начальник отдела сметной работы |  | Чернявская Н.П. | Начальник отдела сметной работы | [6 empty] | Чернявская Н.П.

## Лист1 (19)
Система выпуска сметной документации А0 v. 2.9.6.2 Copyright InfoStroy Ltd. | [12 empty] | Образец №4
[8 empty] | УТВЕРЖДАЮ: |  | Заместитель генерального директора по капитальному строительству
АО "ЛОЭСК"
Садыхов Ю.И.
"_____" ______________ 20___ г.
Типовые сметы
(наименование стройки)
база 2000 г.ТП
(наименование объекта)
ЛОКАЛЬНАЯ СМЕТА №1
Строительство СТП-25/10/0,4
Основание:
Сметная стоимость | [5 empty] | 78263 |  | руб.
Средства на оплату труда | [5 empty] | 3283 |  | руб.
Нормативная трудоемкость | [5 empty] | 173 |  | чел. час.
Смета составлена в ценах база года
№ п/п | Шифр и номер позиции норматива |  | Наименование работ и затрат |  |  | Количество и единица измерения | Стоимость единицы, руб. |  | Общая стоимость, руб. |  |  |  | Затраты труда рабочих, не занятых обслуживанием машин, чел.-ч
[7 empty] | всего | эксплуата- ции машин | всего | оплаты труда | эксплуата- ции машин
[7 empty] | оплаты труда | в т. ч. оплаты труда |  |  | в т. ч. оплаты труда |  | на единицу | всего
1 | 2 |  | 3 |  |  | 4 | 5 | 6 | 7 | 8 | 9 |  | 10 | 11
Строительные работы СТП
1 | ТЕР-33-04-016-02 |  | Развозка конструкций и материалов опор ВЛ 0,38-10 кВ по трассе одностоечных железобетонных опор |  |  | 1 | 58.9 | 52.09 | 58.9 | 6.81 | 52.09 |  | 0.44 | 0.44
[6 empty] | опора | 6.81 | 11.77 |  |  | 11.77
2 | ТЕР-33-04-027-01 |  | Установка столбовых трансформаторных подстанций мощностью до 100 кВ·А, установка строительных конструкций |  |  | 1 | 185.22 | 147.74 | 185.22 | 33.75 | 147.74 |  | 2.01 | 2.01
[6 empty] | подстанция | 33.75 | 18.26 |  |  | 18.26
3 | ТЕР-33-04-027-02 |  | Установка столбовых трансформаторных подстанций мощностью до 100 кВ·А, установка оборудования |  |  | 1 | 1544.33 | 425.57 | 1544.33 | 1118.76 | 425.57 |  | 62.05 | 62.05
[6 empty] | подстанция | 1118.76 | 81 |  |  | 81
4 | ТЕР-01-02-057-03 ОП п.1.1.82; прил.1.12 п.3.185 прим. Козп=1,2 |  | Разработка грунта вручную в траншеях глубиной до 2 м без креплений с откосами, группа грунтов 3 (сильно налипающего на инструменты грунта) |  |  | 0.072 | 4401.5 |  | 316.91 | 316.91 |  |  | 297.6 | 21.43
[6 empty] | 100м3 грунта | 4401.5
5 | ТЕР-33-03-004-02 |  | Забивка вертикальных заземлителей вручную на глубину до 3 м |  |  | 12 | 14.01 | 2.74 | 168.12 | 130.8 | 32.88 |  | 0.68 | 8.16
[6 empty] | заземлитель | 10.9
6 | ТЕР-33-04-015-01 |  | Устройство заземления опор ВЛ и подстанций |  |  | 4 | 49.53 | 19.2 | 198.12 | 115.4 | 76.8 |  | 1.8 | 7.2
[6 empty] | 10м шин заземления | 28.85
7 | ТЕР-01-02-061-02 |  | Засыпка вручную траншей, пазух котлованов и ям, группа грунтов 2 |  |  | 0.072 | 1382.18 |  | 99.52 | 99.52 |  |  | 97.2 | 7
[6 empty] | 100м3 грунта | 1382.18
8 | ТЕР-33-04-030-01 |  | Установка разрядников с помощью механизмов (10 кВ-1 к-т, 0,4 кВ-1 к-т) Объем: 1 + 1 |  |  | 2 | 197.27 | 121.84 | 394.54 | 144.06 | 243.68 |  | 4.29 | 8.58
[6 empty] | компл | 72.03 | 17.71 |  |  | 35.42
Итого: Строительные работы СТП | [7 empty] | 2965.66 |  | 1966.01 | 978.76 |  |  | 116.87
146.45
|  |  | Прямые затраты |  |  |  |  | 2965,66
|  |  | Материальные затраты, в т.ч. |  |  |  |  | 20,89
|  |  | Итого |  |  |  |  | 7224,22
Монтажные работы
9 | ТЕРм-08-02-472-08 |  | Проводник заземляющий открыто по строительным основаниям из круглой стали диаметром 8 мм |  |  | 0.15 | 704.73 | 57.44 | 105.71 | 53.75 | 8.62 |  | 20.1 | 3.02
[6 empty] | 100м | 358.38 | 2.7 |  |  | 0.41
Итого: Монтажные работы | [7 empty] | 105.71 |  | 53.75 | 8.62 |  |  | 3.02
0.41
|  |  | Прямые затраты |  |  |  |  | 105,71
|  |  | Материальные затраты, в т.ч. |  |  |  |  | 43,34
|  |  | Итого |  |  |  |  | 214,71
|  |  | Итого без НДС |  |  |  |  | 214,71
Материалы по прайсу
10 | -ПРАЙС |  | ОПОРЫ НАРУЖНОГО ОСВЕЩЕНИЯ СВ 110-3,5АIII Кпз=1/6,44 (Индексация ПЗ) |  |  | 1 | 1183.49 |  | 1183.49
ШТ
11 | прайс |  | Провод СИП-3 1*70-20 кВ Кпз=1/6,44 (Индексация ПЗ) Объем: 9 * 3 |  |  | 27 | 12.22 |  | 329.94
М
12 | прайс |  | Изолятор ШФ-20 Г1 (ШФ-20 УО) нет в новой базе Кпз=1/6,44 (Индексация ПЗ) |  |  | 3 | 51.77 |  | 155.31
ШТ
13 | прайс |  | Колпачок КП-6а(КП-22) для ШФ нет в новой базе Кпз=1/6,44 (Индексация ПЗ) |  |  | 3 | 1.06 |  | 3.18
ШТ
14 | прайс |  | Вязка СО-70 (6 шт) Кпз=1/6,44 (Индексация ПЗ) |  |  | 1 | 33.54 |  | 33.54
КОМПЛЕКТ
15 | прайс |  | Зажим прокалывающий SLW 25.2 Кпз=1/6,44 (Индексация ПЗ) |  |  | 3 | 74.69 |  | 224.07
ШТ
16 | прайс |  | Защитный кожух SP16 Кпз=1/6,44 (Индексация ПЗ) |  |  | 3 | 19.71 |  | 59.13
ШТ
17 | прайс |  | Зажим А2А-70Т Кпз=1/6,44 (Индексация ПЗ) |  |  | 12 | 24.57 |  | 294.84
ШТ
18 | прайс |  | Лента СОТ 37 Кпз=1/6,44 (Индексация ПЗ) |  |  | 5 | 13.35 |  | 66.75
М
19 | прайс |  | Скрепа СОТ 36 Кпз=1/6,44 (Индексация ПЗ) |  |  | 5 | 3.73 |  | 18.65
ШТ
20 | прайс |  | Информационные таблички нет в новой базе Кпз=1/6,44 (Индексация ПЗ) |  |  | 1 | 23.82 |  | 23.82
КОМПЛЕКТ
21 | прайс |  | Зажим ПС 2-1 Кпз=1/6,44 (Индексация ПЗ) |  |  | 12 | 11.93 |  | 143.16
ШТ
Итого: Материалы по прайсу | [7 empty] | 2535.88 |  | 0 | 0 |  |  | 0
0
|  |  | Прямые затраты |  |  |  |  | 2535,88
|  |  | Материальные затраты, в т.ч. |  |  |  |  | 2535,88
|  |  | Итого без НДС |  |  |  |  | 2535,88
|  |  | з/с |  |  |  | 2 % | 50,72
|  |  | ВСЕГО ПО СМЕТЕ |  |  |  |  | 2586,60
Материалы, не учтенные расценками
22 | ССЦ01-101-5194 |  | Сталь круглая и квадратная, марка Ст3пс размером 16х16 мм Объем: 12 * 2.5 * 1.56 : 1000 |  |  | 0.0468 | 4054.06 |  | 189.73
т
23 | ССЦ01-101-2548 |  | Сталь полосовая 40х4 мм Объем: 40 * 1.26 : 1000 |  |  | 0.0504 | 5145.21 |  | 259.32
т
24 | ССЦ01-101-0797 |  | Проволока горячекатаная в мотках, диаметром 6,3-6,5 мм Объем: 15 * 0.22 : 1000 |  |  | 0.0033 | 2964.62 |  | 9.78
т
Итого: Материалы, не учтенные расценками | [7 empty] | 458.83 |  | 0 | 0 |  |  | 0
0
|  |  | Прямые затраты |  |  |  |  | 458,83
|  |  | Материальные затраты, в т.ч. |  |  |  |  | 458,83
|  |  | Итого без НДС |  |  |  |  | 458,83
Оборудование
25 | Прайс |  | СТП-25/10/0,4 с трансформатором 00-0709/2020 РДПДР-2 ООО "Электротехническая компания" Кпз=1/5,56 (Индексация ПЗ) |  |  | 1 | 47810.43 |  | 47810.43
ШТ
Итого: Оборудование | [7 empty] | 47810.43 |  | 0 | 0 |  |  | 0
0
|  |  | Прямые затраты |  |  |  |  | 47810,43
|  |  | Материальные затраты, в т.ч. |  |  |  |  | 47810,43
|  |  | Итого |  |  |  |  | 47810,43
|  |  | з/с |  |  |  | 1,2 % | 573,73
|  |  | Итого |  |  |  |  | 48384,16
Погрузка-разгрузка
26 | СПГ-01-01-002-15 |  | Разгрузка при автомобильных перевозках металлических конструкций массой до 1 т Объем: 0.365 + 0.215 |  |  | 0.58 | 32.6 | 22.82 | 18.91 | 5.67 | 13.24 |  | 0.82 | 0.48
[6 empty] | т груза | 9.78
27 | СПГ-01-01-002-03 |  | Разгрузка при автомобильных перевозках изделий из сборного железобетона, бетона, керамзитобетона массой до 3 т |  |  | 1.1 | 15.76 | 11.03 | 17.34 | 5.2 | 12.14 |  | 0.4 | 0.44
[6 empty] | т груза | 4.73
Итого: Погрузка-разгрузка | [7 empty] | 36.25 |  | 10.87 | 25.38 |  |  | 0.91
0
|  |  | Прямые затраты |  |  |  |  | 36,25
|  |  | Итого |  |  |  |  | 36,25
пнр
28 | ТЕРп-01-11-010-02 |  | Измерение сопротивления растеканию тока контура с диагональю до 20 м |  |  | 1 | 39.33 |  | 39.33 | 39.33 |  |  | 1.62 | 1.62
[6 empty] | измерение | 39.33
29 | ТЕРп-01-11-028-01 |  | Измерение сопротивления изоляции мегаомметром кабельных и других линий напряжением до 1 кВ, предназначенных для передачи электроэнергии к распределительным устройствам, щитам, шкафам, коммутационным аппаратам и электропотребителям |  |  | 3 | 7.77 |  | 23.31 | 23.31 |  |  | 0.32 | 0.96
[6 empty] | линия | 7.77
30 | ТЕРп-01-02-002-01 |  | Трансформатор силовой трехфазный масляный двухобмоточный напряжением до 11 кВ, мощностью до 0,32 МВА |  |  | 1 | 154.82 |  | 154.82 | 154.82 |  |  | 6.3 | 6.3
[6 empty] | шт | 154.82
31 | ТЕРп-01-11-027-02 |  | Измерение токов утечки ограничителя напряжения |  |  | 3 | 49.04 |  | 147.12 | 147.12 |  |  | 2.02 | 6.06
[6 empty] | измерение | 49.04
32 | ТЕРп-01-02-017-01 |  | Трансформатор тока измерительный выносной напряжением до 1 кВ |  |  | 6 | 31.02 |  | 186.12 | 186.12 |  |  | 1.35 | 8.1
[6 empty] | шт | 31.02
33 | ТЕРп-01-11-021-01 |  | Измерение переходных сопротивлений постоянному току контактов шин распределительных устройств напряжением до 10 кВ |  |  | 1 | 19.91 |  | 19.91 | 19.91 |  |  | 0.82 | 0.82
[6 empty] | измерение | 19.91
34 | ТЕРп-01-03-002-05 |  | Выключатель трехполюсный напряжением до 1 кВ с электромагнитным, тепловым или комбинированным расцепителем, номинальный ток до 200 А |  |  | 2 | 48.09 |  | 96.18 | 96.18 |  |  | 2.7 | 5.4
[6 empty] | шт | 48.09
35 | ТЕРп-01-12-021-02 |  | Испытание аппарата коммутационного напряжением до 35 кВ |  |  | 1 | 65.05 |  | 65.05 | 65.05 |  |  | 2.83 | 2.83
[6 empty] | испытание | 65.05
36 | ТЕРп-01-11-011-01 |  | Проверка наличия цепи между заземлителями и заземленными элементами |  |  | 0.08 | 314.6 |  | 25.17 | 25.17 |  |  | 12.96 | 1.04
[6 empty] | 100точек | 314.6
37 | ТЕРп-01-11-028-01 |  | Измерение сопротивления изоляции мегаомметром кабельных и других линий напряжением до 1 кВ, предназначенных для передачи электроэнергии к распределительным устройствам, щитам, шкафам, коммутационным аппаратам и электропотребителям |  |  | 3 | 7.77 |  | 23.31 | 23.31 |  |  | 0.32 | 0.96
[6 empty] | линия | 7.77
Итого: пнр | [7 empty] | 780.32 |  | 780.32 | 0 |  |  | 34.09
0
|  |  | Прямые затраты |  |  |  |  | 780,32
|  |  | Итого |  |  |  |  | 1599,64
Итого по смете: | [7 empty] | 54693.08 |  | 2810.95 | 1012.76 |  |  | 154.88
146.86
|  |  | Итого |  |  |  |  | 60504,41
|  |  | Временные здания и сооружения |  |  |  | 2,5 % | 1512,61
|  |  | Итого |  |  |  |  | 62017,02
|  |  | Удорожание работ в зимнее время |  |  |  | 2,1 % | 1302,35
|  |  | Итого |  |  |  |  | 63319,37
|  |  | Непредвиденные расходы |  |  |  | 3 % | 1899,58
|  |  | Итого без НДС |  |  |  |  | 65218,95
|  |  | НДС |  |  |  | 20 % | 13043,80
|  |  | ВСЕГО ПО СМЕТЕ |  |  |  |  | 78262,75
|  | Составил: |  |  | Проверил:
|  | Начальник отдела сметной работы |  | Чернявская Н.П. | Начальник отдела сметной работы | [6 empty] | Чернявская Н.П.

## Лист1 (18)
Система выпуска сметной документации А0 v. 2.9.6.2 Copyright InfoStroy Ltd. | [12 empty] | Образец №4
[8 empty] | УТВЕРЖДАЮ: |  | Заместитель генерального директора по капитальному строительству
АО "ЛОЭСК"
Садыхов Ю.И.
"_____" ______________ 20___ г.
Типовые сметы
(наименование стройки)
база 2000 г.ТП
(наименование объекта)
ЛОКАЛЬНАЯ СМЕТА №1
Установка КД-209 на 5групп
Основание:
Сметная стоимость | [5 empty] | 48914 |  | руб.
Средства на оплату труда | [5 empty] | 1537 |  | руб.
Нормативная трудоемкость | [5 empty] | 73 |  | чел. час.
Смета составлена в ценах база года
№ п/п | Шифр и номер позиции норматива |  | Наименование работ и затрат |  |  | Количество и единица измерения | Стоимость единицы, руб. |  | Общая стоимость, руб. |  |  |  | Затраты труда рабочих, не занятых обслуживанием машин, чел.-ч
[7 empty] | всего | эксплуата- ции машин | всего | оплаты труда | эксплуата- ции машин
[7 empty] | оплаты труда | в т. ч. оплаты труда |  |  | в т. ч. оплаты труда |  | на единицу | всего
1 | 2 |  | 3 |  |  | 4 | 5 | 6 | 7 | 8 | 9 |  | 10 | 11
Строительные работы
1 | ТЕР-33-04-015-01 |  | Устройство заземления опор ВЛ и подстанций |  |  | 0.6 | 49.53 | 19.2 | 29.72 | 17.31 | 11.52 |  | 1.8 | 1.08
[6 empty] | 10м шин заземления | 28.85
2 | ТЕР-33-03-004-02 |  | Забивка вертикальных заземлителей вручную на глубину до 3 м |  |  | 3 | 14.01 | 2.74 | 42.03 | 32.7 | 8.22 |  | 0.68 | 2.04
[6 empty] | заземлитель | 10.9
3 | ТЕР-09-05-003-01 |  | Постановка болтов строительных с гайками и шайбами |  |  | 0.04 | 208.28 | 3.6 | 8.33 | 8.19 | 0.14 |  | 11.9 | 0.48
[6 empty] | 100шт болтов | 204.68
Итого: Строительные работы | [7 empty] | 80.08 |  | 58.2 | 19.88 |  |  | 3.6
0
|  |  | Прямые затраты |  |  |  |  | 80,08
|  |  | Материальные затраты, в т.ч. |  |  |  |  | 2
|  |  | Материалы, учтенные расценками |  |  |  |  | 2
|  |  | Основная зарплата |  |  |  |  | 58,20
|  |  | Эксплуатация машин |  |  |  |  | 19,88
|  |  | Накладные расходы |  |  |  |  | 59,89
|  |  | Сметная прибыль |  |  |  |  | 36,97
|  |  | ОЗП с учетом стесненности |  |  |  | 1,15 | 66,93
|  |  | ЭМ с учетом стесненности |  |  |  | 1,15 | 22,86
---Переход в текущие цены---
|  |  | Итого в текущих ценах |  |  |  |  | 91,79
|  |  | ФОТ |  |  |  |  | 66,93
|  |  | НР с учетом стесненности |  |  |  | 1,15 | 68,87
|  |  | СП с учетом стесненности |  |  |  | 1,15 | 42,52
|  |  | Итого |  |  |  |  | 203,18
ССЦ
4 | ССЦ01-101-2548 |  | Сталь полосовая 40х4 мм Объем: 6 * 1.26 : 1000 |  |  | 0.0076 | 5145.21 |  | 39.1
т
5 | ССЦ01-101-1929 |  | Болты анкерные |  |  | 0.004 | 8970.59 |  | 35.88
т
6 | ССЦ01-101-5194 |  | Сталь круглая и квадратная, марка Ст3пс размером 16х16 мм Объем: 3 * 3 * 1.56 : 1000 |  |  | 0.014 | 4054.06 |  | 56.76
т
Итого: ССЦ | [7 empty] | 131.74 |  | 0 | 0 |  |  | 0
0
|  |  | Прямые затраты |  |  |  |  | 131,74
|  |  | Материальные затраты, в т.ч. |  |  |  |  | 131,74
|  |  | Итого |  |  |  |  | 131,74
|  |  | Итого без НДС |  |  |  |  | 131,74
Электромонтажные работы
7 | ТЕРм-08-03-572-07 |  | Блок управления шкафного исполнения или распределительный пункт (шкаф), устанавливаемый на полу, высота и ширина до 1700х1100 мм |  |  | 1 | 523.57 | 118.66 | 523.57 | 87.61 | 118.66 |  | 4.66 | 4.66
[6 empty] | шт | 87.61 | 10.06 |  |  | 10.06
8 | ТЕРм-08-02-147-14 |  | Кабель до 35 кВ по установленным конструкциям и лоткам с креплением по всей длине, масса 1 м кабеля до 9 кг |  |  | 0.05 | 924.27 | 139.76 | 46.21 | 35.89 | 6.99 |  | 39.36 | 1.97
[6 empty] | 100м кабеля | 717.93 | 4.91 |  |  | 0.25
9 | ТЕРм-08-03-574-09 |  | Разводка по устройствам и подключение жил кабелей или проводов сечением до 240 мм2 |  |  | 0.2 | 2713.11 | 58.53 | 542.62 | 375.99 | 11.71 |  | 100 | 20
[6 empty] | 100жил | 1880 | 2.21 |  |  | 0.44
10 | ТЕРм-08-05-045-05 |  | Заземление брони кабеля |  |  | 5 | 8.53 |  | 42.65 | 32.6 |  |  | 0.37 | 1.85
[6 empty] | шт | 6.52
11 | ТЕРм-08-03-523-02 |  | Предохранитель, устанавливаемый на изоляционном основании, на ток до 250 А |  |  | 10 | 31.75 | 0.23 | 317.5 | 251.7 | 2.3 |  | 1.23 | 12.3
[6 empty] | шт | 25.17
12 | ТЕРм-08-03-523-03 |  | Предохранитель, устанавливаемый на изоляционном основании, на ток до 400 А |  |  | 5 | 46.97 | 0.34 | 234.85 | 187.2 | 1.7 |  | 1.83 | 9.15
[6 empty] | шт | 37.44
13 | ТЕРм-08-02-472-07 |  | Проводник заземляющий открыто по строительным основаниям из полосовой стали сечением 160 мм2 |  |  | 0.09 | 577.77 | 95.01 | 52 | 34.18 | 8.55 |  | 21.3 | 1.92
[6 empty] | 100м | 379.78 | 6.13 |  |  | 0.55
Итого: Электромонтажные работы | [7 empty] | 1759.4 |  | 1005.17 | 149.91 |  |  | 51.85
11.3
|  |  | Прямые затраты |  |  |  |  | 1759,40
|  |  | Материальные затраты, в т.ч. |  |  |  |  | 604,32
|  |  | Материалы, учтенные расценками |  |  |  |  | 604,32
|  |  | Основная зарплата |  |  |  |  | 1005,17
|  |  | Эксплуатация машин |  |  |  |  | 149,91
|  |  | в тч ЗП машинистов |  |  |  |  | 11,30
|  |  | Накладные расходы |  |  |  |  | 965,65
|  |  | Сметная прибыль |  |  |  |  | 660,70
|  |  | ОЗП с учетом стесненности |  |  |  | 1,15 | 1155,95
|  |  | ЭМ с учетом стесненности |  |  |  | 1,15 | 172,40
|  |  | ЗМ с учетом стесненности |  |  |  | 1,15 | 13
---Переход в текущие цены---
|  |  | Итого в текущих ценах |  |  |  |  | 1932,67
|  |  | ФОТ |  |  |  |  | 1168,95
|  |  | НР с учетом стесненности |  |  |  | 1,15 | 1110,50
|  |  | СП с учетом стесненности |  |  |  | 1,15 | 759,81
|  |  | Итого |  |  |  |  | 3802,98
Оборудование
14 |  |  | КД-209 5-ти секционный (00-0714/2020 РДПДР-7 ООО "Люксэнергомонтаж") Кпз=1/5,56 (Индексация ПЗ) |  |  | 1 | 29826.14 |  | 29826.14
ШТ
Итого: Оборудование | [7 empty] | 29826.14 |  | 0 | 0 |  |  | 0
0
|  |  | Прямые затраты |  |  |  |  | 29826,14
|  |  | Материальные затраты, в т.ч. |  |  |  |  | 29826,14
|  |  | Итого |  |  |  |  | 29826,14
|  |  | з/с |  |  |  | 1,2 % | 357,91
|  |  | Итого |  |  |  |  | 30184,05
|  |  | с/с |  |  |  | 5 % | 1509,20
|  |  | Итого СМР |  |  |  |  | 31693,25
|  |  | Итого без НДС |  |  |  |  | 31693,25
Материалы, не учтенные расценками
15 | Цена постащика |  | КАБЕЛЬ АСБ-1 4*240 Кпз=1/6,44 (Индексация ПЗ) |  |  | 5.1 | 210.25 |  | 1072.28
М
16 | Цена постащика |  | ПРЕДОХРАНИТЕЛЬ ПН-2-400А Кпз=1/6,44 (Индексация ПЗ) |  |  | 5 | 27.79 |  | 138.95
ШТ
17 | Цена постащика |  | ПРЕДОХРАНИТЕЛЬ ПН-2-250А Кпз=1/6,44 (Индексация ПЗ) |  |  | 10 | 12.71 |  | 127.1
ШТ
Итого: Материалы, не учтенные расценками | [7 empty] | 1338.33 |  | 0 | 0 |  |  | 0
0
|  |  | Прямые затраты |  |  |  |  | 1338,33
|  |  | Материальные затраты, в т.ч. |  |  |  |  | 1338,33
|  |  | Итого |  |  |  |  | 1338,33
|  |  | з/с |  |  |  | 2 % | 26,77
|  |  | Итого |  |  |  |  | 1365,10
|  |  | Итого без НДС |  |  |  |  | 1365,10
разгрузка
18 | СПГ-01-01-002-45 |  | Разгрузка при автомобильных перевозках прочих материалов, деталей (с использованием погрузчика) |  |  | 0.15 | 19.59 | 13.71 | 2.94 | 0.88 | 2.06 |  | 0.49 | 0.07
[6 empty] | т груза | 5.88
Итого: разгрузка | [7 empty] | 2.94 |  | 0.88 | 2.06 |  |  | 0.07
0
|  |  | Прямые затраты |  |  |  |  | 2,94
|  |  | Итого |  |  |  |  | 2,94
|  |  | Итого без НДС |  |  |  |  | 2,94
ПНР
19 | ТЕРп-01-11-011-01 |  | Проверка наличия цепи между заземлителями и заземленными элементами |  |  | 0.05 | 314.6 |  | 15.73 | 15.73 |  |  | 12.96 | 0.65
[6 empty] | 100точек | 314.6
20 | ТЕРп-01-11-024-01 |  | Фазировка электрической линии или трансформатора с сетью напряжением до 1 кВ |  |  | 5 | 19.91 |  | 99.55 | 99.55 |  |  | 0.82 | 4.1
[6 empty] | фазировка | 19.91
21 | ТЕРп-01-11-028-01 |  | Измерение сопротивления изоляции мегаомметром кабельных и других линий напряжением до 1 кВ, предназначенных для передачи электроэнергии к распределительным устройствам, щитам, шкафам, коммутационным аппаратам и электропотребителям |  |  | 20 | 7.77 |  | 155.4 | 155.4 |  |  | 0.32 | 6.4
[6 empty] | линия | 7.77
22 | ТЕРп-01-11-010-01 |  | Измерение сопротивления растеканию тока заземлителя |  |  | 1 | 29.62 |  | 29.62 | 29.62 |  |  | 1.22 | 1.22
[6 empty] | измерение | 29.62
Итого: ПНР | [7 empty] | 300.3 |  | 300.3 | 0 |  |  | 12.37
0
|  |  | Прямые затраты |  |  |  |  | 300,30
|  |  | Итого |  |  |  |  | 615,61
|  |  | Итого без НДС |  |  |  |  | 615,61
Итого по смете: | [7 empty] | 33438.93 |  | 1364.55 | 171.85 |  |  | 67.88
11.3
|  |  | Итого |  |  |  |  | 37814,80
|  |  | Временные здания и сооружения |  |  |  | 2,5 % | 945,37
|  |  | Итого |  |  |  |  | 38760,17
|  |  | Удорожание работ в зимнее время |  |  |  | 2,1 % | 813,96
|  |  | Итого |  |  |  |  | 39574,13
|  |  | непредвиденные затраты |  |  |  | 3 % | 1187,23
|  |  | Итого без НДС |  |  |  |  | 40761,36
|  |  | НДС |  |  |  | 20 % | 8152,27
|  |  | ВСЕГО ПО СМЕТЕ |  |  |  |  | 48913,63
|  | Составил: |  |  | Проверил:
|  | Начальник отдела сметной работы |  | Чернявская Н.П. | Начальник отдела сметной работы | [6 empty] | Чернявская Н.П.

## Лист1 (17)
Система выпуска сметной документации А0 v. 2.9.6.2 Copyright InfoStroy Ltd. | [12 empty] | Образец №4
[8 empty] | УТВЕРЖДАЮ: |  | Заместитель генерального директора по капитальному строительству
АО "ЛОЭСК"
Садыхов Ю.И.
"_____" ______________ 20___ г.
Типовые сметы
(наименование стройки)
база 2000 г.ТП
(наименование объекта)
ЛОКАЛЬНАЯ СМЕТА №1
'Установка КД-211
Основание:
Сметная стоимость | [5 empty] | 70446 |  | руб.
Средства на оплату труда | [5 empty] | 2051 |  | руб.
Нормативная трудоемкость | [5 empty] | 96 |  | чел. час.
Смета составлена в ценах база года
№ п/п | Шифр и номер позиции норматива |  | Наименование работ и затрат |  |  | Количество и единица измерения | Стоимость единицы, руб. |  | Общая стоимость, руб. |  |  |  | Затраты труда рабочих, не занятых обслуживанием машин, чел.-ч
[7 empty] | всего | эксплуата- ции машин | всего | оплаты труда | эксплуата- ции машин
[7 empty] | оплаты труда | в т. ч. оплаты труда |  |  | в т. ч. оплаты труда |  | на единицу | всего
1 | 2 |  | 3 |  |  | 4 | 5 | 6 | 7 | 8 | 9 |  | 10 | 11
Строительные работы
1 | ТЕР-33-04-015-01 |  | Устройство заземления опор ВЛ и подстанций |  |  | 0.6 | 49.53 | 19.2 | 29.72 | 17.31 | 11.52 |  | 1.8 | 1.08
[6 empty] | 10м шин заземления | 28.85
2 | ТЕР-33-03-004-02 |  | Забивка вертикальных заземлителей вручную на глубину до 3 м |  |  | 3 | 14.01 | 2.74 | 42.03 | 32.7 | 8.22 |  | 0.68 | 2.04
[6 empty] | заземлитель | 10.9
3 | ТЕР-09-05-003-01 |  | Постановка болтов строительных с гайками и шайбами |  |  | 0.04 | 208.28 | 3.6 | 8.33 | 8.19 | 0.14 |  | 11.9 | 0.48
[6 empty] | 100шт болтов | 204.68
Итого: Строительные работы | [7 empty] | 80.08 |  | 58.2 | 19.88 |  |  | 3.6
0
|  |  | Прямые затраты |  |  |  |  | 80,08
|  |  | Материальные затраты, в т.ч. |  |  |  |  | 2
|  |  | Материалы, учтенные расценками |  |  |  |  | 2
|  |  | Основная зарплата |  |  |  |  | 58,20
|  |  | Эксплуатация машин |  |  |  |  | 19,88
|  |  | Накладные расходы |  |  |  |  | 59,89
|  |  | Сметная прибыль |  |  |  |  | 36,97
|  |  | ОЗП с учетом стесненности |  |  |  | 1,15 | 66,93
|  |  | ЭМ с учетом стесненности |  |  |  | 1,15 | 22,86
---Переход в текущие цены---
|  |  | Итого в текущих ценах |  |  |  |  | 91,79
|  |  | ФОТ |  |  |  |  | 66,93
|  |  | НР с учетом стесненности |  |  |  | 1,15 | 68,87
|  |  | СП с учетом стесненности |  |  |  | 1,15 | 42,52
|  |  | Итого |  |  |  |  | 203,18
|  |  | Итого без НДС |  |  |  |  | 203,18
ССЦ
4 | ССЦ01-101-2548 |  | Сталь полосовая 40х4 мм Объем: 6 * 1.26 : 1000 |  |  | 0.0076 | 5145.21 |  | 39.1
т
5 | ССЦ01-101-1929 |  | Болты анкерные |  |  | 0.004 | 8970.59 |  | 35.88
т
6 | ССЦ01-101-5194 |  | Сталь круглая и квадратная, марка Ст3пс размером 16х16 мм Объем: 3 * 3 * 1.56 : 1000 |  |  | 0.014 | 4054.06 |  | 56.76
т
Итого: ССЦ | [7 empty] | 131.74 |  | 0 | 0 |  |  | 0
0
|  |  | Прямые затраты |  |  |  |  | 131,74
|  |  | Материальные затраты, в т.ч. |  |  |  |  | 131,74
|  |  | Итого |  |  |  |  | 131,74
Электромонтажные работы
7 | ТЕРм-08-03-572-07 |  | Блок управления шкафного исполнения или распределительный пункт (шкаф), устанавливаемый на полу, высота и ширина до 1700х1100 мм |  |  | 1 | 523.57 | 118.66 | 523.57 | 87.61 | 118.66 |  | 4.66 | 4.66
[6 empty] | шт | 87.61 | 10.06 |  |  | 10.06
8 | ТЕРм-08-02-147-14 |  | Кабель до 35 кВ по установленным конструкциям и лоткам с креплением по всей длине, масса 1 м кабеля до 9 кг |  |  | 0.05 | 924.27 | 139.76 | 46.21 | 35.89 | 6.99 |  | 39.36 | 1.97
[6 empty] | 100м кабеля | 717.93 | 4.91 |  |  | 0.25
9 | ТЕРм-08-03-574-09 |  | Разводка по устройствам и подключение жил кабелей или проводов сечением до 240 мм2 |  |  | 0.2 | 2713.11 | 58.53 | 542.62 | 375.99 | 11.71 |  | 100 | 20
[6 empty] | 100жил | 1880 | 2.21 |  |  | 0.44
10 | ТЕРм-08-05-045-05 |  | Заземление брони кабеля |  |  | 5 | 8.53 |  | 42.65 | 32.6 |  |  | 0.37 | 1.85
[6 empty] | шт | 6.52
11 | ТЕРм-08-03-523-02 |  | Предохранитель, устанавливаемый на изоляционном основании, на ток до 250 А |  |  | 10 | 31.75 | 0.23 | 317.5 | 251.7 | 2.3 |  | 1.23 | 12.3
[6 empty] | шт | 25.17
12 | ТЕРм-08-03-523-03 |  | Предохранитель, устанавливаемый на изоляционном основании, на ток до 400 А |  |  | 10 | 46.97 | 0.34 | 469.7 | 374.4 | 3.4 |  | 1.83 | 18.3
[6 empty] | шт | 37.44
13 | ТЕРм-08-02-472-07 |  | Проводник заземляющий открыто по строительным основаниям из полосовой стали сечением 160 мм2 |  |  | 0.09 | 577.77 | 95.01 | 52 | 34.18 | 8.55 |  | 21.3 | 1.92
[6 empty] | 100м | 379.78 | 6.13 |  |  | 0.55
Итого: Электромонтажные работы | [7 empty] | 1994.25 |  | 1192.37 | 151.61 |  |  | 61
11.3
|  |  | Прямые затраты |  |  |  |  | 1994,25
|  |  | Материальные затраты, в т.ч. |  |  |  |  | 650,27
|  |  | Материалы, учтенные расценками |  |  |  |  | 650,27
|  |  | Основная зарплата |  |  |  |  | 1192,37
|  |  | Эксплуатация машин |  |  |  |  | 151,61
|  |  | в тч ЗП машинистов |  |  |  |  | 11,30
|  |  | Накладные расходы |  |  |  |  | 1143,49
|  |  | Сметная прибыль |  |  |  |  | 782,38
|  |  | ОЗП с учетом стесненности |  |  |  | 1,15 | 1371,23
|  |  | ЭМ с учетом стесненности |  |  |  | 1,15 | 174,35
|  |  | ЗМ с учетом стесненности |  |  |  | 1,15 | 13
---Переход в текущие цены---
|  |  | Итого в текущих ценах |  |  |  |  | 2195,85
|  |  | ФОТ |  |  |  |  | 1384,23
|  |  | НР с учетом стесненности |  |  |  | 1,15 | 1315,01
|  |  | СП с учетом стесненности |  |  |  | 1,15 | 899,74
|  |  | Итого |  |  |  |  | 4410,60
|  |  | Итого без НДС |  |  |  |  | 4410,60
Оборудование
14 |  |  | Кабельный киоск КЛ- 211 УХЛ1 (00-0668/2020 РДПДР-5 ООО "Люксэнергомонтаж") Кпз=1/5,56 (Индексация ПЗ) |  |  | 1 | 46420.86 |  | 46420.86
ШТ
Итого: Оборудование | [7 empty] | 46420.86 |  | 0 | 0 |  |  | 0
0
|  |  | Прямые затраты |  |  |  |  | 46420,86
|  |  | Материальные затраты, в т.ч. |  |  |  |  | 46420,86
|  |  | Материалы, не учтенные расценками по справочникам |  |  |  |  | 46420,86
---Переход в текущие цены---
|  |  | Материалы, не учтенные расценками по справочникам |  |  |  | 1 | 46420,86
|  |  | Итого в текущих ценах |  |  |  |  | 46420,86
|  |  | Итого |  |  |  |  | 46420,86
|  |  | Заготовительно-складские расходы |  |  |  | 1,2 % | 557,05
|  |  | Итого |  |  |  |  | 46977,91
|  |  | Итого без НДС |  |  |  |  | 46977,91
Материалы, не учтенные расценками
15 | Цена постащика |  | КАБЕЛЬ АСБ-1 4*240 Кпз=1/6,44 (Индексация ПЗ) |  |  | 5.1 | 210.25 |  | 1072.28
М
16 | Цена постащика |  | ПРЕДОХРАНИТЕЛЬ ПН-2-400А Кпз=1/6,44 (Индексация ПЗ) |  |  | 10 | 27.79 |  | 277.9
ШТ
17 | Цена постащика |  | ПРЕДОХРАНИТЕЛЬ ПН-2-250А Кпз=1/6,44 (Индексация ПЗ) |  |  | 10 | 12.71 |  | 127.1
ШТ
Итого: Материалы, не учтенные расценками | [7 empty] | 1477.28 |  | 0 | 0 |  |  | 0
0
|  |  | Прямые затраты |  |  |  |  | 1477,28
|  |  | Материальные затраты, в т.ч. |  |  |  |  | 1477,28
|  |  | Итого |  |  |  |  | 1477,28
|  |  | з/с |  |  |  | 2 % | 29,55
|  |  | Итого |  |  |  |  | 1506,83
разгрузка
18 | СПГ-01-01-002-45 |  | Разгрузка при автомобильных перевозках прочих материалов, деталей (с использованием погрузчика) |  |  | 0.15 | 19.59 | 13.71 | 2.94 | 0.88 | 2.06 |  | 0.49 | 0.07
[6 empty] | т груза | 5.88
Итого: разгрузка | [7 empty] | 2.94 |  | 0.88 | 2.06 |  |  | 0.07
0
|  |  | Прямые затраты |  |  |  |  | 2,94
|  |  | Итого |  |  |  |  | 2,94
ПНР
19 | ТЕРп-01-11-011-01 |  | Проверка наличия цепи между заземлителями и заземленными элементами |  |  | 0.05 | 314.6 |  | 15.73 | 15.73 |  |  | 12.96 | 0.65
[6 empty] | 100точек | 314.6
20 | ТЕРп-01-11-024-01 |  | Фазировка электрической линии или трансформатора с сетью напряжением до 1 кВ |  |  | 20 | 19.91 |  | 398.2 | 398.2 |  |  | 0.82 | 16.4
[6 empty] | фазировка | 19.91
21 | ТЕРп-01-11-028-01 |  | Измерение сопротивления изоляции мегаомметром кабельных и других линий напряжением до 1 кВ, предназначенных для передачи электроэнергии к распределительным устройствам, щитам, шкафам, коммутационным аппаратам и электропотребителям |  |  | 20 | 7.77 |  | 155.4 | 155.4 |  |  | 0.32 | 6.4
[6 empty] | линия | 7.77
22 | ТЕРп-01-11-010-01 |  | Измерение сопротивления растеканию тока заземлителя |  |  | 1 | 29.62 |  | 29.62 | 29.62 |  |  | 1.22 | 1.22
[6 empty] | измерение | 29.62
Итого: ПНР | [7 empty] | 598.95 |  | 598.95 | 0 |  |  | 24.67
0
|  |  | Прямые затраты |  |  |  |  | 598,95
|  |  | Итого |  |  |  |  | 1227,84
Итого по смете: | [7 empty] | 50706.1 |  | 1850.4 | 173.55 |  |  | 89.33
11.3
|  |  | Итого |  |  |  |  | 54461,04
|  |  | Временные здания и сооружения |  |  |  | 2,5 % | 1361,54
|  |  | Итого |  |  |  |  | 55822,58
|  |  | Удорожание работ в зимнее время |  |  |  | 2,1 % | 1172,28
|  |  | Итого |  |  |  |  | 56994,86
|  |  | непредвиденные затраты |  |  |  | 3 % | 1709,84
|  |  | Итого без НДС |  |  |  |  | 58704,70
|  |  | НДС |  |  |  | 20 % | 11740,94
|  |  | ВСЕГО ПО СМЕТЕ |  |  |  |  | 70445,64
|  | Составил: |  |  | Проверил:
|  | Начальник отдела сметной работы |  | Чернявская Н.П. | Начальник отдела сметной работы | [6 empty] | Чернявская Н.П.

## Лист1 (16)
Система выпуска сметной документации А0 v. 2.9.6.2 Copyright InfoStroy Ltd. | [12 empty] | Образец №4
[8 empty] | УТВЕРЖДАЮ: |  | Заместитель генерального директора по капитальному строительству
АО "ЛОЭСК"
Садыхов Ю.И.
"_____" ______________ 20___ г.
Типовые сметы
(наименование стройки)
база 2000 г.ТП
(наименование объекта)
ЛОКАЛЬНАЯ СМЕТА №2
Строительство КТПН 1*400 кВа
Основание:
Сметная стоимость | [5 empty] | 461742 |  | руб.
Средства на оплату труда | [5 empty] | 1314 |  | руб.
Нормативная трудоемкость | [5 empty] | 368 |  | чел. час.
Смета составлена в ценах база года
№ п/п | Шифр и номер позиции норматива |  | Наименование работ и затрат |  |  | Количество и единица измерения | Стоимость единицы, руб. |  | Общая стоимость, руб. |  |  |  | Затраты труда рабочих, не занятых обслуживанием машин, чел.-ч
[7 empty] | всего | эксплуата- ции машин | всего | оплаты труда | эксплуата- ции машин
[7 empty] | оплаты труда | в т. ч. оплаты труда |  |  | в т. ч. оплаты труда |  | на единицу | всего
1 | 2 |  | 3 |  |  | 4 | 5 | 6 | 7 | 8 | 9 |  | 10 | 11
Строительные работы
1 | ТЕР-01-01-036-01 |  | Планировка площадей бульдозерами мощностью 59 кВт (80л.с.) ПЗ=28,47/6,44 Кпз=1/6,44 (Индексация ПЗ) |  |  | 0.037 | 4.42 | 4.42 | 0.16 |  | 0.16
[6 empty] | 1000м2 спланированной по |  | 1.24 |  |  | 0.05
2 | ТЕР-01-01-004-02 |  | Разработка грунта в отвал экскаваторами «драглайн» или «обратная лопата» с ковшом вместимостью 0,4 (0,3-0,45) м3, группа грунтов 2 ПЗ=4449,55/6,44 Кпз=1/6,44 (Индексация ПЗ) |  |  | 0.0077 | 690.92 | 671.31 | 5.32 | 0.15 | 5.17 |  | 8.54 | 0.07
[6 empty] | 1000м3 грунта | 19.61 | 141.58 |  |  | 1.09
3 | ТЕР-01-02-005-01 |  | Уплотнение грунта пневматическими трамбовками, группа грунтов 1-2 ПЗ=513,83/6,44 Кпз=1/6,44 (Индексация ПЗ) |  |  | 0.077 | 79.79 | 48.33 | 6.14 | 2.42 | 3.72 |  | 12.53 | 0.96
[6 empty] | 100м3 уплотненного грунт | 31.46 | 8.62 |  |  | 0.66
4 | ТЕР-08-01-002-01 |  | Устройство основания под фундаменты песчаного ПЗ=189,45/6,44 Кпз=1/6,44 (Индексация ПЗ) |  |  | 3.4 | 29.42 | 6.01 | 100.03 | 18.8 | 20.43 |  | 2.3 | 7.82
[6 empty] | м3 основания | 5.53 | 0.86 |  |  | 2.92
5 | ТЕР-08-01-002-02 |  | Устройство основания под фундаменты щебеночного ПЗ=436,36/6,44 Кпз=1/6,44 (Индексация ПЗ) |  |  | 4 | 67.76 | 9.94 | 271.04 | 23.08 | 39.76 |  | 2.4 | 9.6
[6 empty] | м3 основания | 5.77 | 1.57 |  |  | 6.28
6 | ТЕР-07-01-001-01 |  | Укладка блоков и плит ленточных фундаментов при глубине котлована до 4 м, масса конструкций до 0,5 т ПЗ=4644,44/6,44 Кпз=1/6,44 (Индексация ПЗ) |  |  | 0.07 | 721.19 | 430.78 | 50.48 | 13.03 | 30.16 |  | 72.37 | 5.07
[6 empty] | 100шт сборных конструкци | 186.21 | 87.75 |  |  | 6.14
7 | ТЕР-07-01-001-02 |  | Укладка блоков и плит ленточных фундаментов при глубине котлована до 4 м, масса конструкций до 1,5 т ПЗ=6995,31/6,44 Кпз=1/6,44 (Индексация ПЗ) |  |  | 0.03 | 1086.23 | 608.68 | 32.59 | 7.16 | 18.27 |  | 91.58 | 2.75
[6 empty] | 100шт сборных конструкци | 238.76 | 116.06 |  |  | 3.48
8 | ТЕР-07-01-044-01 |  | Установка арматурных стыковых накладок обвязка блоков уголком 50*50*5 ПЗ=4878,61/6,44 Кпз=1/6,44 (Индексация ПЗ) Объем: 3.77 * 16 : 1000 |  |  | 0.0603 | 757.55 | 85.46 | 45.68 | 30.8 | 5.15 |  | 170 | 10.25
[6 empty] | т стальных элементов | 510.79
9 | ТЕР-08-01-003-07 |  | Гидроизоляция боковая обмазочная битумная в 2 слоя по выровненной поверхности бутовой кладки, кирпичу, бетону ПЗ=1530,35/6,44 Кпз=1/6,44 (Индексация ПЗ) Объем: 2.773 * 10 |  |  | 0.2773 | 237.63 | 12.99 | 65.89 | 16.46 | 3.6 |  | 21.2 | 5.88
[6 empty] | 100м2 изолируемой поверх | 59.35
10 | ТЕР-33-04-030-01 |  | Установка разрядников с помощью механизмов ПЗ=197,27/6,44 Кпз=1/6,44 (Индексация ПЗ) Объем: 1 + 1 |  |  | 2 | 30.63 | 18.92 | 61.26 | 22.36 | 37.84 |  | 4.29 | 8.58
[6 empty] | компл | 11.18 | 2.75 |  |  | 5.5
11 | ТЕР-33-04-029-06 |  | Установка оборудования для комплектных трансформаторных подстанций киоскового типа тупиковых подстанций с воздушными вводами ПЗ=1197,36/6,44 Кпз=1/6,44 (Индексация ПЗ) |  |  | 1 | 185.93 | 96.25 | 185.93 | 89.68 | 96.25 |  | 31.2 | 31.2
[6 empty] | подстанция | 89.68 | 18.78 |  |  | 18.78
Итого: Строительные работы | [7 empty] | 824.52 |  | 223.94 | 260.51 |  |  | 82.17
44.9
|  |  | Прямые затраты |  |  |  |  | 824,52
|  |  | Материальные затраты, в т.ч. |  |  |  |  | 340,07
|  |  | Материалы, учтенные расценками |  |  |  |  | 340,07
|  |  | Основная зарплата |  |  |  |  | 223,94
|  |  | Эксплуатация машин |  |  |  |  | 260,51
|  |  | в тч ЗП машинистов |  |  |  |  | 44,90
|  |  | Накладные расходы |  |  |  |  | 262,38
|  |  | Сметная прибыль |  |  |  |  | 151,62
|  |  | ОЗП с учетом стесненности |  |  |  | 1,15 | 257,53
|  |  | ЭМ с учетом стесненности |  |  |  | 1,15 | 299,59
|  |  | ЗМ с учетом стесненности |  |  |  | 1,15 | 51,64
---Переход в текущие цены---
|  |  | Итого в текущих ценах |  |  |  |  | 897,19
|  |  | ФОТ |  |  |  |  | 309,17
|  |  | НР с учетом стесненности |  |  |  | 1,15 | 301,74
|  |  | СП с учетом стесненности |  |  |  | 1,15 | 174,36
|  |  | Итого |  |  |  |  | 1373,29
|  |  | Итого |  |  |  |  | 1373,29
Электромонтажные работы
12 | ТЕРм-08-01-062-02 |  | Трансформатор силовой, автотрансформатор или масляный реактор, масса до 3 т ПЗ=2545,48/6,44 Кпз=1/6,44 (Индексация ПЗ) |  |  | 1 | 395.26 | 201.44 | 395.26 | 85.25 | 201.44 |  | 30.1 | 30.1
[6 empty] | шт | 85.25 | 22.09 |  |  | 22.09
13 | ТЕРм-08-01-068-02 |  | Шина сборная - одна полоса в фазе, медная или алюминиевая сечением до 500 мм2 ПЗ=1732,51/6,44 Кпз=1/6,44 (Индексация ПЗ) |  |  | 0.09 | 269.02 | 52.53 | 24.21 | 16.44 | 4.73 |  | 64.5 | 5.81
[6 empty] | 100м | 182.68 | 23.93 |  |  | 2.15
14 | ТЕРм-08-02-144-05 |  | Присоединение к зажимам жил проводов или кабелей сечением до 70 мм2 ПЗ=281,31/6,44 Кпз=1/6,44 (Индексация ПЗ) |  |  | 0.06 | 43.68 |  | 2.62 | 2.57 |  |  | 15.12 | 0.91
[6 empty] | 100шт | 42.82
15 | ТЕРм-08-01-079-01 |  | Мост шинный для сборных распределительных устройств, количество опорных изоляторов 9 ПЗ=563,22/6,44 Кпз=1/6,44 (Индексация ПЗ) |  |  | 1 | 87.46 | 6.57 | 87.46 | 43.62 | 6.57 |  | 15.4 | 15.4
[6 empty] | шт | 43.62 | 0.67 |  |  | 0.67
16 | ТЕРм-08-02-471-02 |  | Заземлитель вертикальный из угловой стали размером 63х63х6 мм ПЗ=387,87/6,44 Кпз=1/6,44 (Индексация ПЗ) |  |  | 1.4 | 60.23 | 14.76 | 84.32 | 45.74 | 20.66 |  | 11.8 | 16.52
[6 empty] | 10шт | 32.67 | 1.14 |  |  | 1.6
Итого: Электромонтажные работы | [7 empty] | 593.87 |  | 193.62 | 233.4 |  |  | 68.73
26.51
|  |  | Прямые затраты |  |  |  |  | 593,87
|  |  | Материальные затраты, в т.ч. |  |  |  |  | 166,85
|  |  | Материалы, учтенные расценками |  |  |  |  | 166,85
|  |  | Основная зарплата |  |  |  |  | 193,62
|  |  | Эксплуатация машин |  |  |  |  | 233,40
|  |  | в тч ЗП машинистов |  |  |  |  | 26,51
|  |  | Накладные расходы |  |  |  |  | 178,31
|  |  | Сметная прибыль |  |  |  |  | 114,48
|  |  | ОЗП с учетом стесненности |  |  |  | 1,15 | 222,66
|  |  | ЭМ с учетом стесненности |  |  |  | 1,15 | 268,41
|  |  | ЗМ с учетом стесненности |  |  |  | 1,15 | 30,49
---Переход в текущие цены---
|  |  | Итого в текущих ценах |  |  |  |  | 657,92
|  |  | ФОТ |  |  |  |  | 253,15
|  |  | НР с учетом стесненности |  |  |  | 1,15 | 205,06
|  |  | СП с учетом стесненности |  |  |  | 1,15 | 131,65
|  |  | Итого |  |  |  |  | 994,63
|  |  | Итого |  |  |  |  | 994,63
Заземление
17 | ТЕР-01-02-055-02 ОП п.1.1.82; прил.1.12 п.3.184 прим. Козп=1,15 |  | Разработка грунта вручную с креплениями в траншеях шириной до 2 м, глубиной до 2 м, группа грунтов 2 (сильно налипающего на инструменты грунта) ПЗ=3453,69/6,44 Кпз=1/6,44 (Индексация ПЗ) |  |  | 0.059 | 536.29 |  | 31.64 | 31.64 |  |  | 217.35 | 12.82
[6 empty] | 100м3 грунта | 536.29
18 | ТЕР-01-02-061-01 |  | Засыпка вручную траншей, пазух котлованов и ям, группа грунтов 1 ПЗ=1258,47/6,44 Кпз=1/6,44 (Индексация ПЗ) |  |  | 0.059 | 195.41 |  | 11.53 | 11.53 |  |  | 88.5 | 5.22
[6 empty] | 100м3 грунта | 195.41
19 | ТЕР-33-04-015-01 |  | Устройство заземления опор ВЛ и подстанций ПЗ=49,53/6,44 Кпз=1/6,44 (Индексация ПЗ) |  |  | 2.8 | 7.69 | 2.98 | 21.53 | 12.55 | 8.34 |  | 1.8 | 5.04
[6 empty] | 10м шин заземления | 4.48
20 | ТЕР-10-02-001-01 |  | Укладка щитов над подпольными каналами ПЗ=788,83/6,44 Кпз=1/6,44 (Индексация ПЗ) |  |  |  | 122.49 | 65.5 |  |  |  |  | 25.4
[6 empty] | 100м2 | 56.99 | 5.26
Итого: Заземление | [7 empty] | 64.7 |  | 55.72 | 8.34 |  |  | 23.09
0
|  |  | Прямые затраты |  |  |  |  | 64,70
|  |  | Материальные затраты, в т.ч. |  |  |  |  | 0,64
|  |  | Материалы, учтенные расценками |  |  |  |  | 0,64
|  |  | Основная зарплата |  |  |  |  | 55,72
|  |  | Эксплуатация машин |  |  |  |  | 8,34
|  |  | Накладные расходы |  |  |  |  | 40,53
|  |  | Сметная прибыль |  |  |  |  | 21,56
|  |  | ОЗП с учетом стесненности |  |  |  | 1,15 | 64,08
|  |  | ЭМ с учетом стесненности |  |  |  | 1,15 | 9,59
---Переход в текущие цены---
|  |  | Итого в текущих ценах |  |  |  |  | 74,31
|  |  | ФОТ |  |  |  |  | 64,08
|  |  | НР с учетом стесненности |  |  |  | 1,15 | 46,61
|  |  | СП с учетом стесненности |  |  |  | 1,15 | 24,79
|  |  | Итого |  |  |  |  | 145,71
|  |  | Итого |  |  |  |  | 145,71
монтаж ограждения
21 | ТЕР-07-01-055-08 |  | Устройство калиток с установкой столбов металлических ПЗ=18819,79/6,44 Кпз=1/6,44 (Индексация ПЗ) |  |  | 0.01 | 2922.33 | 72.06 | 29.22 | 24.98 | 0.72 |  | 855.65 | 8.56
[6 empty] | 100шт | 2497.86 | 0.26
22 | ТЕР-09-08-001-01 |  | Установка металлических столбов высотой до 4 м с погружением в бетонное основание ПЗ=4761,3/6,44 Кпз=1/6,44 (Индексация ПЗ) |  |  | 0.1 | 739.33 | 617.03 | 73.93 | 8.95 | 61.7 |  | 35.64 | 3.56
[6 empty] | 100столбов | 89.49 | 76.52 |  |  | 7.65
23 | ТЕР-09-08-002-05 |  | Устройство заграждений из готовых металлических решетчатых панелей высотой до 2 м ПЗ=148,02/6,44 Кпз=1/6,44 (Индексация ПЗ) |  |  | 0.9 | 22.98 | 5.13 | 20.68 | 16.06 | 4.62 |  | 7.11 | 6.4
[6 empty] | 10панелей | 17.85 | 1.86 |  |  | 1.67
Итого: монтаж ограждения | [7 empty] | 123.83 |  | 49.99 | 67.04 |  |  | 18.52
9.32
|  |  | Прямые затраты |  |  |  |  | 123,83
|  |  | Материальные затраты, в т.ч. |  |  |  |  | 6,80
|  |  | Материалы, учтенные расценками |  |  |  |  | 6,80
|  |  | Основная зарплата |  |  |  |  | 49,99
|  |  | Эксплуатация машин |  |  |  |  | 67,04
|  |  | в тч ЗП машинистов |  |  |  |  | 9,32
|  |  | Накладные расходы |  |  |  |  | 54,16
|  |  | Сметная прибыль |  |  |  |  | 40,34
|  |  | ОЗП с учетом стесненности |  |  |  | 1,15 | 57,49
|  |  | ЭМ с учетом стесненности |  |  |  | 1,15 | 77,10
|  |  | ЗМ с учетом стесненности |  |  |  | 1,15 | 10,72
---Переход в текущие цены---
|  |  | Итого в текущих ценах |  |  |  |  | 141,39
|  |  | ФОТ |  |  |  |  | 68,21
|  |  | НР с учетом стесненности |  |  |  | 1,15 | 62,28
|  |  | СП с учетом стесненности |  |  |  | 1,15 | 46,39
|  |  | Итого |  |  |  |  | 250,06
|  |  | Итого |  |  |  |  | 250,06
Материалы, не учтенные расценками
24 | ССЦ01-201-8247 |  | Полотна калиток сетчатые из плетеной сетки S=1,25х2,07=2,59 м2, КМ 5В (серия 3.017-1) Кпз=1/6,44 (Индексация ПЗ) |  |  | 1 | 86.22 |  | 86.22
шт
25 | ССЦ01-101-2548 |  | Сталь полосовая 40х4 мм Кпз=1/6,44 (Индексация ПЗ) Объем: 40 * 1.26 : 1000 |  |  | 0.0504 | 798.95 |  | 40.27
т
26 | ССЦ01-101-1641 |  | Сталь угловая равнополочная, марка стали ВСт3кп2, размером 50x50x5 мм Кпз=1/6,44 (Индексация ПЗ) Объем: 3.77 * 16 : 1000 |  |  | 0.0603 | 781.46 |  | 47.12
т
27 | ССЦ01-101-2544 |  | Сталь угловая 63х63 мм Кпз=1/6,44 (Индексация ПЗ) Объем: 14 * 1.5 * 4.81 : 1000 |  |  | 0.101 | 724.93 |  | 73.22
т
28 | ССЦ01-403-8008 |  | Блоки бетонные стен подвалов сплошные (ГОСТ13579-78) ФБС12-4-6-Т /бетон В7,5 (М100), объем 0,265 м3, расход арматуры 1,46 кг/ Кпз=1/6,44 (Индексация ПЗ) |  |  | 3 | 22.73 |  | 68.19
шт
29 | ССЦ01-403-8002 |  | Блоки бетонные стен подвалов сплошные (ГОСТ13579-78) ФБС9-4-6-Т /бетон В7,5 (М100), объем 0,195 м3, расход арматуры 0,76 кг/ Кпз=1/6,44 (Индексация ПЗ) |  |  | 7 | 16.73 |  | 117.11
шт
30 | ССЦ01-103-0137 |  | Трубы стальные электросварные прямошовные со снятой фаской из стали марок БСт2кп-БСт4кп и БСт2пс-БСт4пс наружный диаметр 57 мм, толщина стенки 2,5 мм Кпз=1/6,44 (Индексация ПЗ) Объем: 2.2 * 10 |  |  | 22 | 3.19 |  | 70.18
м
31 | ССЦ01-401-0241 |  | Бетон мелкозернистый, класс В3,5 (М50) Кпз=1/6,44 (Индексация ПЗ) Объем: 0.1 * 10 |  |  | 1 | 74.04 |  | 74.04
м3
32 | ССЦ01-201-8225 |  | Панели оград сетчатые из сварной сетки S = 2,75 х 1,56=4,29 м2, ПМ 5 (серия 3.017-1) Кпз=1/6,44 (Индексация ПЗ) |  |  | 9 | 31.07 |  | 279.63
шт
Итого: Материалы, не учтенные расценками | [7 empty] | 855.98 |  | 0 | 0 |  |  | 0
0
|  |  | Прямые затраты |  |  |  |  | 855,98
|  |  | Материальные затраты, в т.ч. |  |  |  |  | 855,98
|  |  | Итого в текущих ценах |  |  |  |  | 855,98
|  |  | Итого |  |  |  |  | 855,98
Оборудование
33 |  |  | КТПН-400/6/0,4 (00-0714/2020 РДПДР-16 ООО "Люксэнергомонтаж") Кпз=1/6,44 (Индексация ПЗ) Кпз=1/1,2 (Индексация ПЗ) |  |  | 1 | 331262.94 |  | 331262.94
ШТ
Итого: Оборудование | [7 empty] | 331262.94 |  | 0 | 0 |  |  | 0
0
|  |  | Прямые затраты |  |  |  |  | 331262,94
|  |  | Итого |  |  |  |  | 331262,94
|  |  | Заготовительно-складские расходы |  |  |  | 1,2 % | 3975,16
|  |  | Итого |  |  |  |  | 335238,10
|  |  | Снабженческо-сбытовая надбавка |  |  |  | 5 % | 16761,91
|  |  | Итого СМР |  |  |  |  | 352000,01
Пусконаладочные работы
34 | ТЕРп-01-02-002-02 |  | Трансформатор силовой трехфазный масляный двухобмоточный напряжением до 11 кВ, мощностью до 1,6 МВА ПЗ=265,4/6,44 Кпз=1/6,44 (Индексация ПЗ) |  |  | 1 | 41.21 |  | 41.21 | 41.21 |  |  | 10.8 | 10.8
[6 empty] | шт | 41.21
35 | ТЕРп-01-11-024-02 |  | Фазировка электрической линии или трансформатора с сетью напряжением свыше 1 кВ ПЗ=39,33/6,44 Кпз=1/6,44 (Индексация ПЗ) |  |  | 1 | 6.11 |  | 6.11 | 6.11 |  |  | 1.62 | 1.62
[6 empty] | фазировка | 6.11
36 | ТЕРп-01-11-024-01 |  | Фазировка электрической линии или трансформатора с сетью напряжением до 1 кВ ПЗ=19,91/6,44 Кпз=1/6,44 (Индексация ПЗ) |  |  | 1 | 3.09 |  | 3.09 | 3.09 |  |  | 0.82 | 0.82
[6 empty] | фазировка | 3.09
37 | ТЕРп-01-11-028-01 |  | Измерение сопротивления изоляции мегаомметром кабельных и других линий напряжением до 1 кВ, предназначенных для передачи электроэнергии к распределительным устройствам, щитам, шкафам, коммутационным аппаратам и электропотребителям ПЗ=7,77/6,44 Кпз=1/6,44 (Индексация ПЗ) |  |  | 6 | 1.21 |  | 7.26 | 7.26 |  |  | 0.32 | 1.92
[6 empty] | линия | 1.21
38 | ТЕРп-01-11-011-01 |  | Проверка наличия цепи между заземлителями и заземленными элементами ПЗ=314,6/6,44 Кпз=1/6,44 (Индексация ПЗ) |  |  | 0.14 | 48.85 |  | 6.84 | 6.84 |  |  | 12.96 | 1.81
[6 empty] | 100точек | 48.85
39 | ТЕРп-01-11-010-02 |  | Измерение сопротивления растеканию тока контура с диагональю до 20 м ПЗ=39,33/6,44 Кпз=1/6,44 (Индексация ПЗ) |  |  | 1 | 6.11 |  | 6.11 | 6.11 |  |  | 1.62 | 1.62
[6 empty] | измерение | 6.11
40 | ТЕРп-01-12-020-01 |  | Испытание сборных и соединительных шин напряжением до 11 кВ ПЗ=158,4/6,44 Кпз=1/6,44 (Индексация ПЗ) Объем: 3 + 4 |  |  | 7 | 24.6 |  | 172.2 | 172.2 |  |  | 7.29 | 51.03
[6 empty] | испытание | 24.6
41 | ТЕРп-01-03-008-01 |  | Выключатель нагрузки напряжением до 11 кВ ПЗ=187,52/6,44 Кпз=1/6,44 (Индексация ПЗ) |  |  | 3 | 29.12 |  | 87.36 | 87.36 |  |  | 8.1 | 24.3
[6 empty] | шт | 29.12
42 | ТЕРп-01-03-002-05 |  | Выключатель трехполюсный напряжением до 1 кВ с электромагнитным, тепловым или комбинированным расцепителем, номинальный ток до 200 А ПЗ=48,09/6,44 Кпз=1/6,44 (Индексация ПЗ) |  |  | 2 | 7.47 |  | 14.94 | 14.94 |  |  | 2.7 | 5.4
[6 empty] | шт | 7.47
43 | ТЕРп-01-12-010-01 |  | Испытание обмотки трансформатора силового ПЗ=59,39/6,44 Кпз=1/6,44 (Индексация ПЗ) |  |  | 1 | 9.22 |  | 9.22 | 9.22 |  |  | 2.43 | 2.43
[6 empty] | испытание | 9.22
44 | ТЕРп-01-12-010-02 |  | Испытание первичной обмотки трансформатора измерительного ПЗ=59,39/6,44 Кпз=1/6,44 (Индексация ПЗ) |  |  | 3 | 9.22 |  | 27.66 | 27.66 |  |  | 2.43 | 7.29
[6 empty] | испытание | 9.22
45 | ТЕРп-01-12-010-03 |  | Испытание вторичной обмотки трансформатора измерительного ПЗ=39,57/6,44 Кпз=1/6,44 (Индексация ПЗ) |  |  | 3 | 6.14 |  | 18.42 | 18.42 |  |  | 1.62 | 4.86
[6 empty] | испытание | 6.14
46 | ТЕРп-01-11-027-02 |  | Измерение токов утечки ограничителя напряжения ПЗ=49,04/6,44 Кпз=1/6,44 (Индексация ПЗ) |  |  | 3 | 7.61 |  | 22.83 | 22.83 |  |  | 2.02 | 6.06
[6 empty] | измерение | 7.61
47 | ТЕРп-01-12-021-04 |  | Испытание элементов ограничителей перенапряжения напряжением до 75 кВ ПЗ=74,41/6,44 Кпз=1/6,44 (Индексация ПЗ) |  |  | 3 | 11.55 |  | 34.65 | 34.65 |  |  | 3.24 | 9.72
[6 empty] | испытание | 11.55
48 | ТЕРп-01-12-021-02 |  | Испытание аппарата коммутационного напряжением до 35 кВ ПЗ=65,05/6,44 Кпз=1/6,44 (Индексация ПЗ) |  |  | 3 | 10.1 |  | 30.3 | 30.3 |  |  | 2.83 | 8.49
[6 empty] | испытание | 10.1
Итого: Пусконаладочные работы | [7 empty] | 488.2 |  | 488.2 | 0 |  |  | 138.17
0
|  |  | Прямые затраты |  |  |  |  | 488,20
|  |  | Основная зарплата |  |  |  |  | 488,20
|  |  | Накладные расходы |  |  |  |  | 268,52
|  |  | Сметная прибыль |  |  |  |  | 156,24
|  |  | З/плата основных рабочих |  |  |  | 1 | 488,20
|  |  | Итого |  |  |  |  | 912,96
Погрузка-разгрузка
49 | СПГ-01-01-002-03 |  | Разгрузка при автомобильных перевозках изделий из сборного железобетона, бетона, керамзитобетона массой до 3 т блоки фбс Объем: 0.64 * 3 + 0.47 * 7 |  |  | 5.21 | 15.76 | 11.03 | 82.11 | 24.64 | 57.47 |  | 0.4 | 2.07
[6 empty] | т груза | 4.73
50 | СПГ-01-01-002-45 |  | Разгрузка при автомобильных перевозках прочих материалов, деталей (с использованием погрузчика) |  |  | 2 | 19.59 | 13.71 | 39.18 | 11.76 | 27.42 |  | 0.49 | 0.99
[6 empty] | т груза | 5.88
51 | СПГ-01-01-001-39 |  | Погрузка при автомобильных перевозках грунта растительного слоя (земля, перегной) |  |  | 13.86 | 5.19 | 3.63 | 71.93 | 21.62 | 50.31 |  | 0.13 | 1.81
[6 empty] | т груза | 1.56
52 | СПГ-03-21-001-15 |  | Перевозка грузов I класса автомобилями-самосвалами грузоподъемностью 10 т работающих вне карьера на расстояние до 15 км Объем: 7.7 * 1.8 |  |  | 13.86 | 17.57 | 12.3 | 243.52 | 73.04 | 170.48 |  | 0.44 | 6.14
[6 empty] | т груза | 5.27
Итого: Погрузка-разгрузка | [7 empty] | 436.74 |  | 131.06 | 305.68 |  |  | 11.01
0
|  |  | Прямые затраты |  |  |  |  | 436,74
|  |  | Эксплуатация машин |  |  |  |  | 305,68
|  |  | Итого в текущих ценах |  |  |  |  | 436,74
|  |  | Итого |  |  |  |  | 436,74
Итого по смете: | [7 empty] | 334650.78 |  | 1142.53 | 874.97 |  |  | 341.69
80.73
|  |  | Итого |  |  |  |  | 356969,38
|  |  | Временные здания и сооружения |  |  |  | 2,5 % | 8924,23
|  |  | Итого |  |  |  |  | 365893,61
|  |  | Удорожание работ в зимнее время |  |  |  | 2,1 % | 7683,76
|  |  | Итого |  |  |  |  | 373577,37
|  |  | Непредвиденные работы |  |  |  | 3 % | 11207,32
|  |  | Итого без НДС |  |  |  |  | 384784,69
|  |  | НДС |  |  |  | 20 % | 76956,94
|  |  | ВСЕГО ПО СМЕТЕ |  |  |  |  | 461741,63
|  | Составил: |  |  | Проверил:
|  | Начальник отдела сметной работы |  | Чернявская Н.П. | Начальник отдела сметной работы | [6 empty] | Чернявская Н.П.

## Лист1 (15)
Система выпуска сметной документации А0 v. 2.9.6.2 Copyright InfoStroy Ltd. | [12 empty] | Образец №4
[8 empty] | УТВЕРЖДАЮ: |  | Заместитель генерального директора по капитальному строительству
АО "ЛОЭСК"
Садыхов Ю.И.
"_____" ______________ 20___ г.
Типовые сметы
(наименование стройки)
база 2000 г.ТП
(наименование объекта)
ЛОКАЛЬНАЯ СМЕТА №1
Реконструкция ТП замена трансформатора 1х1000 кВ
Основание:
Сметная стоимость | [5 empty] | 159542 |  | руб.
Средства на оплату труда | [5 empty] | 2543 |  | руб.
Нормативная трудоемкость | [5 empty] | 109 |  | чел. час.
Смета составлена в ценах база года
№ п/п | Шифр и номер позиции норматива |  | Наименование работ и затрат |  |  | Количество и единица измерения | Стоимость единицы, руб. |  | Общая стоимость, руб. |  |  |  | Затраты труда рабочих, не занятых обслуживанием машин, чел.-ч
[7 empty] | всего | эксплуата- ции машин | всего | оплаты труда | эксплуата- ции машин
[7 empty] | оплаты труда | в т. ч. оплаты труда |  |  | в т. ч. оплаты труда |  | на единицу | всего
1 | 2 |  | 3 |  |  | 4 | 5 | 6 | 7 | 8 | 9 |  | 10 | 11
Демонтаж и монтаж трансформаторов
1 | ТЕРм-08-01-068-02 МДС 81-37.2004 п.3.2.1 Козп=0,7 Кэм=0,7 Кмат=0 |  | Шина сборная - одна полоса в фазе, медная или алюминиевая сечением до 500 мм2 (демонтаж оборудования, предназначенного для дальнейшего использования, с консервацией) |  |  | 0.06 | 1060.34 | 236.8 | 63.62 | 49.41 | 14.21 |  | 45.15 | 2.71
[6 empty] | 100м | 823.54 | 107.89 |  |  | 6.47
2 | ТЕРм-08-01-062-02 МДС 81-37.2004 п.3.2.1 Козп=0,7 Кэм=0,7 Кмат=0 |  | Трансформатор силовой, автотрансформатор или масляный реактор, масса до 3 т (демонтаж оборудования, предназначенного для дальнейшего использования, с консервацией) |  |  | 1 | 1292.41 | 908.1 | 1292.41 | 384.31 | 908.1 |  | 21.07 | 21.07
[6 empty] | шт | 384.31 | 99.59 |  |  | 99.59
3 | ТЕРм-08-01-087-03 МДС 81-37.2004 п.3.2.1 Козп=0,7 Кэм=0,7 Кмат=0 |  | Металлические конструкции (демонтаж оборудования, предназначенного для дальнейшего использования, с консервацией) Объем: 0.075 : 2 |  |  | 0.0375 | 1208.84 | 414.67 | 45.33 | 29.78 | 15.55 |  | 43.54 | 1.63
[6 empty] | т | 794.17 | 29.88 |  |  | 1.12
4 | ТЕРм-08-01-087-03 |  | Металлические конструкции Объем: 0.075 : 2 |  |  | 0.0375 | 12787.35 | 592.39 | 479.53 | 42.54 | 22.21 |  | 62.2 | 2.33
[6 empty] | т | 1134.53 | 42.68 |  |  | 1.6
5 | ТЕРм-08-01-068-02 |  | Шина сборная - одна полоса в фазе, медная или алюминиевая сечением до 500 мм2 |  |  | 0.06 | 1732.51 | 338.29 | 103.95 | 70.59 | 20.3 |  | 64.5 | 3.87
[6 empty] | 100м | 1176.48 | 154.13 |  |  | 9.25
6 | ТЕРм-08-01-062-02 |  | Трансформатор силовой, автотрансформатор или масляный реактор, масса до 3 т |  |  | 1 | 2545.48 | 1297.28 | 2545.48 | 549.02 | 1297.28 |  | 30.1 | 30.1
[6 empty] | шт | 549.02 | 142.27 |  |  | 142.27
7 | ТЕРм-08-02-472-07 МДС 81-37.2004 п.3.2.1 Козп=0,7 Кэм=0,7 Кмат=0 |  | Проводник заземляющий открыто по строительным основаниям из полосовой стали сечением 160 мм2 (демонтаж оборудования, предназначенного для дальнейшего использования, с консервацией) |  |  | 0.01 | 332.36 | 66.51 | 3.32 | 2.65 | 0.67 |  | 14.91 | 0.15
[6 empty] | 100м | 265.85 | 4.29 |  |  | 0.04
8 | ТЕРм-08-02-472-07 |  | Проводник заземляющий открыто по строительным основаниям из полосовой стали сечением 160 мм2 |  |  | 0.01 | 577.77 | 95.01 | 5.78 | 3.8 | 0.95 |  | 21.3 | 0.21
[6 empty] | 100м | 379.78 | 6.13 |  |  | 0.06
Итого: Демонтаж и монтаж трансформаторов | [7 empty] | 4539.42 |  | 1132.1 | 2279.27 |  |  | 62.08
260.4
|  |  | Прямые затраты |  |  |  |  | 4539,42
|  |  | Материальные затраты, в т.ч. |  |  |  |  | 1128,05
|  |  | Материалы, учтенные расценками |  |  |  |  | 1128,05
|  |  | Основная зарплата |  |  |  |  | 1132,10
|  |  | Эксплуатация машин |  |  |  |  | 2279,27
|  |  | в тч ЗП машинистов |  |  |  |  | 260,40
|  |  | Накладные расходы |  |  |  |  | 1322,90
|  |  | Сметная прибыль |  |  |  |  | 905,14
|  |  | ОЗП с учетом стесненности |  |  |  | 1,35 | 1528,34
|  |  | ЭМ с учетом стесненности |  |  |  | 1,35 | 3077,01
|  |  | ЗМ с учетом стесненности |  |  |  | 1,35 | 351,54
---Переход в текущие цены---
|  |  | Итого в текущих ценах |  |  |  |  | 5733,40
|  |  | ФОТ |  |  |  |  | 1879,88
|  |  | НР с учетом стесненности |  |  |  | 1,35 | 1785,92
|  |  | СП с учетом стесненности |  |  |  | 1,35 | 1221,94
|  |  | Итого |  |  |  |  | 8741,26
Пусконаладочные работы
9 | ТЕРп-01-12-020-01 |  | Испытание сборных и соединительных шин напряжением до 11 кВ |  |  | 1 | 158.4 |  | 158.4 | 158.4 |  |  | 7.29 | 7.29
[6 empty] | испытание | 158.4
10 | ТЕРп-01-11-011-01 |  | Проверка наличия цепи между заземлителями и заземленными элементами |  |  | 0.01 | 314.6 |  | 3.15 | 3.15 |  |  | 12.96 | 0.13
[6 empty] | 100точек | 314.6
11 | ТЕРп-01-11-024-02 |  | Фазировка электрической линии или трансформатора с сетью напряжением свыше 1 кВ |  |  | 1 | 39.33 |  | 39.33 | 39.33 |  |  | 1.62 | 1.62
[6 empty] | фазировка | 39.33
12 | ТЕРп-01-12-010-01 |  | Испытание обмотки трансформатора силового |  |  | 1 | 59.39 |  | 59.39 | 59.39 |  |  | 2.43 | 2.43
[6 empty] | испытание | 59.39
13 | ТЕРп-01-12-029-01 |  | Испытание цепи вторичной коммутации |  |  | 3 | 37 |  | 111 | 111 |  |  | 1.62 | 4.86
[6 empty] | испытание | 37
14 | ТЕРп-01-02-002-02 |  | Трансформатор силовой трехфазный масляный двухобмоточный напряжением до 11 кВ, мощностью до 1,6 МВА |  |  | 1 | 265.4 |  | 265.4 | 265.4 |  |  | 10.8 | 10.8
[6 empty] | шт | 265.4
Итого: Пусконаладочные работы | [7 empty] | 636.67 |  | 636.67 | 0 |  |  | 27.13
0
|  |  | Прямые затраты |  |  |  |  | 636,67
|  |  | Итого |  |  |  |  | 1305,17
Перевозка-погрузка
15 | СПГ-01-01-001-45 |  | Погрузка при автомобильных перевозках прочих материалов, деталей (с использованием погрузчика) Объем: 2.5 : 2 |  |  | 1.25 | 26.3 | 18.41 | 32.88 | 9.86 | 23.02 |  | 0.66 | 0.83
[6 empty] | т груза | 7.89
16 | СПГ-01-01-002-45 |  | Разгрузка при автомобильных перевозках прочих материалов, деталей (с использованием погрузчика) Объем: 2.5 : 2 |  |  | 1.25 | 19.59 | 13.71 | 24.49 | 7.35 | 17.14 |  | 0.49 | 0.62
[6 empty] | т груза | 5.88
17 | СПГ-03-21-002-20 |  | Перевозка грузов II класса автомобилями-самосвалами грузоподъемностью 10 т работающих вне карьера на расстояние до 20 км Объем: 2.5 : 2 |  |  | 1.25 | 23.71 | 16.6 | 29.64 | 8.89 | 20.75 |  | 0.6 | 0.75
[6 empty] | т груза | 7.11
Итого: Перевозка-погрузка | [7 empty] | 87.01 |  | 26.1 | 60.91 |  |  | 2.19
0
|  |  | Прямые затраты |  |  |  |  | 87,01
|  |  | Итого |  |  |  |  | 87,01
Оборудование
18 | петрострой |  | ТРАНСФОРМАТОР МАСЛЯНЫЙ ТМГ-1000/10(6)-0,4 (база АО "ЛОЭСК") Кпз=1/5,56 (Индексация ПЗ) |  |  | 1 | 106451.8 |  | 106451.8
ШТ
Итого: Оборудование | [7 empty] | 106451.8 |  | 0 | 0 |  |  | 0
0
|  |  | Прямые затраты |  |  |  |  | 106451,80
|  |  | Итого |  |  |  |  | 106451,80
|  |  | Снабженческо-сбытовая надбавка |  |  |  | 5 % | 5322,59
|  |  | Итого |  |  |  |  | 111774,39
|  |  | Заготовительско-складские |  |  |  | 1,2 % | 1341,29
|  |  | Итого СМР |  |  |  |  | 113115,68
Материалы, не учтенные расценками
19 | ССЦ01-502-0620 |  | Шины алюминиевые Объем: 12 : 2 |  |  | 6 | 14.18 |  | 85.08
м
20 | ССЦ01-101-2548 |  | Сталь полосовая 40х4 мм Объем: 2 * 1.26 : 1000 : 2 |  |  | 0.0013 | 5145.21 |  | 6.69
т
Итого: Материалы, не учтенные расценками | [7 empty] | 91.77 |  | 0 | 0 |  |  | 0
0
|  |  | Прямые затраты |  |  |  |  | 91,77
|  |  | Материальные затраты, в т.ч. |  |  |  |  | 91,77
|  |  | Итого |  |  |  |  | 91,77
Итого по смете: | [7 empty] | 111806.67 |  | 1794.87 | 2340.18 |  |  | 91.4
260.4
|  |  | Итого |  |  |  |  | 123340,89
|  |  | Временные здания и сооружения |  |  |  | 2,5 % | 3083,52
|  |  | Итого |  |  |  |  | 126424,41
|  |  | Удорожание работ в зимнее время |  |  |  | 2,1 % | 2654,91
|  |  | Итого |  |  |  |  | 129079,32
|  |  | непредвиденные затраты |  |  |  | 3 % | 3872,38
|  |  | Итого без НДС |  |  |  |  | 132951,70
|  |  | НДС |  |  |  | 20 % | 26590,34
|  |  | ВСЕГО ПО СМЕТЕ |  |  |  |  | 159542,04
|  | Составил: |  |  | Проверил:
|  | Начальник отдела сметной работы |  | Чернявская Н.П. | Начальник отдела сметной работы | [6 empty] | Чернявская Н.П.

## Лист1 (14)
Система выпуска сметной документации А0 v. 2.9.6.2 Copyright InfoStroy Ltd. | [12 empty] | Образец №4
[8 empty] | УТВЕРЖДАЮ: |  | Заместитель генерального директора по капитальному строительству
АО "ЛОЭСК"
Садыхов Ю.И.
"_____" ______________ 20___ г.
Типовые сметы
(наименование стройки)
база 2000 г.ТП
(наименование объекта)
ЛОКАЛЬНАЯ СМЕТА №1
Реконструкция ТП замена трансформаторов 2*1600 кВ
Основание:
Сметная стоимость | [5 empty] | 422807 |  | руб.
Средства на оплату труда | [5 empty] | 6405 |  | руб.
Нормативная трудоемкость | [5 empty] | 280 |  | чел. час.
Смета составлена в ценах май 2021 года
№ п/п | Шифр и номер позиции норматива |  | Наименование работ и затрат |  |  | Количество и единица измерения | Стоимость единицы, руб. |  | Общая стоимость, руб. |  |  |  | Затраты труда рабочих, не занятых обслуживанием машин, чел.-ч
[7 empty] | всего | эксплуата- ции машин | всего | оплаты труда | эксплуата- ции машин
[7 empty] | оплаты труда | в т. ч. оплаты труда |  |  | в т. ч. оплаты труда |  | на единицу | всего
1 | 2 |  | 3 |  |  | 4 | 5 | 6 | 7 | 8 | 9 |  | 10 | 11
Демонтаж и монтаж трансформаторов
1 | ТЕРм-08-01-068-02 МДС 81-37.2004 п.3.2.1 Козп=0,7 Кэм=0,7 Кмат=0 |  | Шина сборная - одна полоса в фазе, медная или алюминиевая сечением до 500 мм2 (демонтаж оборудования, предназначенного для дальнейшего использования, с консервацией) |  |  | 0.12 | 1060.34 | 236.8 | 127.24 | 98.82 | 28.42 |  | 45.15 | 5.42
[6 empty] | 100м | 823.54 | 107.89 |  |  | 12.95
2 | ТЕРм-08-01-062-03 МДС 81-37.2004 п.3.2.1 Козп=0,7 Кэм=0,7 Кмат=0 |  | Трансформатор силовой, автотрансформатор или масляный реактор, масса до 7 т (демонтаж оборудования, предназначенного для дальнейшего использования, с консервацией) |  |  | 2 | 1476.28 | 908.1 | 2952.56 | 1136.36 | 1816.2 |  | 31.15 | 62.3
[6 empty] | шт | 568.18 | 99.59 |  |  | 199.18
3 | ТЕРм-08-01-087-03 МДС 81-37.2004 п.3.2.1 Козп=0,7 Кэм=0,7 Кмат=0 |  | Металлические конструкции (демонтаж оборудования, предназначенного для дальнейшего использования, с консервацией) |  |  | 0.075 | 1208.84 | 414.67 | 90.66 | 59.56 | 31.1 |  | 43.54 | 3.27
[6 empty] | т | 794.17 | 29.88 |  |  | 2.24
4 | ТЕРм-08-01-087-03 |  | Металлические конструкции |  |  | 0.075 | 12787.35 | 592.39 | 959.05 | 85.09 | 44.43 |  | 62.2 | 4.67
[6 empty] | т | 1134.53 | 42.68 |  |  | 3.2
5 | ТЕРм-08-01-068-02 |  | Шина сборная - одна полоса в фазе, медная или алюминиевая сечением до 500 мм2 |  |  | 0.12 | 1732.51 | 338.29 | 207.9 | 141.18 | 40.59 |  | 64.5 | 7.74
[6 empty] | 100м | 1176.48 | 154.13 |  |  | 18.5
6 | ТЕРм-08-01-062-03 |  | Трансформатор силовой, автотрансформатор или масляный реактор, масса до 7 т |  |  | 2 | 3186.5 | 1297.28 | 6373 | 1623.36 | 2594.56 |  | 44.5 | 89
[6 empty] | шт | 811.68 | 142.27 |  |  | 284.54
7 | ТЕРм-08-02-472-07 МДС 81-37.2004 п.3.2.1 Козп=0,7 Кэм=0,7 Кмат=0 |  | Проводник заземляющий открыто по строительным основаниям из полосовой стали сечением 160 мм2 (демонтаж оборудования, предназначенного для дальнейшего использования, с консервацией) |  |  | 0.02 | 332.36 | 66.51 | 6.65 | 5.32 | 1.33 |  | 14.91 | 0.3
[6 empty] | 100м | 265.85 | 4.29 |  |  | 0.09
8 | ТЕРм-08-02-472-07 |  | Проводник заземляющий открыто по строительным основаниям из полосовой стали сечением 160 мм2 |  |  | 0.02 | 577.77 | 95.01 | 11.56 | 7.6 | 1.9 |  | 21.3 | 0.43
[6 empty] | 100м | 379.78 | 6.13 |  |  | 0.12
Итого: Демонтаж и монтаж трансформаторов | [7 empty] | 10728.62 |  | 3157.29 | 4558.53 |  |  | 173.11
520.82
|  |  | Прямые затраты |  |  |  |  | 10728,62
|  |  | Материальные затраты, в т.ч. |  |  |  |  | 3012,80
|  |  | Материалы, учтенные расценками |  |  |  |  | 3012,80
|  |  | Основная зарплата |  |  |  |  | 3157,29
|  |  | Эксплуатация машин |  |  |  |  | 4558,53
|  |  | в тч ЗП машинистов |  |  |  |  | 520,82
|  |  | Накладные расходы |  |  |  |  | 3494,21
|  |  | Сметная прибыль |  |  |  |  | 2390,78
|  |  | ОЗП с учетом стесненности |  |  |  | 1,35 | 4262,34
|  |  | ЭМ с учетом стесненности |  |  |  | 1,35 | 6154,02
|  |  | ЗМ с учетом стесненности |  |  |  | 1,35 | 703,11
---Переход в текущие цены---
|  |  | З/плата основных рабочих |  |  |  | 1 | 4262,34
|  |  | З/плата машинистов |  |  |  | 1 | 703,11
|  |  | Эксплуатация машин |  |  |  | 1 | 6154,02
|  |  | Материалы, учтенные расценками в тек. ценах |  |  |  | 1 | 3012,80
|  |  | Итого в текущих ценах |  |  |  |  | 13429,16
|  |  | ФОТ |  |  |  |  | 4965,45
|  |  | НР с учетом стесненности |  |  |  | 1,35 | 4717,18
|  |  | СП с учетом стесненности |  |  |  | 1,35 | 3227,55
|  |  | Итого |  |  |  |  | 21373,89
|  |  | Итого без НДС |  |  |  |  | 21373,89
Пусконаладочные работы
9 | ТЕРп-01-12-020-01 |  | Испытание сборных и соединительных шин напряжением до 11 кВ |  |  | 2 | 158.4 |  | 316.8 | 316.8 |  |  | 7.29 | 14.58
[6 empty] | испытание | 158.4
10 | ТЕРп-01-11-011-01 |  | Проверка наличия цепи между заземлителями и заземленными элементами |  |  | 0.02 | 314.6 |  | 6.29 | 6.29 |  |  | 12.96 | 0.26
[6 empty] | 100точек | 314.6
11 | ТЕРп-01-11-024-02 |  | Фазировка электрической линии или трансформатора с сетью напряжением свыше 1 кВ |  |  | 2 | 39.33 |  | 78.66 | 78.66 |  |  | 1.62 | 3.24
[6 empty] | фазировка | 39.33
12 | ТЕРп-01-12-010-01 |  | Испытание обмотки трансформатора силового |  |  | 4 | 59.39 |  | 237.56 | 237.56 |  |  | 2.43 | 9.72
[6 empty] | испытание | 59.39
13 | ТЕРп-01-12-029-01 |  | Испытание цепи вторичной коммутации |  |  | 3 | 37 |  | 111 | 111 |  |  | 1.62 | 4.86
[6 empty] | испытание | 37
14 | ТЕРп-01-02-002-02 |  | Трансформатор силовой трехфазный масляный двухобмоточный напряжением до 11 кВ, мощностью до 1,6 МВА |  |  | 2 | 265.4 |  | 530.8 | 530.8 |  |  | 10.8 | 21.6
[6 empty] | шт | 265.4
Итого: Пусконаладочные работы | [7 empty] | 1281.11 |  | 1281.11 | 0 |  |  | 54.26
0
|  |  | Прямые затраты |  |  |  |  | 1281,11
|  |  | Итого |  |  |  |  | 2626,27
Перевозка-погрузка
15 | СПГ-01-01-001-45 |  | Погрузка при автомобильных перевозках прочих материалов, деталей (с использованием погрузчика) Объем: 3.8 * 2 |  |  | 7.6 | 26.3 | 18.41 | 199.88 | 59.96 | 139.92 |  | 0.66 | 5.04
[6 empty] | т груза | 7.89
16 | СПГ-01-01-002-45 |  | Разгрузка при автомобильных перевозках прочих материалов, деталей (с использованием погрузчика) |  |  | 7.6 | 19.59 | 13.71 | 148.88 | 44.69 | 104.19 |  | 0.49 | 3.75
[6 empty] | т груза | 5.88
17 | СПГ-03-21-002-20 |  | Перевозка грузов II класса автомобилями-самосвалами грузоподъемностью 10 т работающих вне карьера на расстояние до 20 км |  |  | 7.6 | 23.71 | 16.6 | 180.2 | 54.04 | 126.16 |  | 0.6 | 4.54
[6 empty] | т груза | 7.11
Итого: Перевозка-погрузка | [7 empty] | 528.96 |  | 158.69 | 370.27 |  |  | 13.33
0
|  |  | Прямые затраты |  |  |  |  | 528,96
|  |  | Итого |  |  |  |  | 528,96
Оборудование
18 |  |  | ТРАНСФОРМАТОР МАСЛЯНЫЙ ТМГ-1600/10(6)-0,4 Кпз=1/5,56 (Индексация ПЗ) |  |  | 2 | 142178.09 |  | 284356.18
ШТ
Итого: Оборудование | [7 empty] | 284356.18 |  | 0 | 0 |  |  | 0
0
|  |  | Прямые затраты |  |  |  |  | 284356,18
|  |  | Материальные затраты, в т.ч. |  |  |  |  | 284356,18
|  |  | Материалы, не учтенные расценками по справочникам |  |  |  |  | 284356,18
|  |  | Материалы, не учтенные расценками по справочникам |  |  |  | 1 | 284356,18
|  |  | Итого в текущих ценах |  |  |  |  | 284356,18
|  |  | Итого |  |  |  |  | 284356,18
|  |  | Снабженческо-сбытовая надбавка |  |  |  | 5 % | 14217,81
|  |  | Итого |  |  |  |  | 298573,99
|  |  | Заготовительско-складские |  |  |  | 1,2 % | 3582,89
|  |  | Итого СМР |  |  |  |  | 302156,88
|  |  | Итого без НДС |  |  |  |  | 302156,88
Материалы, не учтенные расценками
19 | ССЦ01-502-0620 |  | Шины алюминиевые |  |  | 12 | 14.18 |  | 170.16
м
20 | ССЦ01-101-2548 |  | Сталь полосовая 40х4 мм Объем: 2 * 1.26 : 1000 |  |  | 0.0025 | 5145.21 |  | 12.86
т
Итого: Материалы, не учтенные расценками | [7 empty] | 183.02 |  | 0 | 0 |  |  | 0
0
|  |  | Прямые затраты |  |  |  |  | 183,02
|  |  | Материальные затраты, в т.ч. |  |  |  |  | 183,02
|  |  | Итого |  |  |  |  | 183,02
Итого по смете: | [7 empty] | 297077.89 |  | 4597.09 | 4928.8 |  |  | 240.7
520.82
|  |  | Итого |  |  |  |  | 326869,02
|  |  | Временные здания и сооружения |  |  |  | 2,5 % | 8171,73
|  |  | Итого |  |  |  |  | 335040,75
|  |  | Удорожание работ в зимнее время |  |  |  | 2,1 % | 7035,86
|  |  | Итого |  |  |  |  | 342076,61
|  |  | непредвиденные затраты |  |  |  | 3 % | 10262,29
|  |  | Итого без НДС |  |  |  |  | 352338,90
|  |  | НДС |  |  |  | 20 % | 70467,78
|  |  | ВСЕГО ПО СМЕТЕ |  |  |  |  | 422806,68
|  | Составил: |  |  | Проверил:
|  | Начальник отдела сметной работы |  | Чернявская Н.П. | Начальник отдела сметной работы | [6 empty] | Чернявская Н.П.

## Лист1 (13)
Система выпуска сметной документации А0 v. 2.9.6.2 Copyright InfoStroy Ltd. | [12 empty] | Образец №4
[8 empty] | УТВЕРЖДАЮ: |  | Заместитель генерального директора по капитальному строительству
АО "ЛОЭСК"
Садыхов Ю.И.
"_____" ______________ 20___ г.
Типовые сметы
(наименование стройки)
база 2000 г.ТП
(наименование объекта)
ЛОКАЛЬНАЯ СМЕТА №1
Строительство РТП 6 кВ 16 ячеек 2 ТМГ 1600
Основание:
Сметная стоимость | [5 empty] | 4553729 |  | руб.
Средства на оплату труда | [5 empty] | 89034 |  | руб.
Нормативная трудоемкость | [5 empty] | 3614 |  | чел. час.
Смета составлена в ценах база года
№ п/п | Шифр и номер позиции норматива |  | Наименование работ и затрат |  |  | Количество и единица измерения | Стоимость единицы, руб. |  | Общая стоимость, руб. |  |  |  | Затраты труда рабочих, не занятых обслуживанием машин, чел.-ч
[7 empty] | всего | эксплуата- ции машин | всего | оплаты труда | эксплуата- ции машин
[7 empty] | оплаты труда | в т. ч. оплаты труда |  |  | в т. ч. оплаты труда |  | на единицу | всего
1 | 2 |  | 3 |  |  | 4 | 5 | 6 | 7 | 8 | 9 |  | 10 | 11
Подготовительные работы
1 | ТЕРр-68-34-001 |  | Валка деревьев с применением автогидроподъемника без корчевки пня мягколиственных, твердолиственных (кроме породы тополь) при диаметре ствола до 36 см |  |  | 3.6 | 483.59 | 417.71 | 1740.92 | 237.17 | 1503.75 |  | 3.83 | 13.79
[6 empty] | м3 дерева | 65.88 | 39.04 |  |  | 140.54
2 | ТЕРр-68-34-004 |  | Валка деревьев с применением автогидроподъемника без корчевки пня породы тополь при диаметре ствола до 100 см |  |  | 40.2 | 140.35 | 121.26 | 5642.07 | 767.42 | 4874.65 |  | 1.11 | 44.62
[6 empty] | м3 дерева | 19.09 | 11.33 |  |  | 455.47
3 | ТЕР-01-02-119-02 |  | Расчистка площадей от кустарника и мелколесья вручную при средней поросли |  |  | 0.52 | 71.63 |  | 37.25 | 37.25 |  |  | 4.43 | 2.3
[6 empty] | 100м2 | 71.63
4 | ТЕР-01-02-116-02 |  | Сгребание срезанного или выкорчеванного кустарника и мелколесья кустарниковыми граблями на тракторе мощностью 79 кВт (108 л.с.) с перемещением до 20 м, кустарник и мелколесье средние |  |  | 0.0052 | 264.89 | 264.89 | 1.38 |  | 1.38
[6 empty] | га |  | 68.04 |  |  | 0.35
5 | ТЕР-01-02-105-01 |  | Корчевка пней в грунтах естественного залегания корчевателями-собирателями на тракторе мощностью 79 кВт (108 л.с.) с перемещением пней до 5 м, диаметр пней до 24 см |  |  | 0.12 | 253.39 | 253.39 | 30.41 |  | 30.41
[6 empty] | 100пней |  | 63.85 |  |  | 7.66
6 | ТЕР-01-02-105-03 |  | Корчевка пней в грунтах естественного залегания корчевателями-собирателями на тракторе мощностью 79 кВт (108 л.с.) с перемещением пней до 5 м, диаметр пней свыше 32 см |  |  | 0.12 | 696.83 | 696.83 | 83.62 |  | 83.62
[6 empty] | 100пней |  | 175.6 |  |  | 21.07
7 | ТЕР-01-02-108-01 |  | Обивка земли с выкорчеванных пней корчевателями-собирателями на тракторе мощностью 79 кВт (108 л.с.), диаметр пней до 24 см |  |  | 0.12 | 78.93 | 78.93 | 9.47 |  | 9.47
[6 empty] | 100пней |  | 19.89 |  |  | 2.39
8 | ТЕР-01-02-108-02 |  | Обивка земли с выкорчеванных пней корчевателями-собирателями на тракторе мощностью 79 кВт (108 л.с.), диаметр пней свыше до 24 см |  |  | 0.12 | 159.93 | 159.93 | 19.19 |  | 19.19
[6 empty] | 100пней |  | 40.3 |  |  | 4.84
9 | ТЕР-01-02-107-01 |  | Засыпка ям подкоренных бульдозерами мощностью 79 кВт (108 л.с.) |  |  | 0.24 | 220.74 | 220.74 | 52.98 |  | 52.98
[6 empty] | 100ям |  | 57.15 |  |  | 13.72
10 | СПГ-01-01-001-41 |  | Погрузка при автомобильных перевозках мусора строительного с погрузкой вручную |  |  | 24.1 | 61.86 | 43.3 | 1490.83 | 447.3 | 1043.53
[6 empty] | т груза | 18.56
11 | СПГ-03-21-001-25 |  | Перевозка грузов I класса автомобилями-самосвалами грузоподъемностью 10 т работающих вне карьера на расстояние до 25 км |  |  | 24.1 | 22.74 | 15.92 | 548.03 | 164.36 | 383.67
[6 empty] | т груза | 6.82
Итого: Подготовительные работы | [7 empty] | 9656.15 |  | 1653.5 | 8002.65 |  |  | 60.71
646.04
|  |  | Прямые затраты |  |  |  |  | 9656,15
|  |  | Основная зарплата |  |  |  |  | 1653,50
|  |  | Эксплуатация машин |  |  |  |  | 8002,65
|  |  | в тч ЗП машинистов |  |  |  |  | 646,04
|  |  | Накладные расходы |  |  |  |  | 1734,46
|  |  | Сметная прибыль |  |  |  |  | 999,64
|  |  | ОЗП с учетом стесненности |  |  |  | 1,15 | 1901,53
|  |  | ЭМ с учетом стесненности |  |  |  | 1,15 | 9203,05
|  |  | ЗМ с учетом стесненности |  |  |  | 1,15 | 742,95
---Переход в текущие цены---
|  |  | Итого в текущих ценах |  |  |  |  | 11104,58
|  |  | ФОТ |  |  |  |  | 2644,48
|  |  | НР с учетом стесненности |  |  |  | 1,15 | 1994,63
|  |  | СП с учетом стесненности |  |  |  | 1,15 | 1149,59
|  |  | Накладные расходы от ФОТ |  |  |  | 1 | 1994,63
|  |  | Сметная прибыль от ФОТ |  |  |  | 1 | 1149,59
|  |  | Итого |  |  |  |  | 14248,80
Площадка для строительства
12 | ТЕР-01-01-004-05 |  | Разработка грунта в отвал экскаваторами «драглайн» или «обратная лопата» с ковшом вместимостью 0,25 м3, группа грунтов 2 |  |  | 0.0173 | 4976.2 | 4786 | 86.09 | 3.29 | 82.8 |  | 12.86 | 0.22
[6 empty] | 1000м3 грунта | 190.2 | 1233.37 |  |  | 21.34
13 | ТЕР-01-01-004-05 |  | Разработка грунта в отвал экскаваторами «драглайн» или «обратная лопата» с ковшом вместимостью 0,25 м3, группа грунтов 2 |  |  | 0.0381 | 4976.2 | 4786 | 189.59 | 7.25 | 182.34 |  | 12.86 | 0.49
[6 empty] | 1000м3 грунта | 190.2 | 1233.37 |  |  | 46.99
14 | ТЕР-01-01-036-02 |  | Планировка площадей бульдозерами мощностью 79 кВт (108 л.с.) |  |  | 0.1732 | 23.69 | 23.69 | 4.1 |  | 4.1
[6 empty] | 1000м2 спланированной по |  | 6.13 |  |  | 1.06
15 | ТЕР-27-04-001-01 |  | Устройство подстилающих и выравнивающих слоев оснований из песка |  |  | 0.2599 | 2609.85 | 2360.11 | 678.3 | 62.1 | 613.39 |  | 15.72 | 4.09
[6 empty] | 100м3 материала основани | 238.94 | 322.57 |  |  | 83.84
16 | ТЕР-27-12-010-02 |  | Устройство дорог из сборных железобетонных плит площадью более 3 м2 |  |  | 0.2945 | 6630.17 | 4330.72 | 1952.59 | 652.9 | 1275.4 |  | 139.52 | 41.09
[6 empty] | 100м3 сборных железобето | 2216.97 | 843.24 |  |  | 248.33
17 | ТЕР-27-12-010-04 |  | Разборка дорог из сборных железобетонных плит площадью более 3 м2 |  |  | 0.2945 | 4242.99 | 3645.37 | 1249.56 | 176 | 1073.56 |  | 38.26 | 11.27
[6 empty] | 100м3 сборных железобето | 597.62 | 387.37 |  |  | 114.08
18 | ТЕР-01-01-034-01 |  | Засыпка траншей и котлованов с перемещением грунта до 5 м бульдозерами мощностью 96 кВт (130 л.с.), группа грунтов 1 |  |  | 0.0121 | 648.39 | 648.39 | 7.85 |  | 7.85
[6 empty] | 1000м3 грунта |  | 144.97 |  |  | 1.75
Итого: Площадка для строительства | [7 empty] | 4168.08 |  | 901.54 | 3239.44 |  |  | 57.15
517.39
|  |  | Прямые затраты |  |  |  |  | 4168,08
|  |  | Основная зарплата |  |  |  |  | 901,54
|  |  | Эксплуатация машин |  |  |  |  | 3239,44
|  |  | в тч ЗП машинистов |  |  |  |  | 517,39
|  |  | Накладные расходы |  |  |  |  | 1976,49
|  |  | Сметная прибыль |  |  |  |  | 1311,24
|  |  | ОЗП с учетом стесненности |  |  |  | 1,15 | 1036,77
|  |  | ЭМ с учетом стесненности |  |  |  | 1,15 | 3725,36
|  |  | ЗМ с учетом стесненности |  |  |  | 1,15 | 595
---Переход в текущие цены---
|  |  | Итого в текущих ценах |  |  |  |  | 4789,23
|  |  | ФОТ |  |  |  |  | 1631,77
|  |  | НР с учетом стесненности |  |  |  | 1,15 | 2272,96
|  |  | СП с учетом стесненности |  |  |  | 1,15 | 1507,93
|  |  | Накладные расходы от ФОТ |  |  |  | 1 | 2272,96
|  |  | Сметная прибыль от ФОТ |  |  |  | 1 | 1507,93
|  |  | Итого |  |  |  |  | 8570,12
Временный демонтаж/монтаж ВЛ-0,4 кВ
19 | ТЕР-33-04-040-01 |  | Демонтаж 3-х проводов ВЛ 0,38 кВ |  |  | 2 | 61.82 | 41.64 | 123.64 | 40.36 | 83.28 |  | 1.27 | 2.54
[6 empty] | опора (3 провода) | 20.18 | 6.39 |  |  | 12.78
20 | ТЕР-33-04-040-02 |  | Демонтаж одного дополнительного провода |  |  | -4 | 10.43 | 8.09 | -41.72 | -9.36 | -32.36 |  | 0.15 | -0.6
[6 empty] | опора (3 провода) | 2.34 | 1.28 |  |  | -5.12
21 | ТЕР-33-04-040-01 |  | Демонтаж 3-х проводов ВЛ 0,38 кВ |  |  | 1 | 61.82 | 41.64 | 61.82 | 20.18 | 41.64 |  | 1.27 | 1.27
[6 empty] | опора (3 провода) | 20.18 | 6.39 |  |  | 6.39
22 | ТЕР-33-04-040-02 |  | Демонтаж одного дополнительного провода |  |  | -1 | 10.43 | 8.09 | -10.43 | -2.34 | -8.09 |  | 0.15 | -0.15
[6 empty] | опора (3 провода) | 2.34 | 1.28 |  |  | -1.28
23 | ТЕР-33-04-042-01 |  | Демонтаж опор ВЛ 0,38-10 кВ без приставок одностоечных |  |  | 1 | 93.45 | 79.52 | 93.45 | 13.93 | 79.52 |  | 0.81 | 0.81
[6 empty] | опора | 13.93 | 9.24 |  |  | 9.24
24 | ТЕР-33-04-003-04 ОП п.1.33.3, п.1.33.7; прил.33.4 п.3.10 Козп=1,25 Кэм=1,25 |  | Установка железобетонных опор для совместной подвески проводов ВЛ 0,38; 6-10 кВ без приставок одностоечных |  |  | 1 | 409.18 | 218.18 | 409.18 | 116.69 | 218.18 |  | 6.95 | 6.95
[6 empty] | опора | 116.69 | 21.78 |  |  | 21.78
25 | ТЕР-33-04-017-01 |  | Подвеска самонесущих изолированных проводов (СИП-2А) напряжением от 0,4 кВ до 1 кВ (со снятием напряжения) при количестве 29 опор с использованием автогидроподъемника |  |  | 0.1055 | 11958.41 | 3649.18 | 1261.61 | 124.1 | 384.99 |  | 65.24 | 6.88
[6 empty] | 1000м | 1176.28 | 716.83 |  |  | 75.63
26 | ТЕРм-08-02-144-05 |  | Присоединение к зажимам жил проводов или кабелей сечением до 70 мм2 |  |  | 0.12 | 281.31 |  | 33.76 | 33.1 |  |  | 15.12 | 1.81
[6 empty] | 100шт | 275.79
Итого: Временный демонтаж/монтаж ВЛ-0,4 кВ | [7 empty] | 1931.31 |  | 336.66 | 767.16 |  |  | 19.52
119.42
|  |  | Прямые затраты |  |  |  |  | 1931,31
|  |  | Основная зарплата |  |  |  |  | 336,66
|  |  | Эксплуатация машин |  |  |  |  | 767,16
|  |  | в тч ЗП машинистов |  |  |  |  | 119,42
|  |  | Накладные расходы |  |  |  |  | 475,59
|  |  | Сметная прибыль |  |  |  |  | 275,30
|  |  | ОЗП с учетом стесненности |  |  |  | 1,15 | 387,16
|  |  | ЭМ с учетом стесненности |  |  |  | 1,15 | 882,23
|  |  | ЗМ с учетом стесненности |  |  |  | 1,15 | 137,33
---Переход в текущие цены---
|  |  | Итого в текущих ценах |  |  |  |  | 2096,88
|  |  | ФОТ |  |  |  |  | 524,49
|  |  | НР с учетом стесненности |  |  |  | 1,15 | 546,93
|  |  | СП с учетом стесненности |  |  |  | 1,15 | 316,60
|  |  | Накладные расходы от ФОТ |  |  |  | 1 | 546,93
|  |  | Сметная прибыль от ФОТ |  |  |  | 1 | 316,60
|  |  | Итого |  |  |  |  | 2960,41
Устройство котлована под фундамент РТП.
27 | ТЕР-01-01-036-02 |  | Планировка площадей бульдозерами мощностью 79 кВт (108 л.с.) |  |  | 0.15 | 23.69 | 23.69 | 3.55 |  | 3.55
[6 empty] | 1000м2 спланированной по |  | 6.13 |  |  | 0.92
28 | ТЕР-01-01-004-05 |  | Разработка грунта в отвал экскаваторами «драглайн» или «обратная лопата» с ковшом вместимостью 0,25 м3, группа грунтов 2 |  |  | 0.015 | 4976.2 | 4786 | 74.64 | 2.85 | 71.79 |  | 12.86 | 0.19
[6 empty] | 1000м3 грунта | 190.2 | 1233.37 |  |  | 18.5
29 | ТЕР-01-01-004-05 |  | Разработка грунта в отвал экскаваторами «драглайн» или «обратная лопата» с ковшом вместимостью 0,25 м3, группа грунтов 2 |  |  | 0.1811 | 4976.2 | 4786 | 901.19 | 34.45 | 866.74 |  | 12.86 | 2.33
[6 empty] | 1000м3 грунта | 190.2 | 1233.37 |  |  | 223.36
30 | ТЕР-01-01-004-05 ОП п.1.1.82; прил.1.12 п.3.46 прим. Козп=1,1; Кэм=1,1 |  | Разработка грунта в отвал экскаваторами «драглайн» или «обратная лопата» с ковшом вместимостью 0,25 м3, группа грунтов 2 (вязкие грунты повышенной влажности, сильно налипающие на стенки и зубья ковша одноковшовых экскаваторов (кроме грунтов 5-6 группы)) |  |  | 0.076 | 5473.82 | 5264.6 | 416.01 | 15.9 | 400.11 |  | 14.15 | 1.08
[6 empty] | 1000м3 грунта | 209.22 | 1356.71 |  |  | 103.11
31 | ТЕР-01-02-057-02 |  | Разработка грунта вручную в траншеях глубиной до 2 м без креплений с откосами, группа грунтов 2 |  |  | 0.1042 | 2277.66 |  | 237.33 | 237.33 |  |  | 154 | 16.05
[6 empty] | 100м3 грунта | 2277.66
32 | ТЕР-01-02-068-01 |  | Водоотлив из траншей ПЗ=4230,12*0,5 Кпз=0,5 (Индексация ПЗ) |  |  | 0.9645 | 2115.07 | 1388.95 | 2039.99 | 700.34 | 1339.65 |  | 49.1 | 47.35
[6 empty] | 100м3 мокрого грунта | 726.12
33 | ТЕР-01-02-005-01 |  | Уплотнение грунта пневматическими трамбовками, группа грунтов 1-2 |  |  | 0.77 | 513.83 | 311.22 | 395.65 | 156.01 | 239.64 |  | 12.53 | 9.65
[6 empty] | 100м3 уплотненного грунт | 202.61 | 55.51 |  |  | 42.74
Итого: Устройство котлована под фундамент РТП. | [7 empty] | 4068.36 |  | 1146.88 | 2921.48 |  |  | 76.64
388.63
|  |  | Прямые затраты |  |  |  |  | 4068,36
|  |  | Основная зарплата |  |  |  |  | 1146,88
|  |  | Эксплуатация машин |  |  |  |  | 2921,48
|  |  | в тч ЗП машинистов |  |  |  |  | 388,63
|  |  | Накладные расходы |  |  |  |  | 1318,07
|  |  | Сметная прибыль |  |  |  |  | 720,89
|  |  | ОЗП с учетом стесненности |  |  |  | 1,15 | 1318,91
|  |  | ЭМ с учетом стесненности |  |  |  | 1,15 | 3359,70
|  |  | ЗМ с учетом стесненности |  |  |  | 1,15 | 446,92
---Переход в текущие цены---
|  |  | Итого в текущих ценах |  |  |  |  | 4678,61
|  |  | ФОТ |  |  |  |  | 1765,83
|  |  | НР с учетом стесненности |  |  |  | 1,15 | 1515,78
|  |  | СП с учетом стесненности |  |  |  | 1,15 | 829,02
|  |  | Накладные расходы от ФОТ |  |  |  | 1 | 1515,78
|  |  | Сметная прибыль от ФОТ |  |  |  | 1 | 829,02
|  |  | Итого |  |  |  |  | 7023,41
Устройство фундаментной плиты
34 | ТЕР-27-04-016-04 |  | Устройство прослойки из нетканого синтетического материала (НСМ) в земляном полотне сплошной |  |  | 0.092 | 1044.38 | 580.28 | 96.08 | 42.61 | 53.38 |  | 30.75 | 2.83
[6 empty] | 1000м2 поверхности | 463.1 | 110.87 |  |  | 10.2
35 | ТЕР-08-01-002-01 |  | Устройство основания под фундаменты песчаного |  |  | 25.8 | 189.45 | 38.71 | 4887.81 | 918.48 | 998.72 |  | 2.3 | 59.34
[6 empty] | м3 основания | 35.6 | 5.51 |  |  | 142.16
36 | ТЕР-08-01-002-02 |  | Устройство основания под фундаменты щебеночного |  |  | 29.3 | 101.51 | 64.03 | 2974.24 | 1088.49 | 1876.08 |  | 2.4 | 70.32
[6 empty] | м3 основания | 37.15 | 10.08 |  |  | 295.34
37 | ТЕР-06-01-001-01 |  | Устройство бетонной подготовки |  |  | 0.083 | 40889.42 | 1820.27 | 3393.82 | 220.96 | 151.08 |  | 180 | 14.94
[6 empty] | 100м3 бетона, бутобетона | 2662.2 | 441.54 |  |  | 36.65
38 | ТЕР-06-01-001-16 |  | Устройство фундаментных плит железобетонных плоских |  |  | 0.228 | 7159.3 | 2961.95 | 1632.32 | 813.52 | 675.32 |  | 220.66 | 50.31
[6 empty] | 100м3 бетона, бутобетона | 3568.07 | 668.28 |  |  | 152.37
39 | ТЕР-08-01-003-07 |  | Гидроизоляция боковая обмазочная битумная в 2 слоя по выровненной поверхности бутовой кладки, кирпичу, бетону |  |  | 0.135 | 1530.35 | 83.64 | 206.6 | 51.6 | 11.29 |  | 21.2 | 2.86
[6 empty] | 100м2 изолируемой поверх | 382.24
40 | ТЕР-08-01-003-07 |  | Гидроизоляция боковая обмазочная битумная в 2 слоя по выровненной поверхности бутовой кладки, кирпичу, бетону |  |  | 0.77 | 1530.35 | 83.64 | 1178.37 | 294.32 | 64.4 |  | 21.2 | 16.32
[6 empty] | 100м2 изолируемой поверх | 382.24
41 | ТЕР-11-01-011-01 |  | Устройство стяжек цементных толщиной 20 мм |  |  | 0.77 | 1744.26 | 57.58 | 1343.08 | 458.17 | 44.34 |  | 39.51 | 30.42
[6 empty] | 100м2 стяжки | 595.02 | 31.15 |  |  | 23.99
42 | ТЕР-11-01-011-02 |  | Устройство стяжек на каждые 5 мм изменения толщины стяжки добавлять или исключать к расценке 11-01-011-01 |  |  | 0.77 | 288.49 | 9.94 | 222.14 | 5.8 | 7.65 |  | 0.5 | 0.39
[6 empty] | 100м2 стяжки | 7.53 | 5.15 |  |  | 3.97
Итого: Устройство фундаментной плиты | [7 empty] | 15934.46 |  | 3893.95 | 3882.26 |  |  | 247.73
664.68
|  |  | Прямые затраты |  |  |  |  | 15934,46
|  |  | Основная зарплата |  |  |  |  | 3893,95
|  |  | Эксплуатация машин |  |  |  |  | 3882,26
|  |  | в тч ЗП машинистов |  |  |  |  | 664,68
|  |  | Накладные расходы |  |  |  |  | 5369,01
|  |  | Сметная прибыль |  |  |  |  | 3446,71
|  |  | ОЗП с учетом стесненности |  |  |  | 1,15 | 4478,04
|  |  | ЭМ с учетом стесненности |  |  |  | 1,15 | 4464,60
|  |  | ЗМ с учетом стесненности |  |  |  | 1,15 | 764,38
---Переход в текущие цены---
|  |  | Итого в текущих ценах |  |  |  |  | 17100,89
|  |  | ФОТ |  |  |  |  | 5242,42
|  |  | НР с учетом стесненности |  |  |  | 1,15 | 6174,36
|  |  | СП с учетом стесненности |  |  |  | 1,15 | 3963,72
|  |  | Накладные расходы от ФОТ |  |  |  | 1 | 6174,36
|  |  | Сметная прибыль от ФОТ |  |  |  | 1 | 3963,72
|  |  | Итого |  |  |  |  | 27238,97
Установка РТП
43 | ТЕР-07-01-034-03 |  | Установка панелей наружных стен одноэтажных зданий длиной до 7 м, площадью более 10 м2 при высоте здания до 25 м |  |  | 0.16 | 39062.25 | 20807.92 | 6249.96 | 2307.64 | 3329.26 |  | 790.72 | 126.52
[6 empty] | 100шт сборных конструкци | 14422.73 | 3233.54 |  |  | 517.37
44 | ТЕР-07-05-035-01 |  | Установка сантехкабин |  |  | 0.02 | 16354.08 | 7885.38 | 327.08 | 105.15 | 157.7 |  | 298.54 | 5.97
[6 empty] | 100шт | 5257.29 | 1877.27 |  |  | 37.55
45 | ТЕР-46-03-017-03 |  | Заделка отверстий, гнезд и борозд в стенах и перегородках железобетонных площадью до 0,1 м2 |  |  | 0.05 | 2890.14 | 51.97 | 144.51 | 57.93 | 2.6 |  | 75.58 | 3.78
[6 empty] | м3 заделки | 1158.64
46 | ТЕР-46-03-010-03 |  | Пробивка в бетонных стенах и полах толщиной 100 мм отверстий площадью до 500 см2 |  |  | 0.36 | 5150.58 | 3155.74 | 1854.21 | 718.14 | 1136.07 |  | 110.64 | 39.83
[6 empty] | 100отверстий | 1994.84 | 558.21 |  |  | 200.96
47 | ТЕР-34-02-001-03 |  | Устройство трубопроводов из хризотилцементных труб с соединением полиэтиленовыми муфтами до 2 отверстий |  |  | 0.0648 | 3636.85 |  | 235.67 | 149.58 |  |  | 144 | 9.33
[6 empty] | канало/километр трубопро | 2308.32
48 | ТЕР-46-03-017-03 |  | Заделка отверстий, гнезд и борозд в стенах и перегородках железобетонных площадью до 0,1 м2 |  |  | 0.05 | 2890.14 | 51.97 | 144.51 | 57.93 | 2.6 |  | 75.58 | 3.78
[6 empty] | м3 заделки | 1158.64
49 | ТЕРм-10-06-034-27 |  | Герметизация канала кабельной канализации свободного |  |  | 126 | 82.3 |  | 10369.8 | 229.32 |  |  | 0.1 | 12.6
[6 empty] | канал | 1.82
50 | ТЕР-08-01-003-07 |  | Гидроизоляция боковая обмазочная битумная в 2 слоя по выровненной поверхности бутовой кладки, кирпичу, бетону |  |  | 0.441 | 1530.35 | 83.64 | 674.88 | 168.57 | 36.89 |  | 21.2 | 9.35
[6 empty] | 100м2 изолируемой поверх | 382.24
51 | ТЕРм-08-02-152-08 |  | Полка кабельная, устанавливаемая на стойках, масса до 0,7 кг |  |  | 1.32 | 45.22 | 2.68 | 59.69 | 43.33 | 3.54 |  | 1.8 | 2.38
[6 empty] | 100шт | 32.83 | 0.25 |  |  | 0.33
52 | ТЕР-06-01-018-01 |  | Устройство деформационного осадочного шва фундаментов под оборудование с заполнением битумом при толщине шва 25 мм, глубине 20 см |  |  | 0.45 | 3467.71 | 348.49 | 1560.47 | 482.36 | 156.82 |  | 65.48 | 29.47
[6 empty] | 100м шва | 1071.91 | 3.92 |  |  | 1.76
53 | ТЕР-07-01-034-01 |  | Установка панелей наружных стен одноэтажных зданий длиной до 7 м, площадью до 10 м2 при высоте здания до 25 м |  |  | 0.16 | 30739.67 | 15236.4 | 4918.35 | 1867.47 | 2437.82 |  | 630.56 | 100.89
[6 empty] | 100шт сборных конструкци | 11671.67 | 2481.95 |  |  | 397.11
54 | ТЕР-07-05-011-03 |  | Установка панелей перекрытий с опиранием по контуру площадью до 20 м2 |  |  | 0.12 | 16335.36 | 6877.83 | 1960.24 | 812.97 | 825.34 |  | 389.13 | 46.7
[6 empty] | 100шт сборных конструкци | 6774.75 | 1596.66 |  |  | 191.6
55 | ТЕР-46-03-017-03 |  | Заделка отверстий, гнезд и борозд в стенах и перегородках железобетонных площадью до 0,1 м2 |  |  | 0.08 | 2890.14 | 51.97 | 231.21 | 92.69 | 4.16 |  | 75.58 | 6.05
[6 empty] | м3 заделки | 1158.64
56 | ТЕР-06-01-070-03 |  | Загрузка фильтров в емкостных сооружениях щебнем |  |  | 0.001 | 25985.44 | 2228.74 | 25.99 | 2.72 | 2.23 |  | 183.88 | 0.18
[6 empty] | 100м3 загрузки | 2719.59 | 409.5 |  |  | 0.41
57 | ТЕР-09-03-029-01 |  | Монтаж лестниц прямолинейных и криволинейных, пожарных с ограждением |  |  | 0.37 | 1459.32 | 778.51 | 539.95 | 213.55 | 288.05 |  | 32.37 | 11.98
[6 empty] | т конструкций | 577.16 | 138.57 |  |  | 51.27
58 | ТЕР-08-01-003-07 |  | Гидроизоляция боковая обмазочная битумная в 2 слоя по выровненной поверхности бутовой кладки, кирпичу, бетону |  |  | 0.56 | 1530.35 | 83.64 | 857 | 214.05 | 46.84 |  | 21.2 | 11.87
[6 empty] | 100м2 изолируемой поверх | 382.24
59 | ТЕР-12-01-001-05 |  | Устройство кровель скатных из наплавляемых материалов в два слоя |  |  | 0.56 | 8989.19 | 48.72 | 5033.95 | 157.06 | 27.28 |  | 15.73 | 8.81
[6 empty] | 100м2 кровли | 280.47 | 4.91 |  |  | 2.75
60 | ТЕР-07-05-030-11 |  | Установка мелких конструкций (подоконников, сливов, парапетов и др.) массой до 0,5 т |  |  | 0.36 | 4010.01 | 311.54 | 1443.6 | 758.95 | 112.15 |  | 122.57 | 44.13
[6 empty] | 100шт сборных конструкци | 2108.2 | 77.27 |  |  | 27.82
Итого: Установка РТП | [7 empty] | 36631.07 |  | 8439.41 | 8569.35 |  |  | 473.6
1428.93
|  |  | Прямые затраты |  |  |  |  | 36631,07
|  |  | Основная зарплата |  |  |  |  | 8439,41
|  |  | Эксплуатация машин |  |  |  |  | 8569,35
|  |  | в тч ЗП машинистов |  |  |  |  | 1428,93
|  |  | Накладные расходы |  |  |  |  | 12683,54
|  |  | Сметная прибыль |  |  |  |  | 8276
|  |  | ОЗП с учетом стесненности |  |  |  | 1,15 | 9705,32
|  |  | ЭМ с учетом стесненности |  |  |  | 1,15 | 9854,75
|  |  | ЗМ с учетом стесненности |  |  |  | 1,15 | 1643,27
---Переход в текущие цены---
|  |  | Итого в текущих ценах |  |  |  |  | 39182,38
|  |  | ФОТ |  |  |  |  | 11348,59
|  |  | НР с учетом стесненности |  |  |  | 1,15 | 14586,07
|  |  | СП с учетом стесненности |  |  |  | 1,15 | 9517,40
|  |  | Накладные расходы от ФОТ |  |  |  | 1 | 14586,07
|  |  | Сметная прибыль от ФОТ |  |  |  | 1 | 9517,40
|  |  | Итого |  |  |  |  | 63285,85
Монтаж заземляющего устройства (контур заземления РТП).
61 | ТЕРм-08-02-471-02 |  | Заземлитель вертикальный из угловой стали размером 63х63х6 мм |  |  | 1.6 | 387.87 | 95.04 | 620.59 | 336.63 | 152.06 |  | 11.8 | 18.88
[6 empty] | 10шт | 210.39 | 7.36 |  |  | 11.78
62 | ТЕРм-08-02-472-02 |  | Заземлитель горизонтальный из стали полосовой сечением 160 мм2 |  |  | 0.765 | 505.18 | 85.05 | 386.46 | 226.43 | 65.06 |  | 16.6 | 12.7
[6 empty] | 100м | 295.98 | 5.4 |  |  | 4.13
Итого: Монтаж заземляющего устройства (контур заземления РТП). | [7 empty] | 1007.05 |  | 563.06 | 217.12 |  |  | 31.58
15.91
|  |  | Прямые затраты |  |  |  |  | 1007,05
|  |  | Основная зарплата |  |  |  |  | 563,06
|  |  | Эксплуатация машин |  |  |  |  | 217,12
|  |  | в тч ЗП машинистов |  |  |  |  | 15,91
|  |  | Накладные расходы |  |  |  |  | 550,02
|  |  | Сметная прибыль |  |  |  |  | 376,33
|  |  | ОЗП с учетом стесненности |  |  |  | 1,15 | 647,52
|  |  | ЭМ с учетом стесненности |  |  |  | 1,15 | 249,69
|  |  | ЗМ с учетом стесненности |  |  |  | 1,15 | 18,30
---Переход в текущие цены---
|  |  | Итого в текущих ценах |  |  |  |  | 1124,08
|  |  | ФОТ |  |  |  |  | 665,82
|  |  | НР с учетом стесненности |  |  |  | 1,15 | 632,52
|  |  | СП с учетом стесненности |  |  |  | 1,15 | 432,78
|  |  | Итого |  |  |  |  | 2189,38
Устройство асфальтовой площадки и отмостки вокруг РТП
63 | ТЕР-01-01-036-01 |  | Планировка площадей бульдозерами мощностью 59 кВт (80л.с.) |  |  | 0.0363 | 28.47 | 28.47 | 1.03 |  | 1.03
[6 empty] | 1000м2 спланированной по |  | 7.98 |  |  | 0.29
64 | ТЕР-01-01-004-05 |  | Разработка грунта в отвал экскаваторами «драглайн» или «обратная лопата» с ковшом вместимостью 0,25 м3, группа грунтов 2 |  |  | 0.0036 | 4976.2 | 4786 | 17.91 | 0.68 | 17.23 |  | 12.86 | 0.05
[6 empty] | 1000м3 грунта | 190.2 | 1233.37 |  |  | 4.44
65 | ТЕР-01-01-034-01 |  | Засыпка траншей и котлованов с перемещением грунта до 5 м бульдозерами мощностью 96 кВт (130 л.с.), группа грунтов 1 |  |  | 0.088 | 648.39 | 648.39 | 57.06 |  | 57.06
[6 empty] | 1000м3 грунта |  | 144.97 |  |  | 12.76
66 | ТЕР-27-04-001-01 |  | Устройство подстилающих и выравнивающих слоев оснований из песка |  |  | 0.114 | 2609.85 | 2360.11 | 297.52 | 27.24 | 269.05 |  | 15.72 | 1.79
[6 empty] | 100м3 материала основани | 238.94 | 322.57 |  |  | 36.77
67 | ТЕР-27-04-001-04 |  | Устройство подстилающих и выравнивающих слоев оснований из щебня |  |  | 0.114 | 4052.09 | 3666.14 | 461.94 | 42.27 | 417.95 |  | 24.19 | 2.76
[6 empty] | 100м3 материала основани | 370.83 | 506.14 |  |  | 57.7
68 | ТЕР-27-06-020-10 |  | Устройство покрытия толщиной 4 см из горячих асфальтобетонных смесей высокопористых крупнозернистых, плотность каменных материалов 2,5-2,9 т/м3 |  |  | 0.076 | 43832.42 | 2656.18 | 3331.26 | 53.09 | 201.87 |  | 38.3 | 2.91
[6 empty] | 1000м2 покрытия | 698.59 | 477.31 |  |  | 36.28
69 | ТЕР-27-06-020-01 |  | Устройство покрытия толщиной 4 см из горячих асфальтобетонных смесей плотных мелкозернистых типа АБВ, плотность каменных материалов 2,5-2,9 т/м3 |  |  | 0.076 | 73800.97 | 2648.86 | 5608.87 | 53.09 | 201.31 |  | 38.3 | 2.91
[6 empty] | 1000м2 покрытия | 698.59 | 476.81 |  |  | 36.24
70 | ТЕР-27-06-020-01 |  | Устройство покрытия толщиной 4 см из горячих асфальтобетонных смесей плотных мелкозернистых типа АБВ, плотность каменных материалов 2,5-2,9 т/м3 |  |  | 0.0364 | 73800.97 | 2648.86 | 2686.36 | 25.43 | 96.42 |  | 38.3 | 1.39
[6 empty] | 1000м2 покрытия | 698.59 | 476.81 |  |  | 17.36
71 | ТЕР-27-06-021-01 |  | На каждые 0,5 см изменения толщины покрытия добавлять или исключать к расценке 27-06-020-01 ПЗ=8791,61*4 Кпз=4 (Индексация ПЗ) |  |  | 0.0364 | 35166.44 | 12.4 | 1280.06 | 0.24 | 0.45 |  | 0.36 | 0.01
[6 empty] | 1000м2 покрытия | 6.56
72 | ТЕР-47-01-046-03 |  | Подготовка почвы для устройства партерного и обыкновенного газона с внесением растительной земли слоем 15 см механизированным способом |  |  | 4.96 | 1365.26 | 7.46 | 6771.69 | 2620.37 | 37 |  | 35.08 | 174
[6 empty] | 100м2 | 528.3 | 1.72 |  |  | 8.53
73 | ТЕР-47-01-046-05 |  | На каждые 5 см изменения толщины слоя добавлять или исключать к расценкам с 47-01-046-01 по 47-01-046-04 |  |  | -4.96 | 358.88 |  | -1780.04 | -408.6 |  |  | 5.47 | -27.13
[6 empty] | 100м2 | 82.38
74 | ТЕР-47-01-046-06 |  | Посев газонов партерных, мавританских и обыкновенных вручную |  |  | 4.96 | 733.73 | 355.49 | 3639.3 | 476.26 | 1763.23 |  | 5.99 | 29.71
[6 empty] | 100м2 | 96.02 | 57.51 |  |  | 285.25
75 | СПГ-01-01-001-39 |  | Погрузка при автомобильных перевозках грунта растительного слоя (земля, перегной) |  |  | 365 | 5.19 | 3.63 | 1894.35 | 569.4 | 1324.95
[6 empty] | т груза | 1.56
76 | СПГ-03-21-001-25 |  | Перевозка грузов I класса автомобилями-самосвалами грузоподъемностью 10 т работающих вне карьера на расстояние до 25 км |  |  | 365 | 22.74 | 15.92 | 8300.1 | 2489.3 | 5810.8
[6 empty] | т груза | 6.82
Итого: Устройство асфальтовой площадки и отмостки вокруг РТП | [7 empty] | 32567.41 |  | 5948.77 | 10198.35 |  |  | 188.4
495.62
|  |  | Прямые затраты |  |  |  |  | 32567,41
|  |  | Основная зарплата |  |  |  |  | 5948,77
|  |  | Эксплуатация машин |  |  |  |  | 10198,35
|  |  | в тч ЗП машинистов |  |  |  |  | 495,62
|  |  | Накладные расходы |  |  |  |  | 3994,06
|  |  | Сметная прибыль |  |  |  |  | 3059,13
|  |  | ОЗП с учетом стесненности |  |  |  | 1,15 | 6841,09
|  |  | ЭМ с учетом стесненности |  |  |  | 1,15 | 11728,10
|  |  | ЗМ с учетом стесненности |  |  |  | 1,15 | 569,96
---Переход в текущие цены---
|  |  | Итого в текущих ценах |  |  |  |  | 34989,48
|  |  | ФОТ |  |  |  |  | 7411,05
|  |  | НР с учетом стесненности |  |  |  | 1,15 | 4593,17
|  |  | СП с учетом стесненности |  |  |  | 1,15 | 3518
|  |  | Итого |  |  |  |  | 43100,65
ССЦ
77 | ССЦ01-403-5553 |  | Плиты дорожные 2П30.18.30 /бетон В22,5 (М300), объем 0,88 м3, расход арматуры 46,48 кг/ (ГОСТ 21924.2-84) |  |  | 10 | 1183.69 |  | 11836.9
шт
78 | ССЦ01-101-2261 |  | Трубы хризотилцементные безнапорные БНТ, диаметр условного прохода 150 мм |  |  | 64.8 | 21.66 |  | 1403.57
м
79 | ССЦ01-204-0135 |  | Горячекатанная арматурная сталь класса А500 С, диаметром 6 мм |  |  | 0.048 | 10116.56 |  | 485.59
т
80 | ССЦ01-204-0109 |  | Горячекатанная арматурная сталь класса А500 С, диаметром 12 мм |  |  | 0.995 | 10116.56 |  | 10065.98
т
81 | ССЦ01-101-2695 |  | Нетканый геотекстиль Дорнит 200 г/м2 |  |  | 92 | 4.87 |  | 448.04
м2
82 | ССЦ01-408-0122 |  | Песок природный для строительных работ средний |  |  | 140.37 | 69.9 |  | 9811.86
м3
83 | ССЦ01-408-0006 |  | Щебень из природного камня для строительных работ марка 1200, фракция 10-20 мм |  |  | 10.32 | 278.93 |  | 2878.56
м3
84 | ССЦ01-408-0004 |  | Щебень из природного камня для строительных работ марка 1400, фракция 40-70 мм |  |  | 41.42 | 273.48 |  | 11327.54
м3
85 | ССЦ01-401-0275 |  | Смеси бетонные, БСГ, тяжелого бетона на гранитном щебне, фракция 5-20 мм, класс В25 (М350), П3, F150, W6 |  |  | 19.8 | 704.63 |  | 13951.67
м3
86 | ССЦ01-401-0277 |  | Смеси бетонные, БСГ, тяжелого бетона на гранитном щебне, фракция 5-20 мм, класс В30 (М400), П4, F300, W12 |  |  | 0.36 | 767.04 |  | 276.13
м3
87 | ССЦ01-101-2544 |  | Сталь угловая 63х63 мм |  |  | 0.3078 | 4668.56 |  | 1436.98
т
88 | ССЦ01-101-2548 |  | Сталь полосовая 40х4 мм |  |  | 0.0964 | 5145.21 |  | 496
т
Итого: ССЦ | [7 empty] | 64418.82 |  | 0 | 0 |  |  | 0
0
|  |  | Прямые затраты |  |  |  |  | 64418,82
|  |  | Материальные затраты, в т.ч. |  |  |  |  | 64418,82
|  |  | Итого |  |  |  |  | 64418,82
Электромонтажные работы
89 | ТЕРм-08-02-147-04 |  | Кабель до 35 кВ по установленным конструкциям и лоткам с креплением на поворотах и в конце трассы, масса 1 м кабеля до 6 кг |  |  | 0.36 | 519.25 | 97.75 | 186.93 | 132.9 | 35.19 |  | 20.24 | 7.29
[6 empty] | 100м кабеля | 369.18 | 4.91 |  |  | 1.77
90 | ТЕРм-08-03-574-09 |  | Разводка по устройствам и подключение жил кабелей или проводов сечением до 240 мм2 |  |  | 0.06 | 2713.11 | 58.53 | 162.79 | 112.81 | 3.51 |  | 100 | 6
[6 empty] | 100жил | 1880 | 2.21 |  |  | 0.13
91 | ТЕРм-08-03-593-06 |  | Светильник потолочный или настенный с креплением винтами или болтами для помещений с нормальными условиями среды, одноламповый |  |  | 0.08 | 2111.15 | 267.21 | 168.89 | 106.24 | 21.38 |  | 70.64 | 5.65
[6 empty] | 100шт | 1328.03 | 21.59 |  |  | 1.73
92 | ТЕРм-08-02-147-10 |  | Кабель до 35 кВ по установленным конструкциям и лоткам с креплением по всей длине, масса 1 м кабеля до 1 кг |  |  | 0.45 | 387.29 | 73.11 | 174.28 | 115.57 | 32.9 |  | 14.08 | 6.34
[6 empty] | 100м кабеля | 256.82 | 4.91 |  |  | 2.21
93 | ТЕРм-08-01-062-03 |  | Трансформатор силовой, автотрансформатор или масляный реактор, масса до 7 т |  |  | 2 | 3186.5 | 1297.28 | 6373 | 1623.36 | 2594.56 |  | 44.5 | 89
[6 empty] | шт | 811.68 | 142.27 |  |  | 284.54
94 | ТЕРм-08-01-062-01 |  | Трансформатор силовой, автотрансформатор или масляный реактор, масса до 1 т ТСН |  |  | 2 | 1466.04 | 607.24 | 2932.08 | 784.32 | 1214.48 |  | 21.5 | 43
[6 empty] | шт | 392.16 | 80.95 |  |  | 161.9
Итого: Электромонтажные работы | [7 empty] | 9997.97 |  | 2875.2 | 3902.02 |  |  | 157.27
452.28
|  |  | Прямые затраты |  |  |  |  | 9997,97
|  |  | Основная зарплата |  |  |  |  | 2875,20
|  |  | Эксплуатация машин |  |  |  |  | 3902,02
|  |  | в тч ЗП машинистов |  |  |  |  | 452,28
|  |  | Накладные расходы |  |  |  |  | 3161,11
|  |  | Сметная прибыль |  |  |  |  | 2162,87
|  |  | ОЗП с учетом стесненности |  |  |  | 1,15 | 3306,48
|  |  | ЭМ с учетом стесненности |  |  |  | 1,15 | 4487,32
|  |  | ЗМ с учетом стесненности |  |  |  | 1,15 | 520,12
---Переход в текущие цены---
|  |  | Итого в текущих ценах |  |  |  |  | 11014,55
|  |  | ФОТ |  |  |  |  | 3826,60
|  |  | НР с учетом стесненности |  |  |  | 1,15 | 3635,28
|  |  | СП с учетом стесненности |  |  |  | 1,15 | 2487,30
|  |  | Итого |  |  |  |  | 17137,13
Оборудование
95 |  |  | Блочная комплексная распределительная подстанция мощностью 1600 кВА (РТП) , напряжением 6 кВ , 50 Гц, кабельными вводами в кабельный этаж РУ-6 кВ и РУ-0,4 кВ Кпз=1/5,56 (Индексация ПЗ) |  |  | 1 | 2967625.9 |  | 2967625.9
ШТ
Итого: Оборудование | [7 empty] | 2967625.9 |  | 0 | 0 |  |  | 0
0
|  |  | Прямые затраты |  |  |  |  | 2967625,90
|  |  | Итого |  |  |  |  | 2967625,90
|  |  | з/с |  |  |  | 1,2 % | 35611,51
|  |  | Итого |  |  |  |  | 3003237,41
|  |  | Транспортные расходы |  |  |  | 5 % | 150161,87
|  |  | Итого СМР |  |  |  |  | 3153399,28
ПНР
96 | ТЕРп-01-12-020-01 |  | Испытание сборных и соединительных шин напряжением до 11 кВ |  |  | 2 | 158.4 |  | 316.8 | 316.8 |  |  | 7.29 | 14.58
[6 empty] | испытание | 158.4
97 | ТЕРп-01-03-008-05 |  | Выключатель автоматический с электромагнитным дутьем или вакуумный и элегазовый напряжением до 11 кВ |  |  | 12 | 500.04 |  | 6000.48 | 6000.48 |  |  | 21.6 | 259.2
[6 empty] | шт | 500.04
98 | ТЕРп-01-03-008-01 |  | Выключатель нагрузки напряжением до 11 кВ |  |  | 2 | 187.52 |  | 375.04 | 375.04 |  |  | 8.1 | 16.2
[6 empty] | шт | 187.52
99 | ТЕРп-01-03-005-01 |  | Разъединитель трехполюсный напряжением до 20 кВ |  |  | 21 | 125.01 |  | 2625.21 | 2625.21 |  |  | 5.4 | 113.4
[6 empty] | шт | 125.01
100 | ТЕРп-01-02-018-02 |  | Трансформатор тока измерительный нулевой последовательности с подмагничиванием |  |  | 6 | 144.76 |  | 868.56 | 868.56 |  |  | 6.3 | 37.8
[6 empty] | шт | 144.76
101 | ТЕРп-01-02-002-01 |  | Трансформатор силовой трехфазный масляный двухобмоточный напряжением до 11 кВ, мощностью до 0,32 МВА |  |  | 2 | 154.82 |  | 309.64 | 309.64 |  |  | 6.3 | 12.6
[6 empty] | шт | 154.82
102 | ТЕРп-01-02-002-02 |  | Трансформатор силовой трехфазный масляный двухобмоточный напряжением до 11 кВ, мощностью до 1,6 МВА |  |  | 2 | 265.4 |  | 530.8 | 530.8 |  |  | 10.8 | 21.6
[6 empty] | шт | 265.4
103 | ТЕРп-01-02-017-02 |  | Трансформатор тока измерительный выносной напряжением до 11 кВ, с твердой изоляцией |  |  | 27 | 103.4 |  | 2791.8 | 2791.8 |  |  | 4.5 | 121.5
[6 empty] | шт | 103.4
104 | ТЕРп-01-02-016-02 |  | Трансформатор напряжения измерительный трехфазный напряжением до 11 кВ |  |  | 2 | 330.88 |  | 661.76 | 661.76 |  |  | 14.4 | 28.8
[6 empty] | шт | 330.88
105 | ТЕРп-01-12-029-01 |  | Испытание цепи вторичной коммутации |  |  | 14 | 37 |  | 518 | 518 |  |  | 1.62 | 22.68
[6 empty] | испытание | 37
106 | ТЕРп-01-03-025-04 |  | Схема электромагнитной блокировки коммутационных аппаратов, количество блокируемых аппаратов до 20 |  |  | 2 | 992.52 |  | 1985.04 | 1985.04 |  |  | 45 | 90
[6 empty] | схема | 992.52
107 | ТЕРп-01-05-016-01 |  | Устройство АВР трансформаторов и линий с резервированием секций 1 шт. |  |  | 1 | 363.79 |  | 363.79 | 363.79 |  |  | 15.12 | 15.12
[6 empty] | устройство | 363.79
108 | ТЕРп-01-05-015-02 |  | Устройство АВР линии напряжением ниже 1 кВ без схемы восстановления напряжения |  |  | 1 | 259.85 |  | 259.85 | 259.85 |  |  | 10.8 | 10.8
[6 empty] | устройство | 259.85
109 | ТЕРп-01-12-027-01 |  | Испытание кабеля силового длиной до 500 м напряжением до 10 кВ |  |  | 1 | 105.64 |  | 105.64 | 105.64 |  |  | 4.86 | 4.86
[6 empty] | испытание | 105.64
110 | ТЕРп-01-11-021-01 |  | Измерение переходных сопротивлений постоянному току контактов шин распределительных устройств напряжением до 10 кВ |  |  | 96 | 19.91 |  | 1911.36 | 1911.36 |  |  | 0.82 | 78.72
[6 empty] | измерение | 19.91
111 | ТЕРп-01-04-017-10 |  | Защита дифференциальная токовая с реле SPAD346C |  |  | 12 | 2065.91 |  | 24790.92 | 24790.92 |  |  | 86.4 | 1036.8
[6 empty] | компл | 2065.91
112 | ТЕРп-01-04-063-01 |  | Дуговая защита секций комплектных распределительных устройств (КРУ) |  |  | 2 | 1015.78 |  | 2031.56 | 2031.56 |  |  | 42.48 | 84.96
[6 empty] | компл | 1015.78
113 | ТЕРп-01-11-010-02 |  | Измерение сопротивления растеканию тока контура с диагональю до 20 м |  |  | 1 | 39.33 |  | 39.33 | 39.33 |  |  | 1.62 | 1.62
[6 empty] | измерение | 39.33
114 | ТЕРп-01-11-024-02 |  | Фазировка электрической линии или трансформатора с сетью напряжением свыше 1 кВ |  |  | 3 | 39.33 |  | 117.99 | 117.99 |  |  | 1.62 | 4.86
[6 empty] | фазировка | 39.33
115 | ТЕРп-01-03-024-01 |  | Схема вторичной коммутации разъединителя с дистанционным управлением, привод общий, напряжение разъединителя до 20 кВ (21 СХЕМА) |  |  | 10 | 198.5 |  | 1985 | 1985 |  |  | 9 | 90
[6 empty] | схема | 198.5
116 | ТЕРп-01-10-002-01 |  | Схема образования участка сигнализации (центральной, технологической, местной, аварийной, предупредительной и др.) |  |  | 1 | 520.9 |  | 520.9 | 520.9 |  |  | 23.49 | 23.49
[6 empty] | участок | 520.9
117 | ТЕРп-01-12-021-02 |  | Испытание аппарата коммутационного напряжением до 35 кВ (32 ИСП.) |  |  |  | 65.05 | [5 empty] | 2.83
[6 empty] | испытание | 65.05
118 | ТЕРп-01-11-027-02 |  | Измерение токов утечки ограничителя напряжения (27 ИЗМЕРЕНИЙ) |  |  |  | 49.04 | [5 empty] | 2.02
[6 empty] | измерение | 49.04
Итого: ПНР | [7 empty] | 49109.47 |  | 49109.47 | 0 |  |  | 2089.59
0
|  |  | Прямые затраты |  |  |  |  | 49109,47
|  |  | Основная зарплата |  |  |  |  | 49109,47
|  |  | Итого |  |  |  |  | 100674,41
ТРАНСПОРТ
119 | СПГ-01-01-001-39 |  | Погрузка при автомобильных перевозках грунта растительного слоя (земля, перегной) Объем: 272.08 * 1.8 |  |  | 489.744 | 5.19 | 3.63 | 2541.77 | 764 | 1777.77
[6 empty] | т груза | 1.56
120 | СПГ-03-21-001-35 |  | Перевозка грузов I класса автомобилями-самосвалами грузоподъемностью 10 т работающих вне карьера на расстояние до 35 км |  |  | 489.744 | 27.91 | 19.54 | 13668.76 | 4099.16 | 9569.6
[6 empty] | т груза | 8.37
Итого: ТРАНСПОРТ | [7 empty] | 16210.53 |  | 4863.16 | 11347.37 |  |  | 0
0
|  |  | Прямые затраты |  |  |  |  | 16210,53
|  |  | Итого |  |  |  |  | 16210,53
Итого по смете: | [7 empty] | 3213326.58 |  | 79731.6 | 53047.2 |  |  | 3402.2
4728.9
|  |  | Итого |  |  |  |  | 3520457,76
|  |  | Временные здания и сооружения |  |  |  | 2,5 % | 88011,44
|  |  | Итого |  |  |  |  | 3608469,20
|  |  | Удорожание работ в зимнее время |  |  |  | 2,1 % | 75777,86
|  |  | Итого |  |  |  |  | 3684247,06
|  |  | Непредвиденные работы и затраты |  |  |  | 3 % | 110527,42
|  |  | Итого без НДС |  |  |  |  | 3794774,48
|  |  | НДС |  |  |  | 20 % | 758954,90
|  |  | ВСЕГО ПО СМЕТЕ |  |  |  |  | 4553729,38
|  | Составил: |  |  | Проверил:
|  | Начальник отдела сметной работы |  | Чернявская Н.П. | Начальник отдела сметной работы | [6 empty] | Чернявская Н.П.

## Лист1 (12)
Система выпуска сметной документации А0 v. 2.9.6.2 Copyright InfoStroy Ltd. | [12 empty] | Образец №4
[8 empty] | УТВЕРЖДАЮ: |  | Заместитель генерального директора по капитальному строительству
АО "ЛОЭСК"
Садыхов Ю.И.
"_____" ______________ 20___ г.
Типовые сметы
(наименование стройки)
база 2000 г.ТП
(наименование объекта)
ЛОКАЛЬНАЯ СМЕТА №1
Реконструкция ТП замена трансформаторов (2х630)
Основание:
Сметная стоимость | [5 empty] | 216645 |  | руб.
Средства на оплату труда | [5 empty] | 5093 |  | руб.
Нормативная трудоемкость | [5 empty] | 218 |  | чел. час.
Смета составлена в ценах база года
№ п/п | Шифр и номер позиции норматива |  | Наименование работ и затрат |  |  | Количество и единица измерения | Стоимость единицы, руб. |  | Общая стоимость, руб. |  |  |  | Затраты труда рабочих, не занятых обслуживанием машин, чел.-ч
[7 empty] | всего | эксплуата- ции машин | всего | оплаты труда | эксплуата- ции машин
[7 empty] | оплаты труда | в т. ч. оплаты труда |  |  | в т. ч. оплаты труда |  | на единицу | всего
1 | 2 |  | 3 |  |  | 4 | 5 | 6 | 7 | 8 | 9 |  | 10 | 11
Демонтаж и монтаж трансформаторов
1 | ТЕРм-08-01-068-02 МДС 81-37.2004 п.3.2.1 Козп=0,7 Кэм=0,7 Кмат=0 |  | Шина сборная - одна полоса в фазе, медная или алюминиевая сечением до 500 мм2 (демонтаж оборудования, предназначенного для дальнейшего использования, с консервацией) |  |  | 0.12 | 1060.34 | 236.8 | 127.24 | 98.82 | 28.42 |  | 45.15 | 5.42
[6 empty] | 100м | 823.54 | 107.89 |  |  | 12.95
2 | ТЕРм-08-01-062-02 МДС 81-37.2004 п.3.2.1 Козп=0,7 Кэм=0,7 Кмат=0 |  | Трансформатор силовой, автотрансформатор или масляный реактор, масса до 3 т (демонтаж оборудования, предназначенного для дальнейшего использования, с консервацией) |  |  | 2 | 1292.41 | 908.1 | 2584.82 | 768.62 | 1816.2 |  | 21.07 | 42.14
[6 empty] | шт | 384.31 | 99.59 |  |  | 199.18
3 | ТЕРм-08-01-087-03 МДС 81-37.2004 п.3.2.1 Козп=0,7 Кэм=0,7 Кмат=0 |  | Металлические конструкции (демонтаж оборудования, предназначенного для дальнейшего использования, с консервацией) |  |  | 0.075 | 1208.84 | 414.67 | 90.66 | 59.56 | 31.1 |  | 43.54 | 3.27
[6 empty] | т | 794.17 | 29.88 |  |  | 2.24
4 | ТЕРм-08-01-087-03 |  | Металлические конструкции |  |  | 0.075 | 12787.35 | 592.39 | 959.05 | 85.09 | 44.43 |  | 62.2 | 4.67
[6 empty] | т | 1134.53 | 42.68 |  |  | 3.2
5 | ТЕРм-08-01-068-02 |  | Шина сборная - одна полоса в фазе, медная или алюминиевая сечением до 500 мм2 |  |  | 0.12 | 1732.51 | 338.29 | 207.9 | 141.18 | 40.59 |  | 64.5 | 7.74
[6 empty] | 100м | 1176.48 | 154.13 |  |  | 18.5
6 | ТЕРм-08-01-062-02 |  | Трансформатор силовой, автотрансформатор или масляный реактор, масса до 3 т |  |  | 2 | 2545.48 | 1297.28 | 5090.96 | 1098.04 | 2594.56 |  | 30.1 | 60.2
[6 empty] | шт | 549.02 | 142.27 |  |  | 284.54
7 | ТЕРм-08-02-472-07 МДС 81-37.2004 п.3.2.1 Козп=0,7 Кэм=0,7 Кмат=0 |  | Проводник заземляющий открыто по строительным основаниям из полосовой стали сечением 160 мм2 (демонтаж оборудования, предназначенного для дальнейшего использования, с консервацией) |  |  | 0.02 | 332.36 | 66.51 | 6.65 | 5.32 | 1.33 |  | 14.91 | 0.3
[6 empty] | 100м | 265.85 | 4.29 |  |  | 0.09
8 | ТЕРм-08-02-472-07 |  | Проводник заземляющий открыто по строительным основаниям из полосовой стали сечением 160 мм2 |  |  | 0.02 | 577.77 | 95.01 | 11.56 | 7.6 | 1.9 |  | 21.3 | 0.43
[6 empty] | 100м | 379.78 | 6.13 |  |  | 0.12
Итого: Демонтаж и монтаж трансформаторов | [7 empty] | 9078.84 |  | 2264.23 | 4558.53 |  |  | 124.15
520.82
|  |  | Прямые затраты |  |  |  |  | 9078,84
|  |  | Материальные затраты, в т.ч. |  |  |  |  | 2256,08
|  |  | Материалы, учтенные расценками |  |  |  |  | 2256,08
|  |  | Основная зарплата |  |  |  |  | 2264,23
|  |  | Эксплуатация машин |  |  |  |  | 4558,53
|  |  | в тч ЗП машинистов |  |  |  |  | 520,82
|  |  | Накладные расходы |  |  |  |  | 2645,80
|  |  | Сметная прибыль |  |  |  |  | 1810,29
|  |  | ОЗП с учетом стесненности |  |  |  | 1,35 | 3056,71
|  |  | ЭМ с учетом стесненности |  |  |  | 1,35 | 6154,02
|  |  | ЗМ с учетом стесненности |  |  |  | 1,35 | 703,11
---Переход в текущие цены---
|  |  | З/плата основных рабочих |  |  |  | 1 | 3056,71
|  |  | З/плата машинистов |  |  |  | 1 | 703,11
|  |  | Эксплуатация машин |  |  |  | 1 | 6154,02
|  |  | Материалы, учтенные расценками в тек. ценах |  |  |  | 1 | 2256,08
|  |  | Итого в текущих ценах |  |  |  |  | 11466,81
|  |  | ФОТ |  |  |  |  | 3759,82
|  |  | НР с учетом стесненности |  |  |  | 1,35 | 3571,83
|  |  | СП с учетом стесненности |  |  |  | 1,35 | 2443,89
|  |  | Итого |  |  |  |  | 17482,53
Пусконаладочные работы
9 | ТЕРп-01-12-020-01 |  | Испытание сборных и соединительных шин напряжением до 11 кВ |  |  | 2 | 158.4 |  | 316.8 | 316.8 |  |  | 7.29 | 14.58
[6 empty] | испытание | 158.4
10 | ТЕРп-01-11-011-01 |  | Проверка наличия цепи между заземлителями и заземленными элементами |  |  | 0.02 | 314.6 |  | 6.29 | 6.29 |  |  | 12.96 | 0.26
[6 empty] | 100точек | 314.6
11 | ТЕРп-01-11-024-02 |  | Фазировка электрической линии или трансформатора с сетью напряжением свыше 1 кВ |  |  | 2 | 39.33 |  | 78.66 | 78.66 |  |  | 1.62 | 3.24
[6 empty] | фазировка | 39.33
12 | ТЕРп-01-12-010-01 |  | Испытание обмотки трансформатора силового |  |  | 4 | 59.39 |  | 237.56 | 237.56 |  |  | 2.43 | 9.72
[6 empty] | испытание | 59.39
13 | ТЕРп-01-12-029-01 |  | Испытание цепи вторичной коммутации |  |  | 3 | 37 |  | 111 | 111 |  |  | 1.62 | 4.86
[6 empty] | испытание | 37
14 | ТЕРп-01-02-002-02 |  | Трансформатор силовой трехфазный масляный двухобмоточный напряжением до 11 кВ, мощностью до 1,6 МВА |  |  | 2 | 265.4 |  | 530.8 | 530.8 |  |  | 10.8 | 21.6
[6 empty] | шт | 265.4
Итого: Пусконаладочные работы | [7 empty] | 1281.11 |  | 1281.11 | 0 |  |  | 54.26
0
|  |  | Прямые затраты |  |  |  |  | 1281,11
|  |  | Итого |  |  |  |  | 2626,27
Перевозка-погрузка
15 | СПГ-01-01-001-45 |  | Погрузка при автомобильных перевозках прочих материалов, деталей (с использованием погрузчика) |  |  | 2.5 | 26.3 | 18.41 | 65.75 | 19.73 | 46.02 |  | 0.66 | 1.66
[6 empty] | т груза | 7.89
16 | СПГ-01-01-002-45 |  | Разгрузка при автомобильных перевозках прочих материалов, деталей (с использованием погрузчика) |  |  | 2.5 | 19.59 | 13.71 | 48.98 | 14.7 | 34.28 |  | 0.49 | 1.23
[6 empty] | т груза | 5.88
17 | СПГ-03-21-002-20 |  | Перевозка грузов II класса автомобилями-самосвалами грузоподъемностью 10 т работающих вне карьера на расстояние до 20 км |  |  | 2.5 | 23.71 | 16.6 | 59.28 | 17.77 | 41.51 |  | 0.6 | 1.49
[6 empty] | т груза | 7.11
Итого: Перевозка-погрузка | [7 empty] | 174.01 |  | 52.2 | 121.81 |  |  | 4.39
0
|  |  | Прямые затраты |  |  |  |  | 174,01
|  |  | Итого |  |  |  |  | 174,01
Оборудование
18 |  |  | ТРАНСФОРМАТОР МАСЛЯНЫЙ ТМГ-630/10(6)-0,4 (база АО "ЛОЭСК") Кпз=1/5,56 (Индексация ПЗ) |  |  | 2 | 72638.85 |  | 145277.7
ШТ
Итого: Оборудование | [7 empty] | 145277.7 |  | 0 | 0 |  |  | 0
0
|  |  | Прямые затраты |  |  |  |  | 145277,70
|  |  | Итого |  |  |  |  | 145277,70
|  |  | Заготовительско-складские |  |  |  | 1,2 % | 1743,33
|  |  | Итого СМР |  |  |  |  | 147021,03
Материалы, не учтенные расценками
19 | ССЦ01-502-0620 |  | Шины алюминиевые |  |  | 12 | 14.18 |  | 170.16
м
20 | ССЦ01-101-2548 |  | Сталь полосовая 40х4 мм Объем: 2 * 1.26 : 1000 |  |  | 0.0025 | 5145.21 |  | 12.86
т
Итого: Материалы, не учтенные расценками | [7 empty] | 183.02 |  | 0 | 0 |  |  | 0
0
|  |  | Прямые затраты |  |  |  |  | 183,02
|  |  | Материальные затраты, в т.ч. |  |  |  |  | 183,02
|  |  | Итого |  |  |  |  | 183,02
Итого по смете: | [7 empty] | 155994.68 |  | 3597.54 | 4680.34 |  |  | 182.8
520.82
|  |  | Итого |  |  |  |  | 167486,86
|  |  | Временные здания и сооружения |  |  |  | 2,5 % | 4187,18
|  |  | Итого |  |  |  |  | 171674,04
|  |  | Удорожание работ в зимнее время |  |  |  | 2,1 % | 3605,15
|  |  | Итого |  |  |  |  | 175279,19
|  |  | непредвиденные затраты |  |  |  | 3 % | 5258,37
|  |  | Итого без НДС |  |  |  |  | 180537,56
|  |  | НДС |  |  |  | 20 % | 36107,51
|  |  | ВСЕГО ПО СМЕТЕ |  |  |  |  | 216645,07
|  | Составил: |  |  | Проверил:
|  | Начальник отдела сметной работы |  | Чернявская Н.П. | Начальник отдела сметной работы | [6 empty] | Чернявская Н.П.

## Лист1 (11)
Система выпуска сметной документации А0 v. 2.9.6.2 Copyright InfoStroy Ltd. | [12 empty] | Образец №4
[8 empty] | УТВЕРЖДАЮ: |  | Заместитель генерального директора по капитальному строительству
АО "ЛОЭСК"
Садыхов Ю.И.
"_____" ______________ 20___ г.
Типовые сметы
(наименование стройки)
база 2000 г.ТП
(наименование объекта)
ЛОКАЛЬНАЯ СМЕТА №1
Установка КД-209 на 12групп
Основание:
Сметная стоимость | [5 empty] | 61180 |  | руб.
Средства на оплату труда | [5 empty] | 1676 |  | руб.
Нормативная трудоемкость | [5 empty] | 79 |  | чел. час.
Смета составлена в ценах база года
№ п/п | Шифр и номер позиции норматива |  | Наименование работ и затрат |  |  | Количество и единица измерения | Стоимость единицы, руб. |  | Общая стоимость, руб. |  |  |  | Затраты труда рабочих, не занятых обслуживанием машин, чел.-ч
[7 empty] | всего | эксплуата- ции машин | всего | оплаты труда | эксплуата- ции машин
[7 empty] | оплаты труда | в т. ч. оплаты труда |  |  | в т. ч. оплаты труда |  | на единицу | всего
1 | 2 |  | 3 |  |  | 4 | 5 | 6 | 7 | 8 | 9 |  | 10 | 11
Строительные работы
1 | ТЕР-33-04-015-01 |  | Устройство заземления опор ВЛ и подстанций |  |  | 0.6 | 49.53 | 19.2 | 29.72 | 17.31 | 11.52 |  | 1.8 | 1.08
[6 empty] | 10м шин заземления | 28.85
2 | ТЕР-33-03-004-02 |  | Забивка вертикальных заземлителей вручную на глубину до 3 м |  |  | 3 | 14.01 | 2.74 | 42.03 | 32.7 | 8.22 |  | 0.68 | 2.04
[6 empty] | заземлитель | 10.9
3 | ТЕР-09-05-003-01 |  | Постановка болтов строительных с гайками и шайбами |  |  | 0.04 | 208.28 | 3.6 | 8.33 | 8.19 | 0.14 |  | 11.9 | 0.48
[6 empty] | 100шт болтов | 204.68
Итого: Строительные работы | [7 empty] | 80.08 |  | 58.2 | 19.88 |  |  | 3.6
0
|  |  | Прямые затраты |  |  |  |  | 80,08
|  |  | Материальные затраты, в т.ч. |  |  |  |  | 2
|  |  | Материалы, учтенные расценками |  |  |  |  | 2
|  |  | Основная зарплата |  |  |  |  | 58,20
|  |  | Эксплуатация машин |  |  |  |  | 19,88
|  |  | Накладные расходы |  |  |  |  | 59,89
|  |  | Сметная прибыль |  |  |  |  | 36,97
|  |  | ОЗП с учетом стесненности |  |  |  | 1,15 | 66,93
|  |  | ЭМ с учетом стесненности |  |  |  | 1,15 | 22,86
---Переход в текущие цены---
|  |  | ФОТ |  |  |  |  | 66,93
|  |  | НР с учетом стесненности |  |  |  | 1,15 | 68,87
|  |  | СП с учетом стесненности |  |  |  | 1,15 | 42,52
|  |  | Итого |  |  |  |  | 203,18
|  |  | Итого без НДС |  |  |  |  | 203,18
ССЦ
4 | ССЦ01-101-2548 |  | Сталь полосовая 40х4 мм Объем: 6 * 1.26 : 1000 |  |  | 0.0076 | 5145.21 |  | 39.1
т
5 | ССЦ01-101-1929 |  | Болты анкерные |  |  | 0.004 | 8970.59 |  | 35.88
т
6 | ССЦ01-101-5194 |  | Сталь круглая и квадратная, марка Ст3пс размером 16х16 мм Объем: 3 * 3 * 1.56 : 1000 |  |  | 0.014 | 4054.06 |  | 56.76
т
Итого: ССЦ | [7 empty] | 131.74 |  | 0 | 0 |  |  | 0
0
|  |  | Прямые затраты |  |  |  |  | 131,74
|  |  | Материальные затраты, в т.ч. |  |  |  |  | 131,74
|  |  | Итого |  |  |  |  | 131,74
Электромонтажные работы
7 | ТЕРм-08-03-572-07 |  | Блок управления шкафного исполнения или распределительный пункт (шкаф), устанавливаемый на полу, высота и ширина до 1700х1100 мм |  |  | 1 | 523.57 | 118.66 | 523.57 | 87.61 | 118.66 |  | 4.66 | 4.66
[6 empty] | шт | 87.61 | 10.06 |  |  | 10.06
8 | ТЕРм-08-02-147-14 |  | Кабель до 35 кВ по установленным конструкциям и лоткам с креплением по всей длине, масса 1 м кабеля до 9 кг |  |  | 0.05 | 924.27 | 139.76 | 46.21 | 35.89 | 6.99 |  | 39.36 | 1.97
[6 empty] | 100м кабеля | 717.93 | 4.91 |  |  | 0.25
9 | ТЕРм-08-03-574-09 |  | Разводка по устройствам и подключение жил кабелей или проводов сечением до 240 мм2 |  |  | 0.2 | 2713.11 | 58.53 | 542.62 | 375.99 | 11.71 |  | 100 | 20
[6 empty] | 100жил | 1880 | 2.21 |  |  | 0.44
10 | ТЕРм-08-05-045-05 |  | Заземление брони кабеля |  |  | 5 | 8.53 |  | 42.65 | 32.6 |  |  | 0.37 | 1.85
[6 empty] | шт | 6.52
11 | ТЕРм-08-03-523-02 |  | Предохранитель, устанавливаемый на изоляционном основании, на ток до 250 А |  |  | 10 | 31.75 | 0.23 | 317.5 | 251.7 | 2.3 |  | 1.23 | 12.3
[6 empty] | шт | 25.17
12 | ТЕРм-08-03-523-03 |  | Предохранитель, устанавливаемый на изоляционном основании, на ток до 400 А |  |  | 5 | 46.97 | 0.34 | 234.85 | 187.2 | 1.7 |  | 1.83 | 9.15
[6 empty] | шт | 37.44
13 | ТЕРм-08-02-472-07 |  | Проводник заземляющий открыто по строительным основаниям из полосовой стали сечением 160 мм2 |  |  | 0.09 | 577.77 | 95.01 | 52 | 34.18 | 8.55 |  | 21.3 | 1.92
[6 empty] | 100м | 379.78 | 6.13 |  |  | 0.55
Итого: Электромонтажные работы | [7 empty] | 1759.4 |  | 1005.17 | 149.91 |  |  | 51.85
11.3
|  |  | Прямые затраты |  |  |  |  | 1759,40
|  |  | Материальные затраты, в т.ч. |  |  |  |  | 604,32
|  |  | Материалы, учтенные расценками |  |  |  |  | 604,32
|  |  | Основная зарплата |  |  |  |  | 1005,17
|  |  | Эксплуатация машин |  |  |  |  | 149,91
|  |  | в тч ЗП машинистов |  |  |  |  | 11,30
|  |  | Накладные расходы |  |  |  |  | 965,65
|  |  | Сметная прибыль |  |  |  |  | 660,70
|  |  | ОЗП с учетом стесненности |  |  |  | 1,15 | 1155,95
|  |  | ЭМ с учетом стесненности |  |  |  | 1,15 | 172,40
---Переход в текущие цены---
|  |  | ФОТ |  |  |  |  | 1168,95
|  |  | НР с учетом стесненности |  |  |  | 1,15 | 1110,50
|  |  | СП с учетом стесненности |  |  |  | 1,15 | 759,81
|  |  | Итого |  |  |  |  | 3802,98
|  |  | Итого без НДС |  |  |  |  | 3802,98
Оборудование
14 |  |  | КД-209 12-ти секционный (00-0668/2020 РДПДР-5 ООО "Люксэнергомонтаж") Кпз=1/5,56 (Индексация ПЗ) |  |  | 1 | 38417.27 |  | 38417.27
ШТ
Итого: Оборудование | [7 empty] | 38417.27 |  | 0 | 0 |  |  | 0
0
|  |  | Прямые затраты |  |  |  |  | 38417,27
|  |  | Материальные затраты, в т.ч. |  |  |  |  | 38417,27
|  |  | Итого |  |  |  |  | 38417,27
|  |  | з/с |  |  |  | 1,2 % | 461,01
|  |  | Итого |  |  |  |  | 38878,28
|  |  | с/с |  |  |  | 5 % | 1943,91
|  |  | Итого СМР |  |  |  |  | 40822,19
Материалы, не учтенные расценками
15 | Цена постащика |  | КАБЕЛЬ АСБ-1 4*240 Кпз=1/6,44 (Индексация ПЗ) |  |  | 5.1 | 210.25 |  | 1072.28
М
16 | Цена постащика |  | ПРЕДОХРАНИТЕЛЬ ПН-2-400А Кпз=1/6,44 (Индексация ПЗ) |  |  | 5 | 27.79 |  | 138.95
ШТ
17 | Цена постащика |  | ПРЕДОХРАНИТЕЛЬ ПН-2-250А Кпз=1/6,44 (Индексация ПЗ) |  |  | 10 | 12.71 |  | 127.1
ШТ
Итого: Материалы, не учтенные расценками | [7 empty] | 1338.33 |  | 0 | 0 |  |  | 0
0
|  |  | Прямые затраты |  |  |  |  | 1338,33
|  |  | Материальные затраты, в т.ч. |  |  |  |  | 1338,33
|  |  | Итого |  |  |  |  | 1338,33
|  |  | з/с |  |  |  | 2 % | 26,77
|  |  | Итого |  |  |  |  | 1365,10
разгрузка
18 | СПГ-01-01-002-45 |  | Разгрузка при автомобильных перевозках прочих материалов, деталей (с использованием погрузчика) |  |  | 0.15 | 19.59 | 13.71 | 2.94 | 0.88 | 2.06 |  | 0.49 | 0.07
[6 empty] | т груза | 5.88
Итого: разгрузка | [7 empty] | 2.94 |  | 0.88 | 2.06 |  |  | 0.07
0
|  |  | Прямые затраты |  |  |  |  | 2,94
|  |  | Итого |  |  |  |  | 2,94
ПНР
19 | ТЕРп-01-11-011-01 |  | Проверка наличия цепи между заземлителями и заземленными элементами |  |  | 0.05 | 314.6 |  | 15.73 | 15.73 |  |  | 12.96 | 0.65
[6 empty] | 100точек | 314.6
20 | ТЕРп-01-11-024-01 |  | Фазировка электрической линии или трансформатора с сетью напряжением до 1 кВ |  |  | 12 | 19.91 |  | 238.92 | 238.92 |  |  | 0.82 | 9.84
[6 empty] | фазировка | 19.91
21 | ТЕРп-01-11-028-01 |  | Измерение сопротивления изоляции мегаомметром кабельных и других линий напряжением до 1 кВ, предназначенных для передачи электроэнергии к распределительным устройствам, щитам, шкафам, коммутационным аппаратам и электропотребителям |  |  | 20 | 7.77 |  | 155.4 | 155.4 |  |  | 0.32 | 6.4
[6 empty] | линия | 7.77
22 | ТЕРп-01-11-010-01 |  | Измерение сопротивления растеканию тока заземлителя |  |  | 1 | 29.62 |  | 29.62 | 29.62 |  |  | 1.22 | 1.22
[6 empty] | измерение | 29.62
Итого: ПНР | [7 empty] | 439.67 |  | 439.67 | 0 |  |  | 18.11
0
|  |  | Прямые затраты |  |  |  |  | 439,67
|  |  | Итого |  |  |  |  | 901,32
Итого по смете: | [7 empty] | 42169.43 |  | 1503.92 | 171.85 |  |  | 73.62
11.3
|  |  | Итого |  |  |  |  | 47297,71
|  |  | Временные здания и сооружения |  |  |  | 2,5 % | 1182,44
|  |  | Итого |  |  |  |  | 48480,15
|  |  | Удорожание работ в зимнее время |  |  |  | 2,1 % | 1018,08
|  |  | Итого |  |  |  |  | 49498,23
|  |  | непредвиденные затраты |  |  |  | 3 % | 1484,95
|  |  | Итого без НДС |  |  |  |  | 50983,18
|  |  | НДС |  |  |  | 20 % | 10196,63
|  |  | ВСЕГО ПО СМЕТЕ |  |  |  |  | 61179,81
|  | Составил: |  |  | Проверил:
|  | Начальник отдела сметной работы |  | Чернявская Н.П. | Начальник отдела сметной работы | [6 empty] | Чернявская Н.П.

## Лист1 (10)
Система выпуска сметной документации А0 v. 2.9.6.2 Copyright InfoStroy Ltd. | [12 empty] | Образец №4
[8 empty] | УТВЕРЖДАЮ: |  | Заместитель генерального директора по капитальному строительству
АО "ЛОЭСК"
Садыхов Ю.И.
"_____" ______________ 20___ г.
Типовые сметы
(наименование стройки)
база 2000 г.ТП
(наименование объекта)
ЛОКАЛЬНАЯ СМЕТА №1
Дренажная система
Основание:
Сметная стоимость | [5 empty] | 63102 |  | руб.
Средства на оплату труда | [5 empty] | 7131 |  | руб.
Нормативная трудоемкость | [5 empty] | 389 |  | чел. час.
Смета составлена в ценах база года
№ п/п | Шифр и номер позиции норматива |  | Наименование работ и затрат |  |  | Количество и единица измерения | Стоимость единицы, руб. |  | Общая стоимость, руб. |  |  |  | Затраты труда рабочих, не занятых обслуживанием машин, чел.-ч
[7 empty] | всего | эксплуата- ции машин | всего | оплаты труда | эксплуата- ции машин
[7 empty] | оплаты труда | в т. ч. оплаты труда |  |  | в т. ч. оплаты труда |  | на единицу | всего
1 | 2 |  | 3 |  |  | 4 | 5 | 6 | 7 | 8 | 9 |  | 10 | 11
1 | ТЕР-23-03-001-04 МДС 81-35.2004 прил.1 тб.3 п.7 Козп=1,15 Кэм=1,15 |  | Устройство круглых сборных железобетонных канализационных колодцев диаметром 1 м в мокрых грунтах (ремонт инженерных сетей и сооружений, а также обьектов жилищно-гражданского назначения в стесненных условиях застроенной части города) |  |  | 0.9125 | 25293.19 | 3524.26 | 23080.04 | 2864.06 | 3215.89 |  | 182.48 | 166.51
[6 empty] | 10м3 железобетонных и бе | 3138.7 | 553.18 |  |  | 504.78
2 | ТЕР-23-01-001-02 |  | Устройство основания щебеночного прим. |  |  | 0.1 | 3448.02 | 53.12 | 344.8 | 15.79 | 5.31 |  | 10.2 | 1.02
[6 empty] | 10м3 основания | 157.9 | 9.31 |  |  | 0.93
3 | ТЕР-23-01-001-01 МДС 81-35.2004 прил.1 тб.3 п.7 Козп=1,15 Кэм=1,15 |  | Устройство основания под трубопроводы песчаного (ремонт инженерных сетей и сооружений, а также обьектов жилищно-гражданского назначения в стесненных условиях застроенной части города) |  |  | 0.09 | 992.42 | 41.93 | 89.32 | 16.34 | 3.77 |  | 11.73 | 1.06
[6 empty] | 10м3 основания | 181.59 | 7.35 |  |  | 0.66
4 | ТЕР-22-01-021-05 |  | Укладка трубопроводов из полиэтиленовых труб диаметром 160 мм |  |  | 0.066 | 10488.04 | 5394.03 | 692.21 | 329.23 | 356 |  | 286.52 | 18.91
[6 empty] | км трубопровода | 4988.31 | 1042.73 |  |  | 68.82
5 | ТЕРм-08-02-412-02 |  | Затягивание провода в проложенные трубы и металлические рукава первого одножильного или многожильного в общей оплетке, суммарное сечение до 6 мм2 |  |  | 0.33 | 131.69 | 5.37 | 43.46 | 31.72 | 1.77 |  | 5.39 | 1.78
[6 empty] | 100м | 96.1 | 0.49 |  |  | 0.16
6 | ТЕР-26-01-054-01 МДС 81-35.2004 прил.1 тб.3 п.7 Козп=1,15 Кэм=1,15 |  | Обертывание поверхности изоляции рулонными материалами насухо с проклейкой швов (ремонт инженерных сетей и сооружений, а также обьектов жилищно-гражданского назначения в стесненных условиях застроенной части города) |  |  | 0.84 | 3145.62 | 76.05 | 2642.32 | 505.71 | 63.88 |  | 36.78 | 30.89
[6 empty] | 100м2 поверхности покрыт | 602.04
7 | ТЕР-23-01-001-02 МДС 81-35.2004 прил.1 тб.3 п.7 Козп=1,15 Кэм=1,15 |  | Устройство основания под трубопроводы щебеночного (ремонт инженерных сетей и сооружений, а также обьектов жилищно-гражданского назначения в стесненных условиях застроенной части города) |  |  | 0.78 | 3479.68 | 61.09 | 2714.15 | 141.64 | 47.65 |  | 11.73 | 9.15
[6 empty] | 10м3 основания | 181.59 | 10.71 |  |  | 8.35
8 | ТЕР-23-04-008-02 МДС 81-35.2004 прил.1 тб.3 п.7 Козп=1,15 Кэм=1,15 |  | Присоединение канализационных трубопроводов к существующей сети в грунтах мокрых (ремонт инженерных сетей и сооружений, а также обьектов жилищно-гражданского назначения в стесненных условиях застроенной части города) |  |  | 1 | 416.7 |  | 416.7 | 336.46 |  |  | 19.56 | 19.56
[6 empty] | врезка | 336.46
9 | ТЕР-22-03-006-05 МДС 81-35.2004 прил.1 тб.3 п.7 Козп=1,15 Кэм=1,15 |  | Установка задвижек или клапанов обратных чугунных диаметром 150 мм (ремонт инженерных сетей и сооружений, а также обьектов жилищно-гражданского назначения в стесненных условиях застроенной части города) |  |  | 1 | 968.41 | 9.66 | 968.41 | 54.99 | 9.66 |  | 3.2 | 3.2
[6 empty] | задвижка (или клапан обр | 54.99
10 | ССЦ01-101-2536 |  | Люки чугунные тяжелые |  |  | 5 | 544.87 |  | 2724.35
шт
11 | ТЕР-01-01-013-14 МДС 81-35.2004 прил1 ТБ1 п8 Козп=1,15 Кэм=1,15 |  | Разработка грунта с погрузкой на автомобили-самосвалы экскаваторами с ковшом вместимостью 0,5 (0,5-0,63) м3, группа грунтов 2 (строительство инженерных сетей и сооружений, а также объектов жилищно-гражданского назначения в стесненных условиях застроенной части города ) |  |  | 0.03 | 5752.74 | 5485.35 | 172.58 | 7.69 | 164.56 |  | 17.34 | 0.52
[6 empty] | 1000м3 грунта | 256.48 | 1230.5 |  |  | 36.92
12 | ТЕР-01-02-057-02 МДС 81-35.2004 прил.1 тб.3 п.7 Козп=1,15 Кэм=1,15 |  | Разработка грунта вручную в траншеях глубиной до 2 м без креплений с откосами, группа грунтов 2 Доработка вручную, зачистка дна и стенок с выкидкой грунта в котлованах и траншеях (сильно налипающего на инструменты грунта) (строительство инженерных сетей и сооружений, а также объектов жилищно-гражданского назначения в стесненных условиях застроенной части города ) (в местах, находящихся на растоянии до 1 м от незащищенных кабелей) |  |  | 0.25 | 3915.87 |  | 978.97 | 978.97 |  |  | 264.76 | 66.19
[6 empty] | 100м3 грунта | 3915.87
13 | ТЕР-01-02-068-02 МДС 81-35.2004 прил.1 тб.3 п.7 Козп=1,15 Кэм=1,15 |  | Водоотлив из котлованов (строительство инженерных сетей и сооружений, а также объектов жилищно-гражданского назначения в стесненных условиях застроенной части города ) ПЗ=5783,16*0,5 Кпз=0,5 (Индексация ПЗ) |  |  | 0.3 | 2891.59 | 1898.88 | 867.48 | 297.81 | 569.67 |  | 67.12 | 20.14
[6 empty] | 100м3 мокрого грунта | 992.71
Итого по смете: | [7 empty] | 35734.79 |  | 5580.41 | 4438.16 |  |  | 338.93
620.62
|  |  | Прямые затраты |  |  |  |  | 35734,79
|  |  | Материальные затраты, в т.ч. |  |  |  |  | 25716,22
|  |  | Материалы, учтенные расценками |  |  |  |  | 22991,87
|  |  | Материалы, не учтенные расценками в базовых ценах |  |  |  |  | 2724,35
|  |  | Основная зарплата |  |  |  |  | 5580,41
|  |  | Эксплуатация машин |  |  |  |  | 4438,16
|  |  | в тч ЗП машинистов |  |  |  |  | 620,62
|  |  | Накладные расходы |  |  |  |  | 6179,69
|  |  | Сметная прибыль |  |  |  |  | 3860,12
|  |  | ОЗП с учетом стесненности |  |  |  | 1,15 | 6417,47
|  |  | ЭМ с учетом стесненности |  |  |  | 1,15 | 5103,89
|  |  | ЗМ с учетом стесненности |  |  |  | 1,15 | 713,71
---Переход в текущие цены---
|  |  | З/плата основных рабочих |  |  |  | 1 | 6417,47
|  |  | З/плата машинистов |  |  |  | 1 | 713,71
|  |  | Эксплуатация машин |  |  |  | 1 | 5103,89
|  |  | Материалы, учтенные расценками в тек. ценах |  |  |  | 1 | 22991,87
|  |  | Материалы, не учтенные расценками в тек. ценах |  |  |  | 1 | 2724,35
|  |  | Итого в текущих ценах |  |  |  |  | 37237,58
|  |  | Накладные расходы от ФОТ |  |  |  | 1 | 7106,64
|  |  | Сметная прибыль от ФОТ |  |  |  | 1 | 4439,14
|  |  | Итого |  |  |  |  | 48783,36
|  |  | Временные здания и сооружения |  |  |  | 2,5 % | 1219,58
|  |  | Итого |  |  |  |  | 50002,94
|  |  | Удорожание работ в зимнее время |  |  |  | 2,1 % | 1050,06
|  |  | Итого СМР |  |  |  |  | 51053
|  |  | Непредвиденные работы и затраты |  |  |  | 3 % | 1531,59
|  |  | Итого без НДС |  |  |  |  | 52584,59
|  |  | НДС |  |  |  | 20 % | 10516,91
|  |  | ВСЕГО ПО СМЕТЕ |  |  |  |  | 63101,50
|  | Составил: |  |  | Проверил:
|  | Начальник отдела сметной работы |  | Чернявская Н.П. | Начальник отдела сметной работы | [6 empty] | Чернявская Н.П.

## Лист1 (9)
Система выпуска сметной документации А0 v. 2.9.6.2 Copyright InfoStroy Ltd. | [12 empty] | Образец №4
[8 empty] | УТВЕРЖДАЮ: |  | Заместитель генерального директора по капитальному строительству
АО "ЛОЭСК"
Садыхов Ю.И.
"_____" ______________ 20___ г.
Типовые сметы
(наименование стройки)
база 2000 г.ТП
(наименование объекта)
ЛОКАЛЬНАЯ СМЕТА №1
Ограждение СТП, МТП
Основание:
Сметная стоимость | [5 empty] | 16299 |  | руб.
Средства на оплату труда | [5 empty] | 408 |  | руб.
Нормативная трудоемкость | [5 empty] | 22 |  | чел. час.
Смета составлена в ценах база года
№ п/п | Шифр и номер позиции норматива |  | Наименование работ и затрат |  |  | Количество и единица измерения | Стоимость единицы, руб. |  | Общая стоимость, руб. |  |  |  | Затраты труда рабочих, не занятых обслуживанием машин, чел.-ч
[7 empty] | всего | эксплуата- ции машин | всего | оплаты труда | эксплуата- ции машин
[7 empty] | оплаты труда | в т. ч. оплаты труда |  |  | в т. ч. оплаты труда |  | на единицу | всего
1 | 2 |  | 3 |  |  | 4 | 5 | 6 | 7 | 8 | 9 |  | 10 | 11
Ограждение
1 | ТЕР-09-08-001-02 |  | Установка металлических столбов высотой до 4 м на винтовых сваях |  |  | 0.09 | 1225.22 | 443.24 | 110.27 | 70.38 | 39.89 |  | 48.36 | 4.35
[6 empty] | 100столбов | 781.98 | 129.51 |  |  | 11.66
2 | ТЕР-09-08-002-06 |  | Устройство заграждений из готовых металлических решетчатых панелей высотой более 2 м |  |  | 0.8 | 173.26 | 48.91 | 138.61 | 99.48 | 39.13 |  | 7.69 | 6.15
[6 empty] | 10панелей | 124.35 | 15.74 |  |  | 12.59
3 | ТЕР-07-01-055-08 |  | Устройство калиток с установкой П-рамы |  |  | 0.01 | 18804.53 | 455.57 | 188.05 | 160.86 | 4.56 |  | 855.65 | 8.56
[6 empty] | 100шт | 16086.22 | 1.68 |  |  | 0.02
Итого: Ограждение | [7 empty] | 436.93 |  | 330.72 | 83.58 |  |  | 19.06
24.27
|  |  | Прямые затраты |  |  |  |  | 437
|  |  | Материальные затраты, в т.ч. |  |  |  |  | 23
|  |  | Материалы, учтенные расценками |  |  |  |  | 23
|  |  | Основная зарплата |  |  |  |  | 331
|  |  | Эксплуатация машин |  |  |  |  | 84
|  |  | в тч ЗП машинистов |  |  |  |  | 24
|  |  | Накладные расходы |  |  |  |  | 384
|  |  | Сметная прибыль |  |  |  |  | 302
|  |  | ОЗП с учетом стесненности |  |  |  | 1,15 | 380
|  |  | ЭМ с учетом стесненности |  |  |  | 1,15 | 96
|  |  | ЗМ с учетом стесненности |  |  |  | 1,15 | 28
|  |  | Итого в текущих ценах |  |  |  |  | 499
|  |  | ФОТ |  |  |  |  | 408
|  |  | НР с учетом стесненности |  |  |  | 1,15 | 441
|  |  | СП с учетом стесненности |  |  |  | 1,15 | 347
|  |  | Итого |  |  |  |  | 1287
Материалы прайс
4 |  |  | Панель 3д 2,0*2,5м Кпз=1/6,44 (Индексация ПЗ) |  |  | 7 | 446.52 |  | 3125.64
ШТ
5 |  |  | Винтовая заборная стойка д57*3500мм Кпз=1/6,44 (Индексация ПЗ) |  |  | 7 | 535.87 |  | 3751.09
ШТ
6 |  |  | Калитка 3д 1000*2030 Кпз=1/6,44 (Индексация ПЗ) |  |  | 1 | 1835.48 |  | 1835.48
ШТ
7 |  |  | Винтовая заборная стойка д76*3900мм Кпз=1/6,44 (Индексация ПЗ) |  |  | 2 | 682.45 |  | 1364.9
ШТ
8 |  |  | Крепежные элементы Кпз=1/6,44 (Индексация ПЗ) |  |  | 48 | 21.14 |  | 1014.72
ШТ
Итого: Материалы прайс | [7 empty] | 11091.83 |  | 0 | 0 |  |  | 0
0
|  |  | Итого |  |  |  |  | 11092
|  |  | з/с |  |  |  | 2 % | 222
|  |  | Итого |  |  |  |  | 11314
Итого по смете: | [7 empty] | 11528.76 |  | 330.72 | 83.58 |  |  | 19.06
24.27
|  |  | Итого |  |  |  |  | 12601
|  |  | Временные здания и сооружения |  |  |  | 2,5 % | 315,02
|  |  | Итого |  |  |  |  | 12916,02
|  |  | Удорожание работ в зимнее время |  |  |  | 2,1 % | 271,24
|  |  | Итого |  |  |  |  | 13187,26
|  |  | Непредвиденные расходы |  |  |  | 3 % | 395,62
|  |  | Итого без НДС |  |  |  |  | 13582,88
|  |  | НДС |  |  |  | 20 % | 2716,58
|  |  | ВСЕГО ПО СМЕТЕ |  |  |  |  | 16299,46
|  | Составил: |  |  | Проверил:
|  | Начальник отдела сметной работы |  | Чернявская Н.П. | Начальник отдела сметной работы | [6 empty] | Чернявская Н.П.

## Лист1 (8)
Система выпуска сметной документации А0 v. 2.9.6.2 Copyright InfoStroy Ltd. | [12 empty] | Образец №4
[8 empty] | УТВЕРЖДАЮ: |  | Заместитель генерального директора по капитальному строительству
АО "ЛОЭСК"
Садыхов Ю.И.
"_____" ______________ 20___ г.
Типовые сметы
(наименование стройки)
база 2000 г.ТП
(наименование объекта)
ЛОКАЛЬНАЯ СМЕТА №1
Реконструкция ТП замена трансформатора (1х100)
Основание:
Сметная стоимость | [5 empty] | 45187 |  | руб.
Средства на оплату труда | [5 empty] | 2154 |  | руб.
Нормативная трудоемкость | [5 empty] | 94 |  | чел. час.
Смета составлена в ценах база года
№ п/п | Шифр и номер позиции норматива |  | Наименование работ и затрат |  |  | Количество и единица измерения | Стоимость единицы, руб. |  | Общая стоимость, руб. |  |  |  | Затраты труда рабочих, не занятых обслуживанием машин, чел.-ч
[7 empty] | всего | эксплуата- ции машин | всего | оплаты труда | эксплуата- ции машин
[7 empty] | оплаты труда | в т. ч. оплаты труда |  |  | в т. ч. оплаты труда |  | на единицу | всего
1 | 2 |  | 3 |  |  | 4 | 5 | 6 | 7 | 8 | 9 |  | 10 | 11
Демонтаж и монтаж трансформаторов
1 | ТЕРм-08-01-068-02 МДС 81-37.2004 п.3.2.1 Козп=0,7 Кэм=0,7 Кмат=0 |  | Шина сборная - одна полоса в фазе, медная или алюминиевая сечением до 500 мм2 (демонтаж оборудования, предназначенного для дальнейшего использования, с консервацией) |  |  | 0.06 | 1060.34 | 236.8 | 63.62 | 49.41 | 14.21 |  | 45.15 | 2.71
[6 empty] | 100м | 823.54 | 107.89 |  |  | 6.47
2 | ТЕРм-08-01-062-01 МДС 81-37.2004 п.3.2.1 Козп=0,7 Кэм=0,7 Кмат=0 |  | Трансформатор силовой, автотрансформатор или масляный реактор, масса до 1 т (демонтаж оборудования, предназначенного для дальнейшего использования, с консервацией) |  |  | 1 | 699.58 | 425.07 | 699.58 | 274.51 | 425.07 |  | 15.05 | 15.05
[6 empty] | шт | 274.51 | 56.67 |  |  | 56.67
3 | ТЕРм-08-01-087-03 МДС 81-37.2004 п.3.2.1 Козп=0,7 Кэм=0,7 Кмат=0 |  | Металлические конструкции (демонтаж оборудования, предназначенного для дальнейшего использования, с консервацией) Объем: 0.075 : 2 |  |  | 0.0375 | 1208.84 | 414.67 | 45.33 | 29.78 | 15.55 |  | 43.54 | 1.63
[6 empty] | т | 794.17 | 29.88 |  |  | 1.12
4 | ТЕРм-08-01-087-03 |  | Металлические конструкции Объем: 0.075 : 2 |  |  | 0.0375 | 12787.35 | 592.39 | 479.53 | 42.54 | 22.21 |  | 62.2 | 2.33
[6 empty] | т | 1134.53 | 42.68 |  |  | 1.6
5 | ТЕРм-08-01-068-02 |  | Шина сборная - одна полоса в фазе, медная или алюминиевая сечением до 500 мм2 |  |  | 0.06 | 1732.51 | 338.29 | 103.95 | 70.59 | 20.3 |  | 64.5 | 3.87
[6 empty] | 100м | 1176.48 | 154.13 |  |  | 9.25
6 | ТЕРм-08-01-062-01 |  | Трансформатор силовой, автотрансформатор или масляный реактор, масса до 1 т |  |  | 1 | 1466.04 | 607.24 | 1466.04 | 392.16 | 607.24 |  | 21.5 | 21.5
[6 empty] | шт | 392.16 | 80.95 |  |  | 80.95
7 | ТЕРм-08-02-472-07 МДС 81-37.2004 п.3.2.1 Козп=0,7 Кэм=0,7 Кмат=0 |  | Проводник заземляющий открыто по строительным основаниям из полосовой стали сечением 160 мм2 (демонтаж оборудования, предназначенного для дальнейшего использования, с консервацией) |  |  | 0.01 | 332.36 | 66.51 | 3.32 | 2.65 | 0.67 |  | 14.91 | 0.15
[6 empty] | 100м | 265.85 | 4.29 |  |  | 0.04
8 | ТЕРм-08-02-472-07 |  | Проводник заземляющий открыто по строительным основаниям из полосовой стали сечением 160 мм2 |  |  | 0.01 | 577.77 | 95.01 | 5.78 | 3.8 | 0.95 |  | 21.3 | 0.21
[6 empty] | 100м | 379.78 | 6.13 |  |  | 0.06
Итого: Демонтаж и монтаж трансформаторов | [7 empty] | 2867.15 |  | 865.44 | 1106.2 |  |  | 47.46
156.16
|  |  | Прямые затраты |  |  |  |  | 2867,15
|  |  | Материальные затраты, в т.ч. |  |  |  |  | 895,51
|  |  | Материалы, учтенные расценками |  |  |  |  | 895,51
|  |  | Основная зарплата |  |  |  |  | 865,44
|  |  | Эксплуатация машин |  |  |  |  | 1106,20
|  |  | в тч ЗП машинистов |  |  |  |  | 156,16
|  |  | Накладные расходы |  |  |  |  | 970,53
|  |  | Сметная прибыль |  |  |  |  | 664,05
|  |  | ОЗП с учетом стесненности |  |  |  | 1,35 | 1168,34
|  |  | ЭМ с учетом стесненности |  |  |  | 1,35 | 1493,37
|  |  | ЗМ с учетом стесненности |  |  |  | 1,35 | 210,82
---Переход в текущие цены---
|  |  | Итого в текущих ценах |  |  |  |  | 3557,22
|  |  | ФОТ |  |  |  |  | 1379,16
|  |  | НР с учетом стесненности |  |  |  | 1,35 | 1310,22
|  |  | СП с учетом стесненности |  |  |  | 1,35 | 896,47
|  |  | Итого |  |  |  |  | 5763,91
Пусконаладочные работы
9 | ТЕРп-01-12-020-01 |  | Испытание сборных и соединительных шин напряжением до 11 кВ |  |  | 1 | 158.4 |  | 158.4 | 158.4 |  |  | 7.29 | 7.29
[6 empty] | испытание | 158.4
10 | ТЕРп-01-11-011-01 |  | Проверка наличия цепи между заземлителями и заземленными элементами |  |  | 0.01 | 314.6 |  | 3.15 | 3.15 |  |  | 12.96 | 0.13
[6 empty] | 100точек | 314.6
11 | ТЕРп-01-11-024-02 |  | Фазировка электрической линии или трансформатора с сетью напряжением свыше 1 кВ |  |  | 1 | 39.33 |  | 39.33 | 39.33 |  |  | 1.62 | 1.62
[6 empty] | фазировка | 39.33
12 | ТЕРп-01-12-010-01 |  | Испытание обмотки трансформатора силового |  |  | 2 | 59.39 |  | 118.78 | 118.78 |  |  | 2.43 | 4.86
[6 empty] | испытание | 59.39
13 | ТЕРп-01-12-029-01 |  | Испытание цепи вторичной коммутации |  |  | 3 | 37 |  | 111 | 111 |  |  | 1.62 | 4.86
[6 empty] | испытание | 37
14 | ТЕРп-01-02-002-01 |  | Трансформатор силовой трехфазный масляный двухобмоточный напряжением до 11 кВ, мощностью до 0,32 МВА |  |  | 2 | 154.82 |  | 309.64 | 309.64 |  |  | 6.3 | 12.6
[6 empty] | шт | 154.82
Итого: Пусконаладочные работы | [7 empty] | 740.3 |  | 740.3 | 0 |  |  | 31.36
0
|  |  | Прямые затраты |  |  |  |  | 740,30
|  |  | Итого |  |  |  |  | 1517,62
Перевозка-погрузка
15 | СПГ-01-01-001-45 |  | Погрузка при автомобильных перевозках прочих материалов, деталей (с использованием погрузчика) Объем: 2.5 : 2 |  |  | 1.25 | 26.3 | 18.41 | 32.88 | 9.86 | 23.02 |  | 0.66 | 0.83
[6 empty] | т груза | 7.89
16 | СПГ-03-02-002-20 |  | Перевозка грузов II класса автомобилями бортовыми грузоподъемностью до 5 т на расстояние до 20 км |  |  | 1.25 | 45.44 | 31.81 | 56.8 | 17.04 | 39.76 |  | 1.15 | 1.43
[6 empty] | т груза | 13.63
17 | СПГ-01-01-002-45 |  | Разгрузка при автомобильных перевозках прочих материалов, деталей (с использованием погрузчика) |  |  | 1.25 | 19.59 | 13.71 | 24.49 | 7.35 | 17.14 |  | 0.49 | 0.62
[6 empty] | т груза | 5.88
Итого: Перевозка-погрузка | [7 empty] | 114.17 |  | 34.25 | 79.92 |  |  | 2.88
0
|  |  | Прямые затраты |  |  |  |  | 114,17
|  |  | Итого |  |  |  |  | 114,17
Оборудование
18 | база ЛОЭСК |  | ТРАНСФОРМАТОР МАСЛЯНЫЙ ТМГ су 11 -100/10(6)-0,4 (база АО "ЛОЭСК") Кпз=1/5,56 (Индексация ПЗ) |  |  | 1 | 25829.68 |  | 25829.68
ШТ
Итого: Оборудование | [7 empty] | 25829.68 |  | 0 | 0 |  |  | 0
0
|  |  | Прямые затраты |  |  |  |  | 25829,68
|  |  | Итого |  |  |  |  | 25829,68
|  |  | Снабженческо-сбытовая надбавка |  |  |  | 5 % | 1291,48
|  |  | Итого |  |  |  |  | 27121,16
|  |  | Заготовительско-складские |  |  |  | 1,2 % | 325,45
|  |  | Итого СМР |  |  |  |  | 27446,61
Материалы, не учтенные расценками
19 | ССЦ01-502-0620 |  | Шины алюминиевые |  |  | 6 | 14.18 |  | 85.08
м
20 | ССЦ01-101-2548 |  | Сталь полосовая 40х4 мм Объем: 1 * 1.26 : 1000 |  |  | 0.0013 | 5145.21 |  | 6.69
т
Итого: Материалы, не учтенные расценками | [7 empty] | 91.77 |  | 0 | 0 |  |  | 0
0
|  |  | Прямые затраты |  |  |  |  | 91,77
|  |  | Материальные затраты, в т.ч. |  |  |  |  | 91,77
|  |  | Итого |  |  |  |  | 91,77
Итого по смете: | [7 empty] | 29643.07 |  | 1639.99 | 1186.12 |  |  | 81.69
156.16
|  |  | Итого |  |  |  |  | 34934,08
|  |  | Временные здания и сооружения |  |  |  | 2,5 % | 873,35
|  |  | Итого |  |  |  |  | 35807,43
|  |  | Удорожание работ в зимнее время |  |  |  | 2,1 % | 751,96
|  |  | Итого |  |  |  |  | 36559,39
|  |  | непредвиденные затраты |  |  |  | 3 % | 1096,78
|  |  | Итого без НДС |  |  |  |  | 37656,17
|  |  | НДС |  |  |  | 20 % | 7531,24
|  |  | ВСЕГО ПО СМЕТЕ |  |  |  |  | 45187,41
|  | Составил: |  |  | Проверил:
|  | Начальник отдела сметной работы |  | Чернявская Н.П. | Начальник отдела сметной работы | [6 empty] | Чернявская Н.П.

## Лист1 (7)
Система выпуска сметной документации А0 v. 2.9.6.2 Copyright InfoStroy Ltd. | [12 empty] | Образец №4
[8 empty] | УТВЕРЖДАЮ: |  | Заместитель генерального директора по капитальному строительству
АО "ЛОЭСК"
Садыхов Ю.И.
"_____" ______________ 20___ г.
Типовые сметы
(наименование стройки)
база 2000 г.ТП
(наименование объекта)
ЛОКАЛЬНАЯ СМЕТА №1
Реконструкция ТП замена трансформаторов (2х100)
Основание:
Сметная стоимость | [5 empty] | 89259 |  | руб.
Средства на оплату труда | [5 empty] | 3887 |  | руб.
Нормативная трудоемкость | [5 empty] | 170 |  | чел. час.
Смета составлена в ценах база года
№ п/п | Шифр и номер позиции норматива |  | Наименование работ и затрат |  |  | Количество и единица измерения | Стоимость единицы, руб. |  | Общая стоимость, руб. |  |  |  | Затраты труда рабочих, не занятых обслуживанием машин, чел.-ч
[7 empty] | всего | эксплуата- ции машин | всего | оплаты труда | эксплуата- ции машин
[7 empty] | оплаты труда | в т. ч. оплаты труда |  |  | в т. ч. оплаты труда |  | на единицу | всего
1 | 2 |  | 3 |  |  | 4 | 5 | 6 | 7 | 8 | 9 |  | 10 | 11
Демонтаж и монтаж трансформаторов
1 | ТЕРм-08-01-068-02 МДС 81-37.2004 п.3.2.1 Козп=0,7 Кэм=0,7 Кмат=0 |  | Шина сборная - одна полоса в фазе, медная или алюминиевая сечением до 500 мм2 (демонтаж оборудования, предназначенного для дальнейшего использования, с консервацией) |  |  | 0.12 | 1060.34 | 236.8 | 127.24 | 98.82 | 28.42 |  | 45.15 | 5.42
[6 empty] | 100м | 823.54 | 107.89 |  |  | 12.95
2 | ТЕРм-08-01-062-01 МДС 81-37.2004 п.3.2.1 Козп=0,7 Кэм=0,7 Кмат=0 |  | Трансформатор силовой, автотрансформатор или масляный реактор, масса до 1 т (демонтаж оборудования, предназначенного для дальнейшего использования, с консервацией) |  |  | 2 | 699.58 | 425.07 | 1399.16 | 549.02 | 850.14 |  | 15.05 | 30.1
[6 empty] | шт | 274.51 | 56.67 |  |  | 113.34
3 | ТЕРм-08-01-087-03 МДС 81-37.2004 п.3.2.1 Козп=0,7 Кэм=0,7 Кмат=0 |  | Металлические конструкции (демонтаж оборудования, предназначенного для дальнейшего использования, с консервацией) |  |  | 0.075 | 1208.84 | 414.67 | 90.66 | 59.56 | 31.1 |  | 43.54 | 3.27
[6 empty] | т | 794.17 | 29.88 |  |  | 2.24
4 | ТЕРм-08-01-087-03 |  | Металлические конструкции |  |  | 0.075 | 12787.35 | 592.39 | 959.05 | 85.09 | 44.43 |  | 62.2 | 4.67
[6 empty] | т | 1134.53 | 42.68 |  |  | 3.2
5 | ТЕРм-08-01-068-02 |  | Шина сборная - одна полоса в фазе, медная или алюминиевая сечением до 500 мм2 |  |  | 0.12 | 1732.51 | 338.29 | 207.9 | 141.18 | 40.59 |  | 64.5 | 7.74
[6 empty] | 100м | 1176.48 | 154.13 |  |  | 18.5
6 | ТЕРм-08-01-062-01 |  | Трансформатор силовой, автотрансформатор или масляный реактор, масса до 1 т |  |  | 2 | 1466.04 | 607.24 | 2932.08 | 784.32 | 1214.48 |  | 21.5 | 43
[6 empty] | шт | 392.16 | 80.95 |  |  | 161.9
7 | ТЕРм-08-02-472-07 МДС 81-37.2004 п.3.2.1 Козп=0,7 Кэм=0,7 Кмат=0 |  | Проводник заземляющий открыто по строительным основаниям из полосовой стали сечением 160 мм2 (демонтаж оборудования, предназначенного для дальнейшего использования, с консервацией) |  |  | 0.02 | 332.36 | 66.51 | 6.65 | 5.32 | 1.33 |  | 14.91 | 0.3
[6 empty] | 100м | 265.85 | 4.29 |  |  | 0.09
8 | ТЕРм-08-02-472-07 |  | Проводник заземляющий открыто по строительным основаниям из полосовой стали сечением 160 мм2 |  |  | 0.02 | 577.77 | 95.01 | 11.56 | 7.6 | 1.9 |  | 21.3 | 0.43
[6 empty] | 100м | 379.78 | 6.13 |  |  | 0.12
Итого: Демонтаж и монтаж трансформаторов | [7 empty] | 5734.3 |  | 1730.91 | 2212.39 |  |  | 94.91
312.34
|  |  | Прямые затраты |  |  |  |  | 5734,30
|  |  | Материальные затраты, в т.ч. |  |  |  |  | 1791
|  |  | Материалы, учтенные расценками |  |  |  |  | 1791
|  |  | Основная зарплата |  |  |  |  | 1730,91
|  |  | Эксплуатация машин |  |  |  |  | 2212,39
|  |  | в тч ЗП машинистов |  |  |  |  | 312,34
|  |  | Накладные расходы |  |  |  |  | 1941,09
|  |  | Сметная прибыль |  |  |  |  | 1328,11
|  |  | ОЗП с учетом стесненности |  |  |  | 1,35 | 2336,73
|  |  | ЭМ с учетом стесненности |  |  |  | 1,35 | 2986,73
|  |  | ЗМ с учетом стесненности |  |  |  | 1,35 | 421,66
---Переход в текущие цены---
|  |  | Итого в текущих ценах |  |  |  |  | 7114,46
|  |  | ФОТ |  |  |  |  | 2758,39
|  |  | НР с учетом стесненности |  |  |  | 1,35 | 2620,47
|  |  | СП с учетом стесненности |  |  |  | 1,35 | 1792,95
|  |  | Итого |  |  |  |  | 11527,88
Пусконаладочные работы
9 | ТЕРп-01-12-020-01 |  | Испытание сборных и соединительных шин напряжением до 11 кВ |  |  | 2 | 158.4 |  | 316.8 | 316.8 |  |  | 7.29 | 14.58
[6 empty] | испытание | 158.4
10 | ТЕРп-01-11-011-01 |  | Проверка наличия цепи между заземлителями и заземленными элементами |  |  | 0.02 | 314.6 |  | 6.29 | 6.29 |  |  | 12.96 | 0.26
[6 empty] | 100точек | 314.6
11 | ТЕРп-01-11-024-02 |  | Фазировка электрической линии или трансформатора с сетью напряжением свыше 1 кВ |  |  | 2 | 39.33 |  | 78.66 | 78.66 |  |  | 1.62 | 3.24
[6 empty] | фазировка | 39.33
12 | ТЕРп-01-12-010-01 |  | Испытание обмотки трансформатора силового |  |  | 4 | 59.39 |  | 237.56 | 237.56 |  |  | 2.43 | 9.72
[6 empty] | испытание | 59.39
13 | ТЕРп-01-12-029-01 |  | Испытание цепи вторичной коммутации |  |  | 3 | 37 |  | 111 | 111 |  |  | 1.62 | 4.86
[6 empty] | испытание | 37
14 | ТЕРп-01-02-002-01 |  | Трансформатор силовой трехфазный масляный двухобмоточный напряжением до 11 кВ, мощностью до 0,32 МВА |  |  | 2 | 154.82 |  | 309.64 | 309.64 |  |  | 6.3 | 12.6
[6 empty] | шт | 154.82
Итого: Пусконаладочные работы | [7 empty] | 1059.95 |  | 1059.95 | 0 |  |  | 45.26
0
|  |  | Прямые затраты |  |  |  |  | 1059,95
|  |  | Итого |  |  |  |  | 2172,90
Перевозка-погрузка
15 | СПГ-01-01-001-45 |  | Погрузка при автомобильных перевозках прочих материалов, деталей (с использованием погрузчика) |  |  | 2.5 | 26.3 | 18.41 | 65.75 | 19.73 | 46.02 |  | 0.66 | 1.66
[6 empty] | т груза | 7.89
16 | СПГ-03-02-002-20 |  | Перевозка грузов II класса автомобилями бортовыми грузоподъемностью до 5 т на расстояние до 20 км |  |  | 2.5 | 45.44 | 31.81 | 113.6 | 34.08 | 79.52 |  | 1.15 | 2.86
[6 empty] | т груза | 13.63
17 | СПГ-01-01-002-45 |  | Разгрузка при автомобильных перевозках прочих материалов, деталей (с использованием погрузчика) |  |  | 2.5 | 19.59 | 13.71 | 48.98 | 14.7 | 34.28 |  | 0.49 | 1.23
[6 empty] | т груза | 5.88
Итого: Перевозка-погрузка | [7 empty] | 228.33 |  | 68.51 | 159.82 |  |  | 5.75
0
|  |  | Прямые затраты |  |  |  |  | 228,33
|  |  | Итого |  |  |  |  | 228,33
Оборудование
18 | база ЛОЭСК |  | ТРАНСФОРМАТОР МАСЛЯНЫЙ ТМГ су 11 -100/10(6)-0,4 (база АО "ЛОЭСК") Кпз=1/5,56 (Индексация ПЗ) |  |  | 2 | 25829.68 |  | 51659.36
ШТ
Итого: Оборудование | [7 empty] | 51659.36 |  | 0 | 0 |  |  | 0
0
|  |  | Прямые затраты |  |  |  |  | 51659,36
|  |  | Итого |  |  |  |  | 51659,36
|  |  | Снабженческо-сбытовая надбавка |  |  |  | 5 % | 2582,97
|  |  | Итого |  |  |  |  | 54242,33
|  |  | Заготовительско-складские |  |  |  | 1,2 % | 650,91
|  |  | Итого СМР |  |  |  |  | 54893,24
Материалы, не учтенные расценками
19 | ССЦ01-502-0620 |  | Шины алюминиевые |  |  | 12 | 14.18 |  | 170.16
м
20 | ССЦ01-101-2548 |  | Сталь полосовая 40х4 мм Объем: 2 * 1.26 : 1000 |  |  | 0.0025 | 5145.21 |  | 12.86
т
Итого: Материалы, не учтенные расценками | [7 empty] | 183.02 |  | 0 | 0 |  |  | 0
0
|  |  | Прямые затраты |  |  |  |  | 183,02
|  |  | Материальные затраты, в т.ч. |  |  |  |  | 183,02
|  |  | Итого |  |  |  |  | 183,02
Итого по смете: | [7 empty] | 58864.96 |  | 2859.37 | 2372.21 |  |  | 145.93
312.34
|  |  | Итого |  |  |  |  | 69005,37
|  |  | Временные здания и сооружения |  |  |  | 2,5 % | 1725,13
|  |  | Итого |  |  |  |  | 70730,50
|  |  | Удорожание работ в зимнее время |  |  |  | 2,1 % | 1485,34
|  |  | Итого |  |  |  |  | 72215,84
|  |  | непредвиденные затраты |  |  |  | 3 % | 2166,48
|  |  | Итого без НДС |  |  |  |  | 74382,32
|  |  | НДС |  |  |  | 20 % | 14876,46
|  |  | ВСЕГО ПО СМЕТЕ |  |  |  |  | 89258,78
|  | Составил: |  |  | Проверил:
|  | Начальник отдела сметной работы |  | Чернявская Н.П. | Начальник отдела сметной работы | [6 empty] | Чернявская Н.П.

## Лист1 (6)
Система выпуска сметной документации А0 v. 2.9.6.2 Copyright InfoStroy Ltd. | [12 empty] | Образец №4
[8 empty] | УТВЕРЖДАЮ: |  | Заместитель генерального директора по капитальному строительству
АО "ЛОЭСК"
Садыхов Ю.И.
"_____" ______________ 20___ г.
Типовые сметы
(наименование стройки)
база 2000 г.ТП
(наименование объекта)
ЛОКАЛЬНАЯ СМЕТА №1
Реконструкция ТП замена трансформаторов (2х250)
Основание:
Сметная стоимость | [5 empty] | 133547 |  | руб.
Средства на оплату труда | [5 empty] | 3887 |  | руб.
Нормативная трудоемкость | [5 empty] | 170 |  | чел. час.
Смета составлена в ценах база года
№ п/п | Шифр и номер позиции норматива |  | Наименование работ и затрат |  |  | Количество и единица измерения | Стоимость единицы, руб. |  | Общая стоимость, руб. |  |  |  | Затраты труда рабочих, не занятых обслуживанием машин, чел.-ч
[7 empty] | всего | эксплуата- ции машин | всего | оплаты труда | эксплуата- ции машин
[7 empty] | оплаты труда | в т. ч. оплаты труда |  |  | в т. ч. оплаты труда |  | на единицу | всего
1 | 2 |  | 3 |  |  | 4 | 5 | 6 | 7 | 8 | 9 |  | 10 | 11
Демонтаж и монтаж трансформаторов
1 | ТЕРм-08-01-068-02 МДС 81-37.2004 п.3.2.1 Козп=0,7 Кэм=0,7 Кмат=0 |  | Шина сборная - одна полоса в фазе, медная или алюминиевая сечением до 500 мм2 (демонтаж оборудования, предназначенного для дальнейшего использования, с консервацией) |  |  | 0.12 | 1060.34 | 236.8 | 127.24 | 98.82 | 28.42 |  | 45.15 | 5.42
[6 empty] | 100м | 823.54 | 107.89 |  |  | 12.95
2 | ТЕРм-08-01-062-01 МДС 81-37.2004 п.3.2.1 Козп=0,7 Кэм=0,7 Кмат=0 |  | Трансформатор силовой, автотрансформатор или масляный реактор, масса до 1 т (демонтаж оборудования, предназначенного для дальнейшего использования, с консервацией) |  |  | 2 | 699.58 | 425.07 | 1399.16 | 549.02 | 850.14 |  | 15.05 | 30.1
[6 empty] | шт | 274.51 | 56.67 |  |  | 113.34
3 | ТЕРм-08-01-087-03 МДС 81-37.2004 п.3.2.1 Козп=0,7 Кэм=0,7 Кмат=0 |  | Металлические конструкции (демонтаж оборудования, предназначенного для дальнейшего использования, с консервацией) |  |  | 0.075 | 1208.84 | 414.67 | 90.66 | 59.56 | 31.1 |  | 43.54 | 3.27
[6 empty] | т | 794.17 | 29.88 |  |  | 2.24
4 | ТЕРм-08-01-087-03 |  | Металлические конструкции |  |  | 0.075 | 12787.35 | 592.39 | 959.05 | 85.09 | 44.43 |  | 62.2 | 4.67
[6 empty] | т | 1134.53 | 42.68 |  |  | 3.2
5 | ТЕРм-08-01-068-02 |  | Шина сборная - одна полоса в фазе, медная или алюминиевая сечением до 500 мм2 |  |  | 0.12 | 1732.51 | 338.29 | 207.9 | 141.18 | 40.59 |  | 64.5 | 7.74
[6 empty] | 100м | 1176.48 | 154.13 |  |  | 18.5
6 | ТЕРм-08-01-062-01 |  | Трансформатор силовой, автотрансформатор или масляный реактор, масса до 1 т |  |  | 2 | 1466.04 | 607.24 | 2932.08 | 784.32 | 1214.48 |  | 21.5 | 43
[6 empty] | шт | 392.16 | 80.95 |  |  | 161.9
7 | ТЕРм-08-02-472-07 МДС 81-37.2004 п.3.2.1 Козп=0,7 Кэм=0,7 Кмат=0 |  | Проводник заземляющий открыто по строительным основаниям из полосовой стали сечением 160 мм2 (демонтаж оборудования, предназначенного для дальнейшего использования, с консервацией) |  |  | 0.02 | 332.36 | 66.51 | 6.65 | 5.32 | 1.33 |  | 14.91 | 0.3
[6 empty] | 100м | 265.85 | 4.29 |  |  | 0.09
8 | ТЕРм-08-02-472-07 |  | Проводник заземляющий открыто по строительным основаниям из полосовой стали сечением 160 мм2 |  |  | 0.02 | 577.77 | 95.01 | 11.56 | 7.6 | 1.9 |  | 21.3 | 0.43
[6 empty] | 100м | 379.78 | 6.13 |  |  | 0.12
Итого: Демонтаж и монтаж трансформаторов | [7 empty] | 5734.3 |  | 1730.91 | 2212.39 |  |  | 94.91
312.34
|  |  | Прямые затраты |  |  |  |  | 5734,30
|  |  | Материальные затраты, в т.ч. |  |  |  |  | 1791
|  |  | Материалы, учтенные расценками |  |  |  |  | 1791
|  |  | Основная зарплата |  |  |  |  | 1730,91
|  |  | Эксплуатация машин |  |  |  |  | 2212,39
|  |  | в тч ЗП машинистов |  |  |  |  | 312,34
|  |  | Накладные расходы |  |  |  |  | 1941,09
|  |  | Сметная прибыль |  |  |  |  | 1328,11
|  |  | ОЗП с учетом стесненности |  |  |  | 1,35 | 2336,73
|  |  | ЭМ с учетом стесненности |  |  |  | 1,35 | 2986,73
|  |  | ЗМ с учетом стесненности |  |  |  | 1,35 | 421,66
---Переход в текущие цены---
|  |  | ФОТ |  |  |  |  | 2758,39
|  |  | НР с учетом стесненности |  |  |  | 1,35 | 2620,47
|  |  | СП с учетом стесненности |  |  |  | 1,35 | 1792,95
|  |  | Итого |  |  |  |  | 11527,88
Пусконаладочные работы
9 | ТЕРп-01-12-020-01 |  | Испытание сборных и соединительных шин напряжением до 11 кВ |  |  | 2 | 158.4 |  | 316.8 | 316.8 |  |  | 7.29 | 14.58
[6 empty] | испытание | 158.4
10 | ТЕРп-01-11-011-01 |  | Проверка наличия цепи между заземлителями и заземленными элементами |  |  | 0.02 | 314.6 |  | 6.29 | 6.29 |  |  | 12.96 | 0.26
[6 empty] | 100точек | 314.6
11 | ТЕРп-01-11-024-02 |  | Фазировка электрической линии или трансформатора с сетью напряжением свыше 1 кВ |  |  | 2 | 39.33 |  | 78.66 | 78.66 |  |  | 1.62 | 3.24
[6 empty] | фазировка | 39.33
12 | ТЕРп-01-12-010-01 |  | Испытание обмотки трансформатора силового |  |  | 4 | 59.39 |  | 237.56 | 237.56 |  |  | 2.43 | 9.72
[6 empty] | испытание | 59.39
13 | ТЕРп-01-12-029-01 |  | Испытание цепи вторичной коммутации |  |  | 3 | 37 |  | 111 | 111 |  |  | 1.62 | 4.86
[6 empty] | испытание | 37
14 | ТЕРп-01-02-002-01 |  | Трансформатор силовой трехфазный масляный двухобмоточный напряжением до 11 кВ, мощностью до 0,32 МВА |  |  | 2 | 154.82 |  | 309.64 | 309.64 |  |  | 6.3 | 12.6
[6 empty] | шт | 154.82
Итого: Пусконаладочные работы | [7 empty] | 1059.95 |  | 1059.95 | 0 |  |  | 45.26
0
|  |  | Прямые затраты |  |  |  |  | 1059,95
|  |  | Итого |  |  |  |  | 2172,90
Перевозка-погрузка
15 | СПГ-01-01-001-45 |  | Погрузка при автомобильных перевозках прочих материалов, деталей (с использованием погрузчика) |  |  | 2.5 | 26.3 | 18.41 | 65.75 | 19.73 | 46.02 |  | 0.66 | 1.66
[6 empty] | т груза | 7.89
16 | СПГ-03-02-002-20 |  | Перевозка грузов II класса автомобилями бортовыми грузоподъемностью до 5 т на расстояние до 20 км |  |  | 2.5 | 45.44 | 31.81 | 113.6 | 34.08 | 79.52 |  | 1.15 | 2.86
[6 empty] | т груза | 13.63
17 | СПГ-01-01-002-45 |  | Разгрузка при автомобильных перевозках прочих материалов, деталей (с использованием погрузчика) |  |  | 2.5 | 19.59 | 13.71 | 48.98 | 14.7 | 34.28 |  | 0.49 | 1.23
[6 empty] | т груза | 5.88
Итого: Перевозка-погрузка | [7 empty] | 228.33 |  | 68.51 | 159.82 |  |  | 5.75
0
|  |  | Прямые затраты |  |  |  |  | 228,33
|  |  | Итого |  |  |  |  | 228,33
Оборудование
18 | ПРАЙС |  | ТРАНСФОРМАТОР МАСЛЯНЫЙ ТМГ 12 -250/10(6)-0,4 (база АО "ЛОЭСК") Кпз=1/5,56 (Индексация ПЗ) |  |  | 2 | 44037.77 |  | 88075.54
ШТ
Итого: Оборудование | [7 empty] | 88075.54 |  | 0 | 0 |  |  | 0
0
|  |  | Прямые затраты |  |  |  |  | 88075,54
|  |  | Материальные затраты, в т.ч. |  |  |  |  | 88075,54
|  |  | Материалы, не учтенные расценками по справочникам |  |  |  |  | 88075,54
|  |  | Материалы, не учтенные расценками по справочникам |  |  |  | 1 | 88075,54
|  |  | Итого в текущих ценах |  |  |  |  | 88075,54
|  |  | Итого |  |  |  |  | 88075,54
|  |  | Заготовительско-складские |  |  |  | 1,2 % | 1056,91
|  |  | Итого СМР |  |  |  |  | 89132,45
|  |  | Итого без НДС |  |  |  |  | 89132,45
Материалы, не учтенные расценками
19 | ССЦ01-502-0620 |  | Шины алюминиевые |  |  | 12 | 14.18 |  | 170.16
м
20 | ССЦ01-101-2548 |  | Сталь полосовая 40х4 мм Объем: 2 * 1.26 : 1000 |  |  | 0.0025 | 5145.21 |  | 12.86
т
Итого: Материалы, не учтенные расценками | [7 empty] | 183.02 |  | 0 | 0 |  |  | 0
0
|  |  | Прямые затраты |  |  |  |  | 183,02
|  |  | Материальные затраты, в т.ч. |  |  |  |  | 183,02
|  |  | Итого |  |  |  |  | 183,02
Итого по смете: | [7 empty] | 95281.14 |  | 2859.37 | 2372.21 |  |  | 145.93
312.34
|  |  | Итого |  |  |  |  | 103244,58
|  |  | Временные здания и сооружения |  |  |  | 2,5 % | 2581,11
|  |  | Итого |  |  |  |  | 105825,69
|  |  | Удорожание работ в зимнее время |  |  |  | 2,1 % | 2222,34
|  |  | Итого |  |  |  |  | 108048,03
|  |  | непредвиденные затраты |  |  |  | 3 % | 3241,44
|  |  | Итого без НДС |  |  |  |  | 111289,47
|  |  | НДС |  |  |  | 20 % | 22257,89
|  |  | ВСЕГО ПО СМЕТЕ |  |  |  |  | 133547,36
|  | Составил: |  |  | Проверил:
|  | Начальник отдела сметной работы |  | Чернявская Н.П. | Начальник отдела сметной работы | [6 empty] | Чернявская Н.П.

## Лист1 (5)
Система выпуска сметной документации А0 v. 2.9.6.2 Copyright InfoStroy Ltd. | [12 empty] | Образец №4
[8 empty] | УТВЕРЖДАЮ: |  | Заместитель генерального директора по капитальному строительству
АО "ЛОЭСК"
Садыхов Ю.И.
"_____" ______________ 20___ г.
Типовые сметы
(наименование стройки)
база 2000 г.ТП
(наименование объекта)
ЛОКАЛЬНАЯ СМЕТА №1
Реконструкция ТП замена трансформаторов (2х160)
Основание:
Сметная стоимость | [5 empty] | 109105 |  | руб.
Средства на оплату труда | [5 empty] | 3887 |  | руб.
Нормативная трудоемкость | [5 empty] | 170 |  | чел. час.
Смета составлена в ценах база года
№ п/п | Шифр и номер позиции норматива |  | Наименование работ и затрат |  |  | Количество и единица измерения | Стоимость единицы, руб. |  | Общая стоимость, руб. |  |  |  | Затраты труда рабочих, не занятых обслуживанием машин, чел.-ч
[7 empty] | всего | эксплуата- ции машин | всего | оплаты труда | эксплуата- ции машин
[7 empty] | оплаты труда | в т. ч. оплаты труда |  |  | в т. ч. оплаты труда |  | на единицу | всего
1 | 2 |  | 3 |  |  | 4 | 5 | 6 | 7 | 8 | 9 |  | 10 | 11
Демонтаж и монтаж трансформаторов
1 | ТЕРм-08-01-068-02 МДС 81-37.2004 п.3.2.1 Козп=0,7 Кэм=0,7 Кмат=0 |  | Шина сборная - одна полоса в фазе, медная или алюминиевая сечением до 500 мм2 (демонтаж оборудования, предназначенного для дальнейшего использования, с консервацией) |  |  | 0.12 | 1060.34 | 236.8 | 127.24 | 98.82 | 28.42 |  | 45.15 | 5.42
[6 empty] | 100м | 823.54 | 107.89 |  |  | 12.95
2 | ТЕРм-08-01-062-01 МДС 81-37.2004 п.3.2.1 Козп=0,7 Кэм=0,7 Кмат=0 |  | Трансформатор силовой, автотрансформатор или масляный реактор, масса до 1 т (демонтаж оборудования, предназначенного для дальнейшего использования, с консервацией) |  |  | 2 | 699.58 | 425.07 | 1399.16 | 549.02 | 850.14 |  | 15.05 | 30.1
[6 empty] | шт | 274.51 | 56.67 |  |  | 113.34
3 | ТЕРм-08-01-087-03 МДС 81-37.2004 п.3.2.1 Козп=0,7 Кэм=0,7 Кмат=0 |  | Металлические конструкции (демонтаж оборудования, предназначенного для дальнейшего использования, с консервацией) |  |  | 0.075 | 1208.84 | 414.67 | 90.66 | 59.56 | 31.1 |  | 43.54 | 3.27
[6 empty] | т | 794.17 | 29.88 |  |  | 2.24
4 | ТЕРм-08-01-087-03 |  | Металлические конструкции |  |  | 0.075 | 12787.35 | 592.39 | 959.05 | 85.09 | 44.43 |  | 62.2 | 4.67
[6 empty] | т | 1134.53 | 42.68 |  |  | 3.2
5 | ТЕРм-08-01-068-02 |  | Шина сборная - одна полоса в фазе, медная или алюминиевая сечением до 500 мм2 |  |  | 0.12 | 1732.51 | 338.29 | 207.9 | 141.18 | 40.59 |  | 64.5 | 7.74
[6 empty] | 100м | 1176.48 | 154.13 |  |  | 18.5
6 | ТЕРм-08-01-062-01 |  | Трансформатор силовой, автотрансформатор или масляный реактор, масса до 1 т |  |  | 2 | 1466.04 | 607.24 | 2932.08 | 784.32 | 1214.48 |  | 21.5 | 43
[6 empty] | шт | 392.16 | 80.95 |  |  | 161.9
7 | ТЕРм-08-02-472-07 МДС 81-37.2004 п.3.2.1 Козп=0,7 Кэм=0,7 Кмат=0 |  | Проводник заземляющий открыто по строительным основаниям из полосовой стали сечением 160 мм2 (демонтаж оборудования, предназначенного для дальнейшего использования, с консервацией) |  |  | 0.02 | 332.36 | 66.51 | 6.65 | 5.32 | 1.33 |  | 14.91 | 0.3
[6 empty] | 100м | 265.85 | 4.29 |  |  | 0.09
8 | ТЕРм-08-02-472-07 |  | Проводник заземляющий открыто по строительным основаниям из полосовой стали сечением 160 мм2 |  |  | 0.02 | 577.77 | 95.01 | 11.56 | 7.6 | 1.9 |  | 21.3 | 0.43
[6 empty] | 100м | 379.78 | 6.13 |  |  | 0.12
Итого: Демонтаж и монтаж трансформаторов | [7 empty] | 5734.3 |  | 1730.91 | 2212.39 |  |  | 94.91
312.34
|  |  | Прямые затраты |  |  |  |  | 5734,30
|  |  | Материальные затраты, в т.ч. |  |  |  |  | 1791
|  |  | Материалы, учтенные расценками |  |  |  |  | 1791
|  |  | Основная зарплата |  |  |  |  | 1730,91
|  |  | Эксплуатация машин |  |  |  |  | 2212,39
|  |  | в тч ЗП машинистов |  |  |  |  | 312,34
|  |  | Накладные расходы |  |  |  |  | 1941,09
|  |  | Сметная прибыль |  |  |  |  | 1328,11
|  |  | ОЗП с учетом стесненности |  |  |  | 1,35 | 2336,73
|  |  | ЭМ с учетом стесненности |  |  |  | 1,35 | 2986,73
|  |  | ЗМ с учетом стесненности |  |  |  | 1,35 | 421,66
---Переход в текущие цены---
|  |  | Итого в текущих ценах |  |  |  |  | 7114,46
|  |  | ФОТ |  |  |  |  | 2758,39
|  |  | НР с учетом стесненности |  |  |  | 1,35 | 2620,47
|  |  | СП с учетом стесненности |  |  |  | 1,35 | 1792,95
|  |  | Итого |  |  |  |  | 11527,88
Пусконаладочные работы
9 | ТЕРп-01-12-020-01 |  | Испытание сборных и соединительных шин напряжением до 11 кВ |  |  | 2 | 158.4 |  | 316.8 | 316.8 |  |  | 7.29 | 14.58
[6 empty] | испытание | 158.4
10 | ТЕРп-01-11-011-01 |  | Проверка наличия цепи между заземлителями и заземленными элементами |  |  | 0.02 | 314.6 |  | 6.29 | 6.29 |  |  | 12.96 | 0.26
[6 empty] | 100точек | 314.6
11 | ТЕРп-01-11-024-02 |  | Фазировка электрической линии или трансформатора с сетью напряжением свыше 1 кВ |  |  | 2 | 39.33 |  | 78.66 | 78.66 |  |  | 1.62 | 3.24
[6 empty] | фазировка | 39.33
12 | ТЕРп-01-12-010-01 |  | Испытание обмотки трансформатора силового |  |  | 4 | 59.39 |  | 237.56 | 237.56 |  |  | 2.43 | 9.72
[6 empty] | испытание | 59.39
13 | ТЕРп-01-12-029-01 |  | Испытание цепи вторичной коммутации |  |  | 3 | 37 |  | 111 | 111 |  |  | 1.62 | 4.86
[6 empty] | испытание | 37
14 | ТЕРп-01-02-002-01 |  | Трансформатор силовой трехфазный масляный двухобмоточный напряжением до 11 кВ, мощностью до 0,32 МВА |  |  | 2 | 154.82 |  | 309.64 | 309.64 |  |  | 6.3 | 12.6
[6 empty] | шт | 154.82
Итого: Пусконаладочные работы | [7 empty] | 1059.95 |  | 1059.95 | 0 |  |  | 45.26
0
|  |  | Прямые затраты |  |  |  |  | 1059,95
|  |  | Итого |  |  |  |  | 2172,90
Перевозка-погрузка
15 | СПГ-01-01-001-45 |  | Погрузка при автомобильных перевозках прочих материалов, деталей (с использованием погрузчика) |  |  | 2.5 | 26.3 | 18.41 | 65.75 | 19.73 | 46.02 |  | 0.66 | 1.66
[6 empty] | т груза | 7.89
16 | СПГ-03-02-002-20 |  | Перевозка грузов II класса автомобилями бортовыми грузоподъемностью до 5 т на расстояние до 20 км |  |  | 2.5 | 45.44 | 31.81 | 113.6 | 34.08 | 79.52 |  | 1.15 | 2.86
[6 empty] | т груза | 13.63
17 | СПГ-01-01-002-45 |  | Разгрузка при автомобильных перевозках прочих материалов, деталей (с использованием погрузчика) |  |  | 2.5 | 19.59 | 13.71 | 48.98 | 14.7 | 34.28 |  | 0.49 | 1.23
[6 empty] | т груза | 5.88
Итого: Перевозка-погрузка | [7 empty] | 228.33 |  | 68.51 | 159.82 |  |  | 5.75
0
|  |  | Прямые затраты |  |  |  |  | 228,33
|  |  | Итого |  |  |  |  | 228,33
Оборудование
18 | база ЛОЭСК |  | ТРАНСФОРМАТОР МАСЛЯНЫЙ ТМГ су 11 -160/10(6)-0,4 (база АО "ЛОЭСК") Кпз=1/5,56 (Индексация ПЗ) |  |  | 2 | 33049.1 |  | 66098.2
ШТ
Итого: Оборудование | [7 empty] | 66098.2 |  | 0 | 0 |  |  | 0
0
|  |  | Прямые затраты |  |  |  |  | 66098,20
|  |  | Итого |  |  |  |  | 66098,20
|  |  | Снабженческо-сбытовая надбавка |  |  |  | 5 % | 3304,91
|  |  | Итого |  |  |  |  | 69403,11
|  |  | Заготовительско-складские |  |  |  | 1,2 % | 832,84
|  |  | Итого СМР |  |  |  |  | 70235,95
Материалы, не учтенные расценками
19 | ССЦ01-502-0620 |  | Шины алюминиевые |  |  | 12 | 14.18 |  | 170.16
м
20 | ССЦ01-101-2548 |  | Сталь полосовая 40х4 мм Объем: 2 * 1.26 : 1000 |  |  | 0.0025 | 5145.21 |  | 12.86
т
Итого: Материалы, не учтенные расценками | [7 empty] | 183.02 |  | 0 | 0 |  |  | 0
0
|  |  | Прямые затраты |  |  |  |  | 183,02
|  |  | Материальные затраты, в т.ч. |  |  |  |  | 183,02
|  |  | Итого |  |  |  |  | 183,02
Итого по смете: | [7 empty] | 73303.8 |  | 2859.37 | 2372.21 |  |  | 145.93
312.34
|  |  | Итого |  |  |  |  | 84348,08
|  |  | Временные здания и сооружения |  |  |  | 2,5 % | 2108,70
|  |  | Итого |  |  |  |  | 86456,78
|  |  | Удорожание работ в зимнее время |  |  |  | 2,1 % | 1815,59
|  |  | Итого |  |  |  |  | 88272,37
|  |  | непредвиденные затраты |  |  |  | 3 % | 2648,17
|  |  | Итого без НДС |  |  |  |  | 90920,54
|  |  | НДС |  |  |  | 20 % | 18184,10
|  |  | ВСЕГО ПО СМЕТЕ |  |  |  |  | 109104,64
|  | Составил: |  |  | Проверил:
|  | Начальник отдела сметной работы |  | Чернявская Н.П. | Начальник отдела сметной работы | [6 empty] | Чернявская Н.П.

## Лист1 (4)
Система выпуска сметной документации А0 v. 2.9.6.2 Copyright InfoStroy Ltd. | [12 empty] | Образец №4
[8 empty] | УТВЕРЖДАЮ: |  | Заместитель генерального директора по капитальному строительству
АО "ЛОЭСК"
Садыхов Ю.И.
"_____" ______________ 20___ г.
Типовые сметы
(наименование стройки)
база 2000 г.ТП
(наименование объекта)
ЛОКАЛЬНАЯ СМЕТА №1
Реконструкция ТП замена трансформатора (1х160)
Основание:
Сметная стоимость | [5 empty] | 54700 |  | руб.
Средства на оплату труда | [5 empty] | 1999 |  | руб.
Нормативная трудоемкость | [5 empty] | 87 |  | чел. час.
Смета составлена в ценах база года
№ п/п | Шифр и номер позиции норматива |  | Наименование работ и затрат |  |  | Количество и единица измерения | Стоимость единицы, руб. |  | Общая стоимость, руб. |  |  |  | Затраты труда рабочих, не занятых обслуживанием машин, чел.-ч
[7 empty] | всего | эксплуата- ции машин | всего | оплаты труда | эксплуата- ции машин
[7 empty] | оплаты труда | в т. ч. оплаты труда |  |  | в т. ч. оплаты труда |  | на единицу | всего
1 | 2 |  | 3 |  |  | 4 | 5 | 6 | 7 | 8 | 9 |  | 10 | 11
Демонтаж и монтаж трансформаторов
1 | ТЕРм-08-01-068-02 МДС 81-37.2004 п.3.2.1 Козп=0,7 Кэм=0,7 Кмат=0 |  | Шина сборная - одна полоса в фазе, медная или алюминиевая сечением до 500 мм2 (демонтаж оборудования, предназначенного для дальнейшего использования, с консервацией) |  |  | 0.06 | 1060.34 | 236.8 | 63.62 | 49.41 | 14.21 |  | 45.15 | 2.71
[6 empty] | 100м | 823.54 | 107.89 |  |  | 6.47
2 | ТЕРм-08-01-062-01 МДС 81-37.2004 п.3.2.1 Козп=0,7 Кэм=0,7 Кмат=0 |  | Трансформатор силовой, автотрансформатор или масляный реактор, масса до 1 т (демонтаж оборудования, предназначенного для дальнейшего использования, с консервацией) |  |  | 1 | 699.58 | 425.07 | 699.58 | 274.51 | 425.07 |  | 15.05 | 15.05
[6 empty] | шт | 274.51 | 56.67 |  |  | 56.67
3 | ТЕРм-08-01-087-03 МДС 81-37.2004 п.3.2.1 Козп=0,7 Кэм=0,7 Кмат=0 |  | Металлические конструкции (демонтаж оборудования, предназначенного для дальнейшего использования, с консервацией) Объем: 0.075 : 2 |  |  | 0.0375 | 1208.84 | 414.67 | 45.33 | 29.78 | 15.55 |  | 43.54 | 1.63
[6 empty] | т | 794.17 | 29.88 |  |  | 1.12
4 | ТЕРм-08-01-087-03 |  | Металлические конструкции Объем: 0.075 : 2 |  |  | 0.0375 | 12787.35 | 592.39 | 479.53 | 42.54 | 22.21 |  | 62.2 | 2.33
[6 empty] | т | 1134.53 | 42.68 |  |  | 1.6
5 | ТЕРм-08-01-068-02 |  | Шина сборная - одна полоса в фазе, медная или алюминиевая сечением до 500 мм2 |  |  | 0.06 | 1732.51 | 338.29 | 103.95 | 70.59 | 20.3 |  | 64.5 | 3.87
[6 empty] | 100м | 1176.48 | 154.13 |  |  | 9.25
6 | ТЕРм-08-01-062-01 |  | Трансформатор силовой, автотрансформатор или масляный реактор, масса до 1 т |  |  | 1 | 1466.04 | 607.24 | 1466.04 | 392.16 | 607.24 |  | 21.5 | 21.5
[6 empty] | шт | 392.16 | 80.95 |  |  | 80.95
7 | ТЕРм-08-02-472-07 МДС 81-37.2004 п.3.2.1 Козп=0,7 Кэм=0,7 Кмат=0 |  | Проводник заземляющий открыто по строительным основаниям из полосовой стали сечением 160 мм2 (демонтаж оборудования, предназначенного для дальнейшего использования, с консервацией) |  |  | 0.01 | 332.36 | 66.51 | 3.32 | 2.65 | 0.67 |  | 14.91 | 0.15
[6 empty] | 100м | 265.85 | 4.29 |  |  | 0.04
8 | ТЕРм-08-02-472-07 |  | Проводник заземляющий открыто по строительным основаниям из полосовой стали сечением 160 мм2 |  |  | 0.01 | 577.77 | 95.01 | 5.78 | 3.8 | 0.95 |  | 21.3 | 0.21
[6 empty] | 100м | 379.78 | 6.13 |  |  | 0.06
Итого: Демонтаж и монтаж трансформаторов | [7 empty] | 2867.15 |  | 865.44 | 1106.2 |  |  | 47.46
156.16
|  |  | Прямые затраты |  |  |  |  | 2867,15
|  |  | Материальные затраты, в т.ч. |  |  |  |  | 895,51
|  |  | Материалы, учтенные расценками |  |  |  |  | 895,51
|  |  | Основная зарплата |  |  |  |  | 865,44
|  |  | Эксплуатация машин |  |  |  |  | 1106,20
|  |  | в тч ЗП машинистов |  |  |  |  | 156,16
|  |  | Накладные расходы |  |  |  |  | 970,53
|  |  | Сметная прибыль |  |  |  |  | 664,05
|  |  | ОЗП с учетом стесненности |  |  |  | 1,35 | 1168,34
|  |  | ЭМ с учетом стесненности |  |  |  | 1,35 | 1493,37
|  |  | ЗМ с учетом стесненности |  |  |  | 1,35 | 210,82
---Переход в текущие цены---
|  |  | Итого в текущих ценах |  |  |  |  | 3557,22
|  |  | ФОТ |  |  |  |  | 1379,16
|  |  | НР с учетом стесненности |  |  |  | 1,35 | 1310,22
|  |  | СП с учетом стесненности |  |  |  | 1,35 | 896,47
|  |  | Итого |  |  |  |  | 5763,91
Пусконаладочные работы
9 | ТЕРп-01-12-020-01 |  | Испытание сборных и соединительных шин напряжением до 11 кВ |  |  | 1 | 158.4 |  | 158.4 | 158.4 |  |  | 7.29 | 7.29
[6 empty] | испытание | 158.4
10 | ТЕРп-01-11-011-01 |  | Проверка наличия цепи между заземлителями и заземленными элементами |  |  | 0.01 | 314.6 |  | 3.15 | 3.15 |  |  | 12.96 | 0.13
[6 empty] | 100точек | 314.6
11 | ТЕРп-01-11-024-02 |  | Фазировка электрической линии или трансформатора с сетью напряжением свыше 1 кВ |  |  | 1 | 39.33 |  | 39.33 | 39.33 |  |  | 1.62 | 1.62
[6 empty] | фазировка | 39.33
12 | ТЕРп-01-12-010-01 |  | Испытание обмотки трансформатора силового |  |  | 2 | 59.39 |  | 118.78 | 118.78 |  |  | 2.43 | 4.86
[6 empty] | испытание | 59.39
13 | ТЕРп-01-12-029-01 |  | Испытание цепи вторичной коммутации |  |  | 3 | 37 |  | 111 | 111 |  |  | 1.62 | 4.86
[6 empty] | испытание | 37
14 | ТЕРп-01-02-002-01 |  | Трансформатор силовой трехфазный масляный двухобмоточный напряжением до 11 кВ, мощностью до 0,32 МВА |  |  | 1 | 154.82 |  | 154.82 | 154.82 |  |  | 6.3 | 6.3
[6 empty] | шт | 154.82
Итого: Пусконаладочные работы | [7 empty] | 585.48 |  | 585.48 | 0 |  |  | 25.06
0
|  |  | Прямые затраты |  |  |  |  | 585,48
|  |  | Итого |  |  |  |  | 1200,23
Перевозка-погрузка
15 | СПГ-01-01-001-45 |  | Погрузка при автомобильных перевозках прочих материалов, деталей (с использованием погрузчика) |  |  | 1.25 | 26.3 | 18.41 | 32.88 | 9.86 | 23.02 |  | 0.66 | 0.83
[6 empty] | т груза | 7.89
16 | СПГ-03-02-002-20 |  | Перевозка грузов II класса автомобилями бортовыми грузоподъемностью до 5 т на расстояние до 20 км |  |  | 1.25 | 45.44 | 31.81 | 56.8 | 17.04 | 39.76 |  | 1.15 | 1.43
[6 empty] | т груза | 13.63
17 | СПГ-01-01-002-45 |  | Разгрузка при автомобильных перевозках прочих материалов, деталей (с использованием погрузчика) |  |  | 1.25 | 19.59 | 13.71 | 24.49 | 7.35 | 17.14 |  | 0.49 | 0.62
[6 empty] | т груза | 5.88
Итого: Перевозка-погрузка | [7 empty] | 114.17 |  | 34.25 | 79.92 |  |  | 2.88
0
|  |  | Прямые затраты |  |  |  |  | 114,17
|  |  | Итого |  |  |  |  | 114,17
Оборудование
18 | база ЛОЭСК |  | ТРАНСФОРМАТОР МАСЛЯНЫЙ ТМГ су 11 -160/10(6)-0,4 (база АО "ЛОЭСК") Кпз=1/5,56 (Индексация ПЗ) |  |  | 1 | 33049.1 |  | 33049.1
ШТ
Итого: Оборудование | [7 empty] | 33049.1 |  | 0 | 0 |  |  | 0
0
|  |  | Прямые затраты |  |  |  |  | 33049,10
|  |  | Итого |  |  |  |  | 33049,10
|  |  | Снабженческо-сбытовая надбавка |  |  |  | 5 % | 1652,46
|  |  | Итого |  |  |  |  | 34701,56
|  |  | Заготовительско-складские |  |  |  | 1,2 % | 416,42
|  |  | Итого СМР |  |  |  |  | 35117,98
Материалы, не учтенные расценками
19 | ССЦ01-502-0620 |  | Шины алюминиевые |  |  | 6 | 14.18 |  | 85.08
м
20 | ССЦ01-101-2548 |  | Сталь полосовая 40х4 мм Объем: 1 * 1.26 : 1000 |  |  | 0.0013 | 5145.21 |  | 6.69
т
Итого: Материалы, не учтенные расценками | [7 empty] | 91.77 |  | 0 | 0 |  |  | 0
0
|  |  | Прямые затраты |  |  |  |  | 91,77
|  |  | Материальные затраты, в т.ч. |  |  |  |  | 91,77
|  |  | Итого |  |  |  |  | 91,77
Итого по смете: | [7 empty] | 36707.67 |  | 1485.17 | 1186.12 |  |  | 75.39
156.16
|  |  | Итого |  |  |  |  | 42288,06
|  |  | Временные здания и сооружения |  |  |  | 2,5 % | 1057,20
|  |  | Итого |  |  |  |  | 43345,26
|  |  | Удорожание работ в зимнее время |  |  |  | 2,1 % | 910,26
|  |  | Итого |  |  |  |  | 44255,52
|  |  | непредвиденные затраты |  |  |  | 3 % | 1327,66
|  |  | Итого без НДС |  |  |  |  | 45583,18
|  |  | НДС |  |  |  | 20 % | 9116,64
|  |  | ВСЕГО ПО СМЕТЕ |  |  |  |  | 54699,82
|  | Составил: |  |  | Проверил:
|  | Начальник отдела сметной работы |  | Чернявская Н.П. | Начальник отдела сметной работы | [6 empty] | Чернявская Н.П.

## Лист1 (3)
Система выпуска сметной документации А0 v. 2.9.6.2 Copyright InfoStroy Ltd. | [12 empty] | Образец №4
[8 empty] | УТВЕРЖДАЮ: |  | Заместитель генерального директора по капитальному строительству
АО "ЛОЭСК"
Садыхов Ю.И.
"_____" ______________ 20___ г.
Типовые сметы
(наименование стройки)
база 2000 г.ТП
(наименование объекта)
ЛОКАЛЬНАЯ СМЕТА №1
Реконструкция ТП замена трансформатора 1х250
Основание:
Сметная стоимость | [5 empty] | 69804 |  | руб.
Средства на оплату труда | [5 empty] | 1999 |  | руб.
Нормативная трудоемкость | [5 empty] | 87 |  | чел. час.
Смета составлена в ценах база года
№ п/п | Шифр и номер позиции норматива |  | Наименование работ и затрат |  |  | Количество и единица измерения | Стоимость единицы, руб. |  | Общая стоимость, руб. |  |  |  | Затраты труда рабочих, не занятых обслуживанием машин, чел.-ч
[7 empty] | всего | эксплуата- ции машин | всего | оплаты труда | эксплуата- ции машин
[7 empty] | оплаты труда | в т. ч. оплаты труда |  |  | в т. ч. оплаты труда |  | на единицу | всего
1 | 2 |  | 3 |  |  | 4 | 5 | 6 | 7 | 8 | 9 |  | 10 | 11
Демонтаж и монтаж трансформаторов
1 | ТЕРм-08-01-068-02 МДС 81-37.2004 п.3.2.1 Козп=0,7 Кэм=0,7 Кмат=0 |  | Шина сборная - одна полоса в фазе, медная или алюминиевая сечением до 500 мм2 (демонтаж оборудования, предназначенного для дальнейшего использования, с консервацией) |  |  | 0.06 | 1060.34 | 236.8 | 63.62 | 49.41 | 14.21 |  | 45.15 | 2.71
[6 empty] | 100м | 823.54 | 107.89 |  |  | 6.47
2 | ТЕРм-08-01-062-01 МДС 81-37.2004 п.3.2.1 Козп=0,7 Кэм=0,7 Кмат=0 |  | Трансформатор силовой, автотрансформатор или масляный реактор, масса до 1 т (демонтаж оборудования, предназначенного для дальнейшего использования, с консервацией) |  |  | 1 | 699.58 | 425.07 | 699.58 | 274.51 | 425.07 |  | 15.05 | 15.05
[6 empty] | шт | 274.51 | 56.67 |  |  | 56.67
3 | ТЕРм-08-01-087-03 МДС 81-37.2004 п.3.2.1 Козп=0,7 Кэм=0,7 Кмат=0 |  | Металлические конструкции (демонтаж оборудования, предназначенного для дальнейшего использования, с консервацией) Объем: 0.075 : 2 |  |  | 0.0375 | 1208.84 | 414.67 | 45.33 | 29.78 | 15.55 |  | 43.54 | 1.63
[6 empty] | т | 794.17 | 29.88 |  |  | 1.12
4 | ТЕРм-08-01-087-03 |  | Металлические конструкции Объем: 0.075 : 2 |  |  | 0.0375 | 12787.35 | 592.39 | 479.53 | 42.54 | 22.21 |  | 62.2 | 2.33
[6 empty] | т | 1134.53 | 42.68 |  |  | 1.6
5 | ТЕРм-08-01-068-02 |  | Шина сборная - одна полоса в фазе, медная или алюминиевая сечением до 500 мм2 |  |  | 0.06 | 1732.51 | 338.29 | 103.95 | 70.59 | 20.3 |  | 64.5 | 3.87
[6 empty] | 100м | 1176.48 | 154.13 |  |  | 9.25
6 | ТЕРм-08-01-062-01 |  | Трансформатор силовой, автотрансформатор или масляный реактор, масса до 1 т |  |  | 1 | 1466.04 | 607.24 | 1466.04 | 392.16 | 607.24 |  | 21.5 | 21.5
[6 empty] | шт | 392.16 | 80.95 |  |  | 80.95
7 | ТЕРм-08-02-472-07 МДС 81-37.2004 п.3.2.1 Козп=0,7 Кэм=0,7 Кмат=0 |  | Проводник заземляющий открыто по строительным основаниям из полосовой стали сечением 160 мм2 (демонтаж оборудования, предназначенного для дальнейшего использования, с консервацией) |  |  | 0.01 | 332.36 | 66.51 | 3.32 | 2.65 | 0.67 |  | 14.91 | 0.15
[6 empty] | 100м | 265.85 | 4.29 |  |  | 0.04
8 | ТЕРм-08-02-472-07 |  | Проводник заземляющий открыто по строительным основаниям из полосовой стали сечением 160 мм2 |  |  | 0.01 | 577.77 | 95.01 | 5.78 | 3.8 | 0.95 |  | 21.3 | 0.21
[6 empty] | 100м | 379.78 | 6.13 |  |  | 0.06
Итого: Демонтаж и монтаж трансформаторов | [7 empty] | 2867.15 |  | 865.44 | 1106.2 |  |  | 47.46
156.16
|  |  | Прямые затраты |  |  |  |  | 2867,15
|  |  | Материальные затраты, в т.ч. |  |  |  |  | 895,51
|  |  | Материалы, учтенные расценками |  |  |  |  | 895,51
|  |  | Основная зарплата |  |  |  |  | 865,44
|  |  | Эксплуатация машин |  |  |  |  | 1106,20
|  |  | в тч ЗП машинистов |  |  |  |  | 156,16
|  |  | Накладные расходы |  |  |  |  | 970,53
|  |  | Сметная прибыль |  |  |  |  | 664,05
|  |  | ОЗП с учетом стесненности |  |  |  | 1,35 | 1168,34
|  |  | ЭМ с учетом стесненности |  |  |  | 1,35 | 1493,37
|  |  | ЗМ с учетом стесненности |  |  |  | 1,35 | 210,82
---Переход в текущие цены---
|  |  | Итого в текущих ценах |  |  |  |  | 3557,22
|  |  | ФОТ |  |  |  |  | 1379,16
|  |  | НР с учетом стесненности |  |  |  | 1,35 | 1310,22
|  |  | СП с учетом стесненности |  |  |  | 1,35 | 896,47
|  |  | Итого |  |  |  |  | 5763,91
Пусконаладочные работы
9 | ТЕРп-01-12-020-01 |  | Испытание сборных и соединительных шин напряжением до 11 кВ |  |  | 1 | 158.4 |  | 158.4 | 158.4 |  |  | 7.29 | 7.29
[6 empty] | испытание | 158.4
10 | ТЕРп-01-11-011-01 |  | Проверка наличия цепи между заземлителями и заземленными элементами |  |  | 0.01 | 314.6 |  | 3.15 | 3.15 |  |  | 12.96 | 0.13
[6 empty] | 100точек | 314.6
11 | ТЕРп-01-11-024-02 |  | Фазировка электрической линии или трансформатора с сетью напряжением свыше 1 кВ |  |  | 1 | 39.33 |  | 39.33 | 39.33 |  |  | 1.62 | 1.62
[6 empty] | фазировка | 39.33
12 | ТЕРп-01-12-010-01 |  | Испытание обмотки трансформатора силового |  |  | 2 | 59.39 |  | 118.78 | 118.78 |  |  | 2.43 | 4.86
[6 empty] | испытание | 59.39
13 | ТЕРп-01-12-029-01 |  | Испытание цепи вторичной коммутации |  |  | 3 | 37 |  | 111 | 111 |  |  | 1.62 | 4.86
[6 empty] | испытание | 37
14 | ТЕРп-01-02-002-01 |  | Трансформатор силовой трехфазный масляный двухобмоточный напряжением до 11 кВ, мощностью до 0,32 МВА |  |  | 1 | 154.82 |  | 154.82 | 154.82 |  |  | 6.3 | 6.3
[6 empty] | шт | 154.82
Итого: Пусконаладочные работы | [7 empty] | 585.48 |  | 585.48 | 0 |  |  | 25.06
0
|  |  | Прямые затраты |  |  |  |  | 585,48
|  |  | Итого |  |  |  |  | 1200,23
Перевозка-погрузка
15 | СПГ-01-01-001-45 |  | Погрузка при автомобильных перевозках прочих материалов, деталей (с использованием погрузчика) Объем: 2.5 : 2 |  |  | 1.25 | 26.3 | 18.41 | 32.88 | 9.86 | 23.02 |  | 0.66 | 0.83
[6 empty] | т груза | 7.89
16 | СПГ-03-02-002-20 |  | Перевозка грузов II класса автомобилями бортовыми грузоподъемностью до 5 т на расстояние до 20 км Объем: 2.5 : 2 |  |  | 1.25 | 45.44 | 31.81 | 56.8 | 17.04 | 39.76 |  | 1.15 | 1.43
[6 empty] | т груза | 13.63
17 | СПГ-01-01-002-45 |  | Разгрузка при автомобильных перевозках прочих материалов, деталей (с использованием погрузчика) Объем: 2.5 : 2 |  |  | 1.25 | 19.59 | 13.71 | 24.49 | 7.35 | 17.14 |  | 0.49 | 0.62
[6 empty] | т груза | 5.88
Итого: Перевозка-погрузка | [7 empty] | 114.17 |  | 34.25 | 79.92 |  |  | 2.88
0
|  |  | Прямые затраты |  |  |  |  | 114,17
|  |  | Итого |  |  |  |  | 114,17
Оборудование
18 | ПРАЙС |  | ТРАНСФОРМАТОР МАСЛЯНЫЙ ТМГ 12 -250/10(6)-0,4 (база АО "ЛОЭСК") Кпз=1/5,56 (Индексация ПЗ) |  |  | 1 | 44037.77 |  | 44037.77
ШТ
Итого: Оборудование | [7 empty] | 44037.77 |  | 0 | 0 |  |  | 0
0
|  |  | Прямые затраты |  |  |  |  | 44037,77
|  |  | Итого |  |  |  |  | 44037,77
|  |  | Снабженческо-сбытовая надбавка |  |  |  | 5 % | 2201,89
|  |  | Итого |  |  |  |  | 46239,66
|  |  | Заготовительско-складские |  |  |  | 1,2 % | 554,88
|  |  | Итого СМР |  |  |  |  | 46794,54
Материалы, не учтенные расценками
19 | ССЦ01-502-0620 |  | Шины алюминиевые |  |  | 6 | 14.18 |  | 85.08
м
20 | ССЦ01-101-2548 |  | Сталь полосовая 40х4 мм Объем: 2 * 1.26 : 1000 : 2 |  |  | 0.0013 | 5145.21 |  | 6.69
т
Итого: Материалы, не учтенные расценками | [7 empty] | 91.77 |  | 0 | 0 |  |  | 0
0
|  |  | Прямые затраты |  |  |  |  | 91,77
|  |  | Материальные затраты, в т.ч. |  |  |  |  | 91,77
|  |  | Итого |  |  |  |  | 91,77
Итого по смете: | [7 empty] | 47696.34 |  | 1485.17 | 1186.12 |  |  | 75.39
156.16
|  |  | Итого |  |  |  |  | 53964,62
|  |  | Временные здания и сооружения |  |  |  | 2,5 % | 1349,12
|  |  | Итого |  |  |  |  | 55313,74
|  |  | Удорожание работ в зимнее время |  |  |  | 2,1 % | 1161,59
|  |  | Итого |  |  |  |  | 56475,33
|  |  | непредвиденные затраты |  |  |  | 3 % | 1694,25
|  |  | Итого без НДС |  |  |  |  | 58169,58
|  |  | НДС |  |  |  | 20 % | 11633,92
|  |  | ВСЕГО ПО СМЕТЕ |  |  |  |  | 69803,50
|  | Составил: |  |  | Проверил:
|  | Начальник отдела сметной работы |  | Чернявская Н.П. | Начальник отдела сметной работы | [6 empty] | Чернявская Н.П.

## Лист1 (2)
Система выпуска сметной документации А0 v. 2.9.6.2 Copyright InfoStroy Ltd. | [12 empty] | Образец №4
[8 empty] | УТВЕРЖДАЮ: |  | Заместитель генерального директора по капитальному строительству
АО "ЛОЭСК"
Садыхов Ю.И.
"_____" ______________ 20___ г.
Типовые сметы
(наименование стройки)
база 2000 г.ТП
(наименование объекта)
ЛОКАЛЬНАЯ СМЕТА №1
Реконструкция ТП Замена ячейки 10 кВ с вакуумным выключателем
Основание:
Сметная стоимость | [5 empty] | 210127 |  | руб.
Средства на оплату труда | [5 empty] | 4685 |  | руб.
Нормативная трудоемкость | [5 empty] | 205 |  | чел. час.
Смета составлена в ценах база года
№ п/п | Шифр и номер позиции норматива |  | Наименование работ и затрат |  |  | Количество и единица измерения | Стоимость единицы, руб. |  | Общая стоимость, руб. |  |  |  | Затраты труда рабочих, не занятых обслуживанием машин, чел.-ч
[7 empty] | всего | эксплуата- ции машин | всего | оплаты труда | эксплуата- ции машин
[7 empty] | оплаты труда | в т. ч. оплаты труда |  |  | в т. ч. оплаты труда |  | на единицу | всего
1 | 2 |  | 3 |  |  | 4 | 5 | 6 | 7 | 8 | 9 |  | 10 | 11
Демонтаж
1 | ТЕРм-08-01-084-01 МДС 81-37.2004 п.3.2.1 Козп=0,7 Кэм=0,7 Кмат=0 |  | Камера сборных распределительных устройств с масляным выключателем (демонтаж оборудования, предназначенного для дальнейшего использования, с консервацией) |  |  | 1 | 520.11 | 204.74 | 520.11 | 315.37 | 204.74 |  | 17.29 | 17.29
[6 empty] | шт | 315.37 | 18.72 |  |  | 18.72
2 | ТЕРм-08-02-472-06 МДС 81-37.2004 п.3.2.1 Козп=0,7 Кэм=0,7 Кмат=0 |  | Проводник заземляющий открыто по строительным основаниям из полосовой стали сечением 100 мм2 (демонтаж оборудования, предназначенного для дальнейшего использования, с консервацией) |  |  | 0.01 | 292.38 | 55.24 | 2.92 | 2.37 | 0.55 |  | 13.3 | 0.13
[6 empty] | 100м | 237.14 | 3.26 |  |  | 0.03
3 | ТЕРм-08-01-079-01 МДС 81-37.2004 п.3.2.1 Козп=0,7 Кэм=0,7 Кмат=0 |  | Мост шинный для сборных распределительных устройств, количество опорных изоляторов 9 (демонтаж оборудования, предназначенного для дальнейшего использования, с консервацией) |  |  | 1 | 226.23 | 29.6 | 226.23 | 196.63 | 29.6 |  | 10.78 | 10.78
[6 empty] | шт | 196.63 | 3.04 |  |  | 3.04
4 | ТЕРм-08-01-068-02 МДС 81-37.2004 п.3.2.1 Козп=0,7 Кэм=0,7 Кмат=0 |  | Шина сборная - одна полоса в фазе, медная или алюминиевая сечением до 500 мм2 (демонтаж оборудования, предназначенного для дальнейшего использования, с консервацией) |  |  | 0.06 | 1060.34 | 236.8 | 63.62 | 49.41 | 14.21 |  | 45.15 | 2.71
[6 empty] | 100м | 823.54 | 107.89 |  |  | 6.47
5 | ТЕРм-08-01-087-03 МДС 81-37.2004 п.3.2.1 Козп=0,5 Кэм=0,5 Кмат=0 |  | Металлические конструкции (демонтаж оборудования, не предназначенного для дальнейшего использования (предназначено в лом) с разборкой и резкой на части) Объем: 2.8 * 8.59 : 1000 |  |  | 0.0241 | 863.47 | 296.2 | 20.81 | 13.67 | 7.14 |  | 31.1 | 0.75
[6 empty] | т | 567.27 | 21.34 |  |  | 0.51
Итого: Демонтаж | [7 empty] | 833.69 |  | 577.45 | 256.24 |  |  | 31.66
28.77
|  |  | Прямые затраты |  |  |  |  | 833,69
|  |  | Основная зарплата |  |  |  |  | 577,45
|  |  | Эксплуатация машин |  |  |  |  | 256,24
|  |  | в тч ЗП машинистов |  |  |  |  | 28,77
|  |  | Накладные расходы |  |  |  |  | 575,92
|  |  | Сметная прибыль |  |  |  |  | 394,05
|  |  | ОЗП с учетом стесненности |  |  |  | 1,35 | 779,56
|  |  | ЭМ с учетом стесненности |  |  |  | 1,35 | 345,92
|  |  | ЗМ с учетом стесненности |  |  |  | 1,35 | 38,84
---Переход в текущие цены---
|  |  | Итого в текущих ценах |  |  |  |  | 1125,48
|  |  | ФОТ |  |  |  |  | 818,40
|  |  | НР с учетом стесненности |  |  |  | 1,35 | 777,49
|  |  | СП с учетом стесненности |  |  |  | 1,35 | 531,97
|  |  | Итого |  |  |  |  | 2434,94
|  |  | Итого без НДС |  |  |  |  | 2434,94
Электромонтажные работы
6 | ТЕРм-08-01-084-01 |  | Камера сборных распределительных устройств с масляным выключателем |  |  | 1 | 771.46 | 292.49 | 771.46 | 450.53 | 292.49 |  | 24.7 | 24.7
[6 empty] | шт | 450.53 | 26.74 |  |  | 26.74
7 | ТЕРм-08-02-472-06 |  | Проводник заземляющий открыто по строительным основаниям из полосовой стали сечением 100 мм2 |  |  | 0.01 | 503.71 | 78.91 | 5.04 | 3.39 | 0.79 |  | 19 | 0.19
[6 empty] | 100м | 338.77 | 4.66 |  |  | 0.05
8 | ТЕРм-08-01-079-01 |  | Мост шинный для сборных распределительных устройств, количество опорных изоляторов 9 |  |  | 1 | 563.22 | 42.29 | 563.22 | 280.9 | 42.29 |  | 15.4 | 15.4
[6 empty] | шт | 280.9 | 4.34 |  |  | 4.34
9 | ТЕРм-08-01-068-02 |  | Шина сборная - одна полоса в фазе, медная или алюминиевая сечением до 500 мм2 |  |  | 0.06 | 1732.51 | 338.29 | 103.95 | 70.59 | 20.3 |  | 64.5 | 3.87
[6 empty] | 100м | 1176.48 | 154.13 |  |  | 9.25
10 | ТЕРм-08-01-087-03 |  | Металлические конструкции Объем: 2.8 * 8.59 : 1000 |  |  | 0.0241 | 12787.35 | 592.39 | 308.18 | 27.34 | 14.28 |  | 62.2 | 1.5
[6 empty] | т | 1134.53 | 42.68 |  |  | 1.03
Итого: Электромонтажные работы | [7 empty] | 1751.85 |  | 832.75 | 370.15 |  |  | 45.66
41.41
|  |  | Прямые затраты |  |  |  |  | 1751,85
|  |  | Материальные затраты, в т.ч. |  |  |  |  | 548,95
|  |  | Материалы, учтенные расценками |  |  |  |  | 548,95
|  |  | Основная зарплата |  |  |  |  | 832,75
|  |  | Эксплуатация машин |  |  |  |  | 370,15
|  |  | в тч ЗП машинистов |  |  |  |  | 41,41
|  |  | Накладные расходы |  |  |  |  | 830,46
|  |  | Сметная прибыль |  |  |  |  | 568,22
|  |  | ОЗП с учетом стесненности |  |  |  | 1,35 | 1124,21
|  |  | ЭМ с учетом стесненности |  |  |  | 1,35 | 499,70
|  |  | ЗМ с учетом стесненности |  |  |  | 1,35 | 55,90
---Переход в текущие цены---
|  |  | Итого в текущих ценах |  |  |  |  | 2172,86
|  |  | ФОТ |  |  |  |  | 1180,11
|  |  | НР с учетом стесненности |  |  |  | 1,35 | 1121,12
|  |  | СП с учетом стесненности |  |  |  | 1,35 | 767,10
|  |  | Итого |  |  |  |  | 4061,08
|  |  | Итого без НДС |  |  |  |  | 4061,08
Пусконаладочные работы
11 | ТЕРп-01-12-020-01 |  | Испытание сборных и соединительных шин напряжением до 11 кВ |  |  | 3 | 158.4 |  | 475.2 | 475.2 |  |  | 7.29 | 21.87
[6 empty] | испытание | 158.4
12 | ТЕРп-01-11-011-01 |  | Проверка наличия цепи между заземлителями и заземленными элементами |  |  | 0.01 | 314.6 |  | 3.15 | 3.15 |  |  | 12.96 | 0.13
[6 empty] | 100точек | 314.6
13 | ТЕРп-01-03-008-05 |  | Выключатель автоматический с электромагнитным дутьем или вакуумный и элегазовый напряжением до 11 кВ |  |  | 1 | 500.04 |  | 500.04 | 500.04 |  |  | 21.6 | 21.6
[6 empty] | шт | 500.04
14 | ТЕРп-01-12-021-02 |  | Испытание аппарата коммутационного напряжением до 35 кВ |  |  | 1 | 65.05 |  | 65.05 | 65.05 |  |  | 2.83 | 2.83
[6 empty] | испытание | 65.05
15 | ТЕРп-01-03-005-01 |  | Разъединитель трехполюсный напряжением до 20 кВ |  |  | 1 | 125.01 |  | 125.01 | 125.01 |  |  | 5.4 | 5.4
[6 empty] | шт | 125.01
16 | ТЕРп-01-04-034-02 |  | Дистанционная защита распределительных сетей 6-20 кВ терминал SPAC - 800 |  |  | 1 | 1515.67 |  | 1515.67 | 1515.67 |  |  | 59.76 | 59.76
[6 empty] | компл | 1515.67
Итого: Пусконаладочные работы | [7 empty] | 2684.12 |  | 2684.12 | 0 |  |  | 111.59
0
|  |  | Прямые затраты |  |  |  |  | 2684,12
|  |  | Итого |  |  |  |  | 5502,46
Оборудование
17 |  |  | Камера с вакуумным выключателем (00-0657/2018, СЗЭСМ) Кпз=1/5,56 (Индексация ПЗ) |  |  | 1 | 141492.81 |  | 141492.81
ШТ
Итого: Оборудование | [7 empty] | 141492.81 |  | 0 | 0 |  |  | 0
0
|  |  | Прямые затраты |  |  |  |  | 141492,81
|  |  | Итого |  |  |  |  | 141492,81
|  |  | Снабженческо-сбытовая надбавка |  |  |  | 5 % | 7074,64
|  |  | Итого |  |  |  |  | 148567,45
|  |  | Заготовительско-складские |  |  |  | 1,2 % | 1782,81
|  |  | Итого СМР |  |  |  |  | 150350,26
Материалы, не учтенные расценками
18 | ССЦ01-502-0620 |  | Шины алюминиевые |  |  | 6 | 14.18 |  | 85.08
м
19 | ССЦ01-101-2548 |  | Сталь полосовая 40х4 мм Объем: 1 * 1.26 : 1000 |  |  | 0.0013 | 5145.21 |  | 6.69
т
Итого: Материалы, не учтенные расценками | [7 empty] | 91.77 |  | 0 | 0 |  |  | 0
0
|  |  | Прямые затраты |  |  |  |  | 91,77
|  |  | Материальные затраты, в т.ч. |  |  |  |  | 91,77
|  |  | Итого |  |  |  |  | 91,77
Погрузка-перевозка
20 | СПГ-01-01-001-45 |  | Погрузка при автомобильных перевозках прочих материалов, деталей (с использованием погрузчика) |  |  | 0.1 | 26.3 | 18.41 | 2.63 | 0.79 | 1.84 |  | 0.66 | 0.07
[6 empty] | т груза | 7.89
21 | СПГ-01-01-002-45 |  | Разгрузка при автомобильных перевозках прочих материалов, деталей (с использованием погрузчика) |  |  | 0.1 | 19.59 | 13.71 | 1.96 | 0.59 | 1.37 |  | 0.49 | 0.05
[6 empty] | т груза | 5.88
22 | СПГ-03-01-002-20 |  | Перевозка грузов II класса автомобилями бортовыми грузоподъемностью до 15 т на расстояние до 20 км |  |  | 0.1 | 23.62 | 16.53 | 2.36 | 0.71 | 1.65 |  | 0.6 | 0.06
[6 empty] | т груза | 7.09
Итого: Погрузка-перевозка | [7 empty] | 6.95 |  | 2.09 | 4.86 |  |  | 0.18
0
|  |  | Прямые затраты |  |  |  |  | 6,95
|  |  | Итого |  |  |  |  | 6,95
Итого по смете: | [7 empty] | 146861.19 |  | 4096.41 | 631.25 |  |  | 189.09
70.18
|  |  | Итого |  |  |  |  | 162447,46
|  |  | Временные здания и сооружения |  |  |  | 2,5 % | 4061,19
|  |  | Итого |  |  |  |  | 166508,65
|  |  | Удорожание работ в зимнее время |  |  |  | 2,1 % | 3496,68
|  |  | Итого |  |  |  |  | 170005,33
|  |  | непредвиденные затраты |  |  |  | 3 % | 5100,16
|  |  | Итого без НДС |  |  |  |  | 175105,49
|  |  | НДС |  |  |  | 20 % | 35021,09
|  |  | ВСЕГО ПО СМЕТЕ |  |  |  |  | 210126,58
|  | Составил: |  |  | Проверил:
|  | Начальник отдела сметной работы |  | Чернявская Н.П. | Начальник отдела сметной работы | [6 empty] | Чернявская Н.П.

## Лист1
Система выпуска сметной документации А0 v. 2.9.6.2 Copyright InfoStroy Ltd. | [12 empty] | Образец №4
[8 empty] | УТВЕРЖДАЮ: |  | Заместитель генерального директора по капитальному строительству
АО "ЛОЭСК"
Садыхов Ю.И.
"_____" ______________ 20___ г.
Типовые сметы
(наименование стройки)
база 2000 г.ТП
(наименование объекта)
ЛОКАЛЬНАЯ СМЕТА №
Строительство МТП 250
Основание:
Сметная стоимость | [5 empty] | 201437 |  | руб.
Средства на оплату труда | [5 empty] | 4052 |  | руб.
Нормативная трудоемкость | [5 empty] | 222 |  | чел. час.
Смета составлена в ценах база года
№ п/п | Шифр и номер позиции норматива |  | Наименование работ и затрат |  |  | Количество и единица измерения | Стоимость единицы, руб. |  | Общая стоимость, руб. |  |  |  | Затраты труда рабочих, не занятых обслуживанием машин, чел.-ч
[7 empty] | всего | эксплуата- ции машин | всего | оплаты труда | эксплуата- ции машин
[7 empty] | оплаты труда | в т. ч. оплаты труда |  |  | в т. ч. оплаты труда |  | на единицу | всего
1 | 2 |  | 3 |  |  | 4 | 5 | 6 | 7 | 8 | 9 |  | 10 | 11
МТП-250
1 | ТЕР-33-04-016-02 |  | Развозка конструкций и материалов опор ВЛ 0,38-10 кВ по трассе одностоечных железобетонных опор |  |  | 2 | 58.9 | 52.09 | 117.8 | 13.62 | 104.18 |  | 0.44 | 0.88
[6 empty] | опора | 6.81 | 11.77 |  |  | 23.54
2 | ТЕР-33-04-027-03 |  | Установка мачтовых трансформаторных подстанций мощностью до 250 кВ·А, установка строительных конструкций |  |  | 1 | 366.88 | 295.49 | 366.88 | 67.66 | 295.49 |  | 4.03 | 4.03
[6 empty] | подстанция | 67.66 | 36.52 |  |  | 36.52
3 | ТЕР-33-04-027-04 |  | Установка мачтовых трансформаторных подстанций мощностью до 250 кВ·А, установка оборудования |  |  | 1 | 1605.45 | 425.57 | 1605.45 | 1179.88 | 425.57 |  | 65.44 | 65.44
[6 empty] | подстанция | 1179.88 | 81 |  |  | 81
4 | ТЕР-01-02-057-02 ОП п.1.1.82; прил.1.12 п.3.184 прим. Козп=1,15 |  | Разработка грунта вручную в траншеях глубиной до 2 м без креплений с откосами, группа грунтов 2 (сильно налипающего на инструменты грунта) |  |  | 0.0675 | 2619.31 |  | 176.8 | 176.8 |  |  | 177.1 | 11.95
[6 empty] | 100м3 грунта | 2619.31
5 | ТЕР-01-02-061-01 |  | Засыпка вручную траншей, пазух котлованов и ям, группа грунтов 1 |  |  | 0.0675 | 1258.47 |  | 84.95 | 84.95 |  |  | 88.5 | 5.97
[6 empty] | 100м3 грунта | 1258.47
6 | ТЕР-33-03-004-01 |  | Забивка вертикальных заземлителей механизированная на глубину до 5 м ПЗ=132,78*2,4 Кпз=2,4 (Индексация ПЗ) |  |  | 4 | 318.67 | 286.63 | 1274.68 | 124.6 | 1146.52 |  | 1.94 | 7.78
[6 empty] | заземлитель | 31.15 | 26.74 |  |  | 106.96
7 | ТЕР-33-04-015-01 |  | Устройство заземления опор ВЛ и подстанций |  |  | 4.5 | 49.53 | 19.2 | 222.89 | 129.83 | 86.4 |  | 1.8 | 8.1
[6 empty] | 10м шин заземления | 28.85
Итого: МТП-250 | [7 empty] | 3849.45 |  | 1777.34 | 2058.16 |  |  | 104.15
248.02
|  |  | Прямые затраты |  |  |  |  | 3849,45
|  |  | Итого |  |  |  |  | 7086,61
Монтажные работы
8 | ТЕРм-08-01-061-01 |  | Предохранитель |  |  | 3 | 30 | 6.79 | 90 | 61.83 | 20.37 |  | 1.13 | 3.39
[6 empty] | шт | 20.61 | 0.7 |  |  | 2.1
9 | ТЕРм-08-02-472-09 |  | Проводник заземляющий открыто по строительным основаниям из круглой стали диаметром 12 мм |  |  | 0.2 | 559.69 | 78.91 | 111.94 | 75.96 | 15.78 |  | 21.3 | 4.26
[6 empty] | 100м | 379.78 | 4.66 |  |  | 0.93
10 | ТЕРм-08-02-144-05 |  | Присоединение к зажимам жил проводов или кабелей сечением до 70 мм2 |  |  | 0.06 | 281.31 |  | 16.88 | 16.55 |  |  | 15.12 | 0.91
[6 empty] | 100шт | 275.79
11 | ТЕРм-08-02-144-06 |  | Присоединение к зажимам жил проводов или кабелей сечением до 150 мм2 |  |  | 0.08 | 422.7 |  | 33.82 | 33.16 |  |  | 22.72 | 1.82
[6 empty] | 100шт | 414.41
12 | ТЕРм-08-02-409-03 |  | Труба винипластовая по установленным конструкциям, по стенам и колоннам с креплением скобами, диаметр до 63 мм |  |  | 0.1 | 717.18 | 126.87 | 71.72 | 55.77 | 12.69 |  | 31.28 | 3.13
[6 empty] | 100м | 557.72 | 8.59 |  |  | 0.86
13 | ТЕРм-08-02-148-04 |  | Кабель до 35 кВ в проложенных трубах, блоках и коробах, масса 1 м кабеля до 6 кг |  |  | 0.1 | 573.08 | 102.19 | 57.31 | 42.03 | 10.22 |  | 23.04 | 2.3
[6 empty] | 100м кабеля | 420.25 | 4.91 |  |  | 0.49
Итого: Монтажные работы | [7 empty] | 381.67 |  | 285.3 | 59.06 |  |  | 15.81
4.38
|  |  | Прямые затраты |  |  |  |  | 381,67
|  |  | Материальные затраты, в т.ч. |  |  |  |  | 37,31
|  |  | Материалы, учтенные расценками |  |  |  |  | 37,31
|  |  | Итого |  |  |  |  | 845,15
Оборудование
14 |  |  | МТП 250 (ООО "НЭСК" 00-0705/2020 РДПДР-11) Кпз=1/5,56 (Индексация ПЗ) |  |  | 1 | 122282.55 |  | 122282.55
Итого: Оборудование | [7 empty] | 122282.55 |  | 0 | 0 |  |  | 0
0
|  |  | Прямые затраты |  |  |  |  | 122282,55
|  |  | Итого |  |  |  |  | 122282,55
|  |  | загот-склад |  |  |  | 1,2 % | 1467,39
|  |  | Итого |  |  |  |  | 123749,94
Материалы, не учтенные расценками
15 | ССЦ01-101-2548 |  | Сталь полосовая 40х4 мм Объем: 45 * 1.26 : 1000 |  |  | 0.0567 | 5145.21 |  | 291.73
т
16 | ССЦ01-101-2210 |  | Сталь круглая оцинкованная диаметром 10-12 мм Объем: 20 * 0.616 : 1000 |  |  | 0.0123 | 12830.41 |  | 157.81
т
17 | ССЦ01-509-6410 |  | Трубы гибкие гофрированные двустенные "DKC" диаметром 63 мм |  |  | 1 | 122.9 |  | 122.9
10м
Итого: Материалы, не учтенные расценками | [7 empty] | 572.44 |  | 0 | 0 |  |  | 0
0
|  |  | Прямые затраты |  |  |  |  | 572,44
|  |  | Итого |  |  |  |  | 572,44
ПНР
18 | ТЕРп-01-11-010-02 |  | Измерение сопротивления растеканию тока контура с диагональю до 20 м |  |  | 1 | 39.33 |  | 39.33 | 39.33 |  |  | 1.62 | 1.62
[6 empty] | измерение | 39.33
19 | ТЕРп-01-11-028-01 |  | Измерение сопротивления изоляции мегаомметром кабельных и других линий напряжением до 1 кВ, предназначенных для передачи электроэнергии к распределительным устройствам, щитам, шкафам, коммутационным аппаратам и электропотребителям |  |  | 3 | 7.77 |  | 23.31 | 23.31 |  |  | 0.32 | 0.96
[6 empty] | линия | 7.77
20 | ТЕРп-01-02-002-01 |  | Трансформатор силовой трехфазный масляный двухобмоточный напряжением до 11 кВ, мощностью до 0,32 МВА |  |  | 1 | 154.82 |  | 154.82 | 154.82 |  |  | 6.3 | 6.3
[6 empty] | шт | 154.82
21 | ТЕРп-01-12-010-01 |  | Испытание обмотки трансформатора силового |  |  | 2 | 59.39 |  | 118.78 | 118.78 |  |  | 2.43 | 4.86
[6 empty] | испытание | 59.39
22 | ТЕРп-01-12-021-04 |  | Испытание элементов ограничителей перенапряжения напряжением до 75 кВ |  |  | 6 | 74.41 |  | 446.46 | 446.46 |  |  | 3.24 | 19.44
[6 empty] | испытание | 74.41
23 | ТЕРп-01-11-027-02 |  | Измерение токов утечки ограничителя напряжения |  |  | 6 | 49.04 |  | 294.24 | 294.24 |  |  | 2.02 | 12.12
[6 empty] | измерение | 49.04
24 | ТЕРп-01-02-017-01 |  | Трансформатор тока измерительный выносной напряжением до 1 кВ |  |  | 6 | 31.02 |  | 186.12 | 186.12 |  |  | 1.35 | 8.1
[6 empty] | шт | 31.02
25 | ТЕРп-01-11-021-01 |  | Измерение переходных сопротивлений постоянному току контактов шин распределительных устройств напряжением до 10 кВ |  |  | 1 | 19.91 |  | 19.91 | 19.91 |  |  | 0.82 | 0.82
[6 empty] | измерение | 19.91
26 | ТЕРп-01-03-002-05 |  | Выключатель трехполюсный напряжением до 1 кВ с электромагнитным, тепловым или комбинированным расцепителем, номинальный ток до 200 А |  |  | 3 | 48.09 |  | 144.27 | 144.27 |  |  | 2.7 | 8.1
[6 empty] | шт | 48.09
27 | ТЕРп-01-12-021-02 |  | Испытание аппарата коммутационного напряжением до 35 кВ |  |  | 1 | 65.05 |  | 65.05 | 65.05 |  |  | 2.83 | 2.83
[6 empty] | испытание | 65.05
28 | ТЕРп-01-11-011-01 |  | Проверка наличия цепи между заземлителями и заземленными элементами |  |  | 0.08 | 314.6 |  | 25.17 | 25.17 |  |  | 12.96 | 1.04
[6 empty] | 100точек | 314.6
29 | ТЕРп-01-12-024-01 |  | Испытание изолятора опорного отдельного одноэлементного |  |  | 3 | 56.69 |  | 170.07 | 170.07 |  |  | 2.43 | 7.29
[6 empty] | испытание | 56.69
30 | ТЕРп-01-11-028-01 |  | Измерение сопротивления изоляции мегаомметром кабельных и других линий напряжением до 1 кВ, предназначенных для передачи электроэнергии к распределительным устройствам, щитам, шкафам, коммутационным аппаратам и электропотребителям |  |  | 3 | 7.77 |  | 23.31 | 23.31 |  |  | 0.32 | 0.96
[6 empty] | линия | 7.77
Итого: ПНР | [7 empty] | 1710.84 |  | 1710.84 | 0 |  |  | 74.44
0
|  |  | Прямые затраты |  |  |  |  | 1710,84
|  |  | Итого |  |  |  |  | 3507,22
Погрузка-разгрузка
31 | СПГ-01-01-002-15 |  | Разгрузка при автомобильных перевозках металлических конструкций массой до 1 т |  |  | 1.56 | 32.6 | 22.82 | 50.86 | 15.26 | 35.6 |  | 0.82 | 1.28
[6 empty] | т груза | 9.78
32 | СПГ-01-01-002-03 |  | Разгрузка при автомобильных перевозках изделий из сборного железобетона, бетона, керамзитобетона массой до 3 т Объем: 1.1 * 2 |  |  | 2.2 | 15.76 | 11.03 | 34.67 | 10.41 | 24.26 |  | 0.4 | 0.87
[6 empty] | т груза | 4.73
Итого: Погрузка-разгрузка | [7 empty] | 85.53 |  | 25.67 | 59.86 |  |  | 2.16
0
|  |  | Прямые затраты |  |  |  |  | 85,53
|  |  | Итого |  |  |  |  | 85,53
Материалы по прайсу
33 |  |  | Кабель ВВГнг LS 4*95 Кпз=1/6,44 (Индексация ПЗ) |  |  | 10 | 543.17 |  | 5431.7
М
34 |  |  | Муфта 1КВТпН-5 Кпз=1/6,44 (Индексация ПЗ) |  |  | 2 | 332.92 |  | 665.84
ШТ
35 |  |  | Наконечник НБХ-2 05 Кпз=1/6,44 (Индексация ПЗ) |  |  | 8 | 53.57 |  | 428.56
ШТ
36 | Цена поставщика |  | Аппаратный зажим А1А-70 Кпз=1/6,44 (Индексация ПЗ) |  |  | 12 | 21.02 |  | 252.24
ШТ
37 | Цена поставщика |  | Изолятор ШФ-20Г Кпз=1/6,44 (Индексация ПЗ) |  |  | 6 | 51.77 |  | 310.62
ШТ
38 | Цена поставщика |  | Колпачок К22 Кпз=1/6,44 (Индексация ПЗ) |  |  | 6 | 1.06 |  | 6.36
ШТ
39 | Цена поставщика |  | Опора СВ-110-5 Кпз=1/6,44 (Индексация ПЗ) |  |  | 2 | 1343.82 |  | 2687.64
ШТ
40 | Цена поставщика |  | Провод СИП-3 1*70 Кпз=1/6,44 (Индексация ПЗ) |  |  | 39 | 12.22 |  | 476.58
М
41 | Цена поставщика |  | Зажим SLW 25.2 Кпз=1/6,44 (Индексация ПЗ) |  |  | 6 | 74.69 |  | 448.14
ШТ
42 | Цена поставщика |  | Кожух SP-16 Кпз=1/6,44 (Индексация ПЗ) |  |  | 6 | 19.71 |  | 118.26
ШТ
43 | Цена поставщика |  | Вязка спиральная СО70 Кпз=1/6,44 (Индексация ПЗ) |  |  | 12 | 33.54 |  | 402.48
ШТ
44 | Цена поставщика |  | Лента СОТ37 Кпз=1/6,44 (Индексация ПЗ) |  |  | 8 | 13.35 |  | 106.8
М
45 | Цена поставщика |  | Скрепа СОТ 36 Кпз=1/6,44 (Индексация ПЗ) |  |  | 8 | 3.73 |  | 29.84
ШТ
46 | Цена поставщика |  | Изолятор ЛК-70 Кпз=1/6,44 (Индексация ПЗ) |  |  | 6 | 116.46 |  | 698.76
ШТ
47 | Цена поставщика |  | Аппаратный зажим А2А-70 Кпз=1/6,44 (Индексация ПЗ) |  |  | 3 | 24.57 |  | 73.71
ШТ
48 | Цена поставщика |  | Дистанционный бандаж SO79.5 Кпз=1/6,44 (Индексация ПЗ) |  |  | 4 | 27.33 |  | 109.32
ШТ
49 | Цена поставщика |  | Траверса ТМ-73 Кпз=1/6,44 (Индексация ПЗ) |  |  | 1 | 693.88 |  | 693.88
ШТ
50 | Цена поставщика |  | Хомут Х-51 Кпз=1/6,44 (Индексация ПЗ) |  |  | 1 | 38.48 |  | 38.48
ШТ
51 | Цена поставщика |  | Зажим анкерный натяжной НБ2-6А Кпз=1/6,44 (Индексация ПЗ) |  |  | 6 | 53.66 |  | 321.96
ШТ
52 | Цена поставщика |  | Ушко двухлапчатое У2-7-16 Кпз=1/6,44 (Индексация ПЗ) |  |  | 6 | 39.93 |  | 239.58
ШТ
53 |  |  | глубинный заземлитель 12 м Кпз=1/6,44 (Индексация ПЗ) |  |  | 4 | 1488.04 |  | 5952.16
ШТ
Итого: Материалы по прайсу | [7 empty] | 19492.91 |  | 0 | 0 |  |  | 0
0
|  |  | Прямые затраты |  |  |  |  | 19492,91
|  |  | Итого |  |  |  |  | 19492,91
|  |  | загот-склад |  |  |  | 2 % | 389,86
|  |  | Итого |  |  |  |  | 19882,77
Итого по смете: | [7 empty] | 148375.39 |  | 3799.15 | 2177.08 |  |  | 196.55
252.4
|  |  | Итого |  |  |  |  | 155729,66
|  |  | Временные здания и сооружения |  |  |  | 2,5 % | 3893,24
|  |  | Итого |  |  |  |  | 159622,90
|  |  | Удорожание работ в зимнее время |  |  |  | 2,1 % | 3352,08
|  |  | Итого |  |  |  |  | 162974,98
|  |  | Непредвиденные затраты |  |  |  | 3 % | 4889,25
|  |  | Итого без НДС |  |  |  |  | 167864,23
|  |  | НДС |  |  |  | 20 % | 33572,85
|  |  | ВСЕГО ПО СМЕТЕ |  |  |  |  | 201437,08
|  | Составил: |  |  | Проверил:
|  | Начальник отдела сметной работы |  | Чернявская Н.П. | Начальник отдела сметной работы | [6 empty] | Чернявская Н.П.