## ОПС
Наименование редакции сметных нормативов | [8 empty] | ТЕР-2001 Ленинградская область редакция 2014
Наименование программного продукта | [8 empty] | SmetaWIZARD
Разработка и создание системы комплексной безопасности
(наименование стройки)
ПС №553 «Валим», расположенная по адресу: ЛО, Волховский район,г. Волхов, Валимский ручей
(наименование объекта капитального строительства)
ЛОКАЛЬНЫЙ СМЕТНЫЙ РАСЧЕТ № | [17 empty] | 02-01-04
Система охранно-пожарной сигнализации
(наименование конструктивного решения)
Составлен |  |  | базисно-индексным |  |  |  |  | методом
Основание |  |  | 19-1-20-1-11-04-2-0343
(проектная и (или) иная техническая документация)
Составлен в текущем (базисном) уровне цен | [7 empty] | Ноябрь 2022 г. |  | ( | Январь 2000 г. |  | )
Сметная стоимость | [7 empty] | 808.23 |  | ( | 61.26 |  | ) | тыс. руб.
| в том числе: | [17 empty] | Средства на оплату труда рабочих | [5 empty] | 156.78 |  |  | ( | 8.87 |  |  | ) | тыс. руб.
| строительных работ | [6 empty] | 7.13 |  | ( | 0.51 |  | ) | тыс. руб. |  |  |  |  | Нормативные затраты труда рабочих | [9 empty] | 419.33 |  |  |  | чел. час
| монтажных работ | [6 empty] | 437.93 |  | ( | 32.77 |  | ) | тыс. руб. |  |  |  |  | Нормативные затраты труда машинистов | [9 empty] | 5.45 |  |  |  | чел. час
| оборудования | [6 empty] | 134.37 |  | ( | 13.28 |  | ) | тыс. руб.
| прочих затрат | [6 empty] | 137.14 |  | ( | 7.76 |  | ) | тыс. руб. |  |  |  |  | Расчетный измеритель конструктивного решения | [9 empty] | 0
№ п.п. |  | Обоснование |  |  |  |  | Наименование работ и затрат |  |  |  |  | Единица измерения |  |  | Количество | [6 empty] | Сметная стоимость в базисном уровне цен (в текущем уровне цен (гр. 8) для ресурсов отсутствующих в СНБ), руб. | [7 empty] | Индексы |  |  |  | Сметная стоимость в текущем уровне цен, руб.
[15 empty] | на единицу |  | коэффициенты |  |  |  | всего с учетом коэффициентов | на единицу |  | коэффициенты |  |  | всего
№1 Монтажные работы
Оборудование СПА
1 |  | 2 |  |  |  |  | 3 |  |  |  |  | 4 |  |  | 5 |  | 6 |  |  |  | 7 | 8 |  | 9 |  |  | 10 |  |  | 11 |  |  |  | 12
1 |  | ТЕРм10-08-001-09 |  |  |  |  | Приборы приемно-контрольные объектовые на 2 луча |  |  |  |  | 1 шт. |  |  | 1 | [5 empty] | 1
(0); Приказ N 421/пр от 04.08.2020 Прил.10 т.3 п.3
[6 empty] | 1 | ОТ | [14 empty] | 111.89 |  | 1,15 |  |  | 128.67 |  |  | 17.68 |  |  |  | 2274.89
[6 empty] | 2 | ЭМ | [14 empty] | 0.26 |  | 1,15 |  |  | 0.3 |  |  | 4.25 |  |  |  | 1.28
[6 empty] | 4 | М | [14 empty] | 9.54 |  |  |  |  | 9.54 |  |  | 10.61 |  |  |  | 101.22
[7 empty] | ЗТ |  |  |  |  | чел.-ч |  |  | 5.7 |  | 1,15 |  |  |  | 6.56
[7 empty] | Итого по расценке | [14 empty] | 121.69 |  |  |  |  | 138.51 | [6 empty] | 2377.39
[7 empty] | ФОТ | [19 empty] | 128.67 | [6 empty] | 2274.89
|  | Пр/812-051.1-1 от 21.12.2020 |  |  |  |  | НР Оборудование связи: прокладка и монтаж сетей связи |  |  |  |  | % |  |  | 90% | [5 empty] | 90% | [5 empty] | 115.8 | [6 empty] | 2047.4
|  | Пр/774-051.1 от 11.12.2020 |  |  |  |  | СП Оборудование связи: прокладка и монтаж сетей связи |  |  |  |  | % |  |  | 46% | [5 empty] | 46% | [5 empty] | 59.19 | [6 empty] | 1046.45
[7 empty] | Всего по позиции | [19 empty] | 313.5 | [6 empty] | 5471.24
2 |  | КП |  |  |  |  | Контроллер радиоканальных и проводных устройств с контролем 2х кольцевых шлейфов Панель-3-ПРО вар.Р211-11 |  |  |  |  | шт |  |  | 1 | [5 empty] | 1 | 104499.94 |  |  |  |  | 10326.08 |  |  | 10.12 |  |  |  | 104499.94
|  | (0) |  |  |  |  | Об=121747,5/1,2*1,03
[7 empty] | Всего по позиции | [19 empty] | 10326.08 | [6 empty] | 104499.94
3 |  | ТЕРм10-08-001-02 |  |  |  |  | Приборы ПС приемно-контрольные, пусковые, концентратор блок базовый на 20 лучей |  |  |  |  | 1 шт. |  |  | 1 | [5 empty] | 1
(0); Приказ N 421/пр от 04.08.2020 Прил.10 т.3 п.3
[6 empty] | 1 | ОТ | [14 empty] | 223.12 |  | 1,15 |  |  | 256.59 |  |  | 17.68 |  |  |  | 4536.51
[6 empty] | 2 | ЭМ | [14 empty] | 0.32 |  | 1,15 |  |  | 0.37 |  |  | 4.25 |  |  |  | 1.57
[6 empty] | 4 | М | [14 empty] | 20.55 |  |  |  |  | 20.55 |  |  | 16.04 |  |  |  | 329.62
[7 empty] | ЗТ |  |  |  |  | чел.-ч |  |  | 11.7 |  | 1,15 |  |  |  | 13.46
[7 empty] | Итого по расценке | [14 empty] | 243.99 |  |  |  |  | 277.51 | [6 empty] | 4867.7
[7 empty] | ФОТ | [19 empty] | 256.59 | [6 empty] | 4536.51
|  | Пр/812-051.1-1 от 21.12.2020 |  |  |  |  | НР Оборудование связи: прокладка и монтаж сетей связи |  |  |  |  | % |  |  | 90% | [5 empty] | 90% | [5 empty] | 230.93 | [6 empty] | 4082.86
|  | Пр/774-051.1 от 11.12.2020 |  |  |  |  | СП Оборудование связи: прокладка и монтаж сетей связи |  |  |  |  | % |  |  | 46% | [5 empty] | 46% | [5 empty] | 118.03 | [6 empty] | 2086.79
[7 empty] | Всего по позиции | [19 empty] | 626.47 | [6 empty] | 11037.35
4 |  | КП |  |  |  |  | Программатор адресно-аналоговых пожарных извещателей Аврора-3П |  |  |  |  | шт |  |  | 1 | [5 empty] | 1 | 16331.94 |  |  |  |  | 1613.83 |  |  | 10.12 |  |  |  | 16331.94
|  | (0) |  |  |  |  | Об=19027,50/1,2*1,03
[7 empty] | Всего по позиции | [19 empty] | 1613.83 | [6 empty] | 16331.94
5 |  | ТЕРм10-08-002-02 |  |  |  |  | Извещатель ПС автоматический дымовой, фотоэлектрический, радиоизотопный, световой в нормальном исполнении |  |  |  |  | 1 шт. |  |  | 13 | [5 empty] | 13
(0); Приказ N 421/пр от 04.08.2020 Прил.10 т.3 п.3
[6 empty] | 1 | ОТ | [14 empty] | 30.64 |  | 1,15 |  |  | 458.12 |  |  | 17.68 |  |  |  | 8099.56
[6 empty] | 2 | ЭМ | [14 empty] | 0.32 |  | 1,15 |  |  | 4.81 |  |  | 4.25 |  |  |  | 20.44
[6 empty] | 4 | М | [14 empty] | 6.16 |  |  |  |  | 80.08 |  |  | 7.83 |  |  |  | 627.03
[7 empty] | ЗТ |  |  |  |  | чел.-ч |  |  | 1.68 |  | 1,15 |  |  |  | 25.09
[7 empty] | Итого по расценке | [14 empty] | 37.12 |  |  |  |  | 543.01 | [6 empty] | 8747.03
[7 empty] | ФОТ | [19 empty] | 458.12 | [6 empty] | 8099.56
|  | Пр/812-051.1-1 от 21.12.2020 |  |  |  |  | НР Оборудование связи: прокладка и монтаж сетей связи |  |  |  |  | % |  |  | 90% | [5 empty] | 90% | [5 empty] | 412.31 | [6 empty] | 7289.6
|  | Пр/774-051.1 от 11.12.2020 |  |  |  |  | СП Оборудование связи: прокладка и монтаж сетей связи |  |  |  |  | % |  |  | 46% | [5 empty] | 46% | [5 empty] | 210.74 | [6 empty] | 3725.8
[7 empty] | Всего по позиции | [19 empty] | 1166.06 | [6 empty] | 19762.43
6 |  | КП |  |  |  |  | Извещатель пожарный дымовой оптико-электронный адресно-аналоговый "Аврора–ДИ исп.2 (ИП 212-82/2)" |  |  |  |  | шт |  |  | 13 | [5 empty] | 13 | 2416.64 |  |  |  |  | 3104.38 |  |  | 10.12 |  |  |  | 31416.32
|  | (0) |  |  |  |  | М=2815,5/1,2*1,03
[7 empty] | Всего по позиции | [19 empty] | 3104.38 | [6 empty] | 31416.32
7 |  | ТЕРм10-01-039-06 |  |  |  |  | Реле, ключ, кнопка и др. с подготовкой места установки |  |  |  |  | 1 шт. |  |  | 4 | [5 empty] | 4
(0); Приказ N 421/пр от 04.08.2020 Прил.10 т.3 п.3
[6 empty] | 1 | ОТ | [14 empty] | 32.34 |  | 1,15 |  |  | 148.76 |  |  | 17.68 |  |  |  | 2630.08
[6 empty] | 4 | М | [14 empty] | 0.65 |  |  |  |  | 2.6 |  |  | 17.59 |  |  |  | 45.73
[7 empty] | ЗТ |  |  |  |  | чел.-ч |  |  | 2 |  | 1,15 |  |  |  | 9.2
[7 empty] | Итого по расценке | [14 empty] | 32.99 |  |  |  |  | 151.36 | [6 empty] | 2675.81
[7 empty] | ФОТ | [19 empty] | 148.76 | [6 empty] | 2630.08
|  | Пр/812-051.1-1 от 21.12.2020 |  |  |  |  | НР Оборудование связи: прокладка и монтаж сетей связи |  |  |  |  | % |  |  | 90% | [5 empty] | 90% | [5 empty] | 133.88 | [6 empty] | 2367.07
|  | Пр/774-051.1 от 11.12.2020 |  |  |  |  | СП Оборудование связи: прокладка и монтаж сетей связи |  |  |  |  | % |  |  | 46% | [5 empty] | 46% | [5 empty] | 68.43 | [6 empty] | 1209.84
[7 empty] | Всего по позиции | [19 empty] | 353.67 | [6 empty] | 6252.72
8 |  | КП |  |  |  |  | Извещатель пожарный ручной адресный "ИПР-И исп.2 (ИП 506-2-А)" |  |  |  |  | шт |  |  | 4 | [5 empty] | 4 | 4854.93 |  |  |  |  | 1918.94 |  |  | 10.12 |  |  |  | 19419.72
|  | (0) |  |  |  |  | М=5656,23/1,2*1,03
[7 empty] | Всего по позиции | [19 empty] | 1918.94 | [6 empty] | 19419.72
9 |  | ТЕРм10-08-003-02 |  |  |  |  | Устройство ультразвуковое, прибор ультразвуковой в одноблочном исполнении |  |  |  |  | 1 шт. |  |  | 2 | [5 empty] | 2
(0); Приказ N 421/пр от 04.08.2020 Прил.10 т.3 п.3
[6 empty] | 1 | ОТ | [14 empty] | 69.66 |  | 1,15 |  |  | 160.22 |  |  | 17.68 |  |  |  | 2832.69
[6 empty] | 2 | ЭМ | [14 empty] | 0.18 |  | 1,15 |  |  | 0.42 |  |  | 4.25 |  |  |  | 1.79
[6 empty] | 4 | М | [14 empty] | 6 |  |  |  |  | 12 |  |  | 9.81 |  |  |  | 117.72
[7 empty] | ЗТ |  |  |  |  | чел.-ч |  |  | 3.6 |  | 1,15 |  |  |  | 8.28
[7 empty] | Итого по расценке | [14 empty] | 75.84 |  |  |  |  | 172.64 | [6 empty] | 2952.2
[7 empty] | ФОТ | [19 empty] | 160.22 | [6 empty] | 2832.69
|  | Пр/812-051.1-1 от 21.12.2020 |  |  |  |  | НР Оборудование связи: прокладка и монтаж сетей связи |  |  |  |  | % |  |  | 90% | [5 empty] | 90% | [5 empty] | 144.2 | [6 empty] | 2549.42
|  | Пр/774-051.1 от 11.12.2020 |  |  |  |  | СП Оборудование связи: прокладка и монтаж сетей связи |  |  |  |  | % |  |  | 46% | [5 empty] | 46% | [5 empty] | 73.7 | [6 empty] | 1303.04
[7 empty] | Всего по позиции | [19 empty] | 390.54 | [6 empty] | 6804.66
10 |  | КП |  |  |  |  | Оповещатель пожарный звуковой адресный Сирена–И |  |  |  |  | шт |  |  | 2 | [5 empty] | 2 | 13794.52 |  |  |  |  | 2726.19 |  |  | 10.12 |  |  |  | 27589.04
|  | (0) |  |  |  |  | М=16071,28/1,2*1,03
[7 empty] | Всего по позиции | [19 empty] | 2726.19 | [6 empty] | 27589.04
11 |  | ТЕРм10-08-003-06 |  |  |  |  | Устройство оптико-(фото)электрическое, блок питания и контроля |  |  |  |  | 1 шт. |  |  | 1 | [5 empty] | 1
(0); Приказ N 421/пр от 04.08.2020 Прил.10 т.3 п.3
[6 empty] | 1 | ОТ | [14 empty] | 113.07 |  | 1,15 |  |  | 130.03 |  |  | 17.68 |  |  |  | 2298.93
[6 empty] | 2 | ЭМ | [14 empty] | 0.33 |  | 1,15 |  |  | 0.38 |  |  | 4.25 |  |  |  | 1.62
[6 empty] | 4 | М | [14 empty] | 13.5 |  |  |  |  | 13.5 |  |  | 12.01 |  |  |  | 162.14
[7 empty] | ЗТ |  |  |  |  | чел.-ч |  |  | 5.76 |  | 1,15 |  |  |  | 6.62
[7 empty] | Итого по расценке | [14 empty] | 126.9 |  |  |  |  | 143.91 | [6 empty] | 2462.69
[7 empty] | ФОТ | [19 empty] | 130.03 | [6 empty] | 2298.93
|  | Пр/812-051.1-1 от 21.12.2020 |  |  |  |  | НР Оборудование связи: прокладка и монтаж сетей связи |  |  |  |  | % |  |  | 90% | [5 empty] | 90% | [5 empty] | 117.03 | [6 empty] | 2069.04
|  | Пр/774-051.1 от 11.12.2020 |  |  |  |  | СП Оборудование связи: прокладка и монтаж сетей связи |  |  |  |  | % |  |  | 46% | [5 empty] | 46% | [5 empty] | 59.81 | [6 empty] | 1057.51
[7 empty] | Всего по позиции | [19 empty] | 320.75 | [6 empty] | 5589.24
12 |  | 509-1783 |  |  |  |  | Источник бесперебойного питания СКАТ-2400, без аккумулятора |  |  |  |  | шт. |  |  | 1 | [5 empty] | 1 | 7668.61 |  |  |  |  | 757.77 |  |  | 10.12 |  |  |  | 7668.61
(0)
[7 empty] | Всего по позиции | [19 empty] | 757.77 | [6 empty] | 7668.61
13 |  | КП |  |  |  |  | Свинцовая герметизированная аккумуляторная батарея (12 В, ёмкость 12 А*ч) DT 1212 |  |  |  |  | шт |  |  | 2 | [5 empty] | 2 | 2294.97 |  |  |  |  | 453.55 |  |  | 10.12 |  |  |  | 4589.94
|  | (0) |  |  |  |  | Об=2673,75/1,2*1,03
[7 empty] | Всего по позиции | [19 empty] | 453.55 | [6 empty] | 4589.94
14 |  | КП |  |  |  |  | Свинцовая герметизированная аккумуляторная батарея (12 В, ёмкость 7 А*ч) DT 1207 |  |  |  |  | шт |  |  | 2 | [5 empty] | 2 | 1126.56 |  |  |  |  | 222.64 |  |  | 10.12 |  |  |  | 2253.12
|  | (0) |  |  |  |  | Об=1312,5/1,2*1,03
[7 empty] | Всего по позиции | [19 empty] | 222.64 | [6 empty] | 2253.12
Оборудование ОС
15 |  | ТЕРм08-01-080-02 |  |  |  |  | Прибор измерения и защиты, количество подключаемых концов до 6 |  |  |  |  | 1 шт. |  |  | 4 | [5 empty] | 4
(0); Приказ N 421/пр от 04.08.2020 Прил.10 т.3 п.3
[6 empty] | 1 | ОТ | [14 empty] | 20.61 |  | 1,15 |  |  | 94.8 |  |  | 17.68 |  |  |  | 1676.06
[6 empty] | 2 | ЭМ | [14 empty] | 21.47 |  | 1,15 |  |  | 98.76 |  |  | 9.23 |  |  |  | 911.55
[6 empty] | 3 | в т.ч. ОТм | [14 empty] | 1.96 |  | 1,15 |  |  | 9 |  |  | 17.68 |  |  |  | 159.12
[6 empty] | 4 | М | [14 empty] | 1.04 |  |  |  |  | 4.16 |  |  | 16.18 |  |  |  | 67.31
[7 empty] | ЗТ |  |  |  |  | чел.-ч |  |  | 1.13 |  | 1,15 |  |  |  | 5.2
[7 empty] | ЗТм |  |  |  |  | чел.-ч |  |  | 0.08 |  | 1,15 |  |  |  | 0.36
[7 empty] | Итого по расценке | [14 empty] | 43.12 |  |  |  |  | 197.72 | [6 empty] | 2654.92
[7 empty] | ФОТ | [19 empty] | 103.8 | [6 empty] | 1835.18
|  | Пр/611-049.3-1 от 26.07.2022 |  |  |  |  | НР Электротехнические установки на других объектах |  |  |  |  | % |  |  | 97% | [5 empty] | 97% | [5 empty] | 100.69 | [6 empty] | 1780.12
|  | Пр/774-049.3 от 11.12.2020 |  |  |  |  | СП Электротехнические установки на других объектах |  |  |  |  | % |  |  | 51% | [5 empty] | 51% | [5 empty] | 52.94 | [6 empty] | 935.94
[7 empty] | Всего по позиции | [19 empty] | 351.35 | [6 empty] | 5370.98
16 |  | КП |  |  |  |  | Устройство защиты оборудования в линиях систем сигнализации УЗЛ-СД-12 |  |  |  |  | шт |  |  | 4 | [5 empty] | 4 | 1673.75 |  |  |  |  | 661.56 |  |  | 10.12 |  |  |  | 6695
|  | (0) |  |  |  |  | Об=1950/1,2*1,03
[7 empty] | Всего по позиции | [19 empty] | 661.56 | [6 empty] | 6695
17 |  | ТЕРм10-08-002-04 |  |  |  |  | Извещатель ОС автоматический контактный, магнитоконтактный на открывание окон, дверей |  |  |  |  | 1 шт. |  |  | 7 | [5 empty] | 7
(0); Приказ N 421/пр от 04.08.2020 Прил.10 т.3 п.3
[6 empty] | 1 | ОТ | [14 empty] | 15.32 |  | 1,15 |  |  | 123.34 |  |  | 17.68 |  |  |  | 2180.65
[6 empty] | 4 | М | [14 empty] | 2.28 |  |  |  |  | 15.96 |  |  | 11.35 |  |  |  | 181.15
[7 empty] | ЗТ |  |  |  |  | чел.-ч |  |  | 0.84 |  | 1,15 |  |  |  | 6.79
[7 empty] | Итого по расценке | [14 empty] | 17.6 |  |  |  |  | 139.3 | [6 empty] | 2361.8
[7 empty] | ФОТ | [19 empty] | 123.34 | [6 empty] | 2180.65
|  | Пр/812-051.1-1 от 21.12.2020 |  |  |  |  | НР Оборудование связи: прокладка и монтаж сетей связи |  |  |  |  | % |  |  | 90% | [5 empty] | 90% | [5 empty] | 111.01 | [6 empty] | 1962.59
|  | Пр/774-051.1 от 11.12.2020 |  |  |  |  | СП Оборудование связи: прокладка и монтаж сетей связи |  |  |  |  | % |  |  | 46% | [5 empty] | 46% | [5 empty] | 56.74 | [6 empty] | 1003.1
[7 empty] | Всего по позиции | [19 empty] | 307.05 | [6 empty] | 5327.49
18 |  | КП |  |  |  |  | Извещатель охранный точечный магнитоконтактный, кабель в металлорукаве ИО 102-20 Б2М (3) |  |  |  |  | шт |  |  | 7 | [5 empty] | 7 | 702.12 |  |  |  |  | 485.66 |  |  | 10.12 |  |  |  | 4914.84
|  | (0) |  |  |  |  | М=818/1,2*1,03
[7 empty] | Всего по позиции | [19 empty] | 485.66 | [6 empty] | 4914.84
[7 empty] | ИТОГО: | [19 empty] | 26099.99 | [6 empty] | 290994.58
[7 empty] | Итого прямые затраты по Разделу Х (в базисном уровне цен) | [19 empty] | 10756.9 | [6 empty] | 120108.07
[7 empty] | в том числе | [26 empty] | 0
[7 empty] | оплата труда | [19 empty] | 1500.53 | [6 empty] | 26529.37
[7 empty] | эксплуатация машин и механизмов | [19 empty] | 105.04 | [6 empty] | 938.25
[7 empty] | материальные ресурсы | [19 empty] | 9151.33 | [6 empty] | 92640.45
[7 empty] | перевозка | [19 empty] | 0 | [6 empty] | 0
[7 empty] | Итого ФОТ (в базисном уровне цен) (справочно) | [19 empty] | 1509.53 | [6 empty] | 26688.49
[7 empty] | Итого накладные расходы (в базисном уровне цен) | [19 empty] | 1365.85 | [6 empty] | 24148.1
[7 empty] | Итого сметная прибыль (в базисном уровне цен) | [19 empty] | 699.58 | [6 empty] | 12368.47
[7 empty] | Итого оборудование (в базисном уровне цен) | [19 empty] | 13277.66 | [6 empty] | 134369.94
[7 empty] | Итого прочие затраты (в базисном уровне цен) | [19 empty] | 0 | [6 empty] | 0
[7 empty] | Итого по разделу Раздел Х (в базисном уровне цен) | [19 empty] | 26099.99 | [6 empty] | 290994.58
№ п.п. |  | Обоснование |  |  |  |  | Наименование работ и затрат |  |  |  |  | Единица измерения |  |  | Количество | [7 empty] | Сметная стоимость в базисном уровне цен (в текущем уровне цен (гр. 8) для ресурсов отсутствующих в СНБ), руб. | [6 empty] | Индексы |  |  |  | Сметная стоимость в текущем уровне цен, руб.
[15 empty] | на единицу |  | коэффициенты |  |  |  | всего с учетом коэффициентов |  | на единицу | коэффициенты |  |  | всего
№2 Монтажные работы
1 |  | 2 |  |  |  |  | 3 |  |  |  |  | 4 |  |  | 5 |  | 6 |  |  |  | 7 |  | 8 | 9 |  |  | 10 |  |  | 11 |  |  |  | 12
Кабельно-проводниковая продукция
19 |  | ТЕРм10-08-019-01 |  |  |  |  | Коробка ответвительная на стене |  |  |  |  | 1 шт. |  |  | 5 | [5 empty] | 5
(0); Приказ N 421/пр от 04.08.2020 Прил.10 т.3 п.3
[6 empty] | 1 | ОТ | [15 empty] | 9.26 | 1,15 |  |  | 53.25 |  |  | 17.68 |  |  |  | 941
[6 empty] | 4 | М | [15 empty] | 0.48 |  |  |  | 2.4 |  |  | 13.54 |  |  |  | 32
[7 empty] | ЗТ |  |  |  |  | чел.-ч |  |  | 0.5 |  | 1,15 |  |  |  | 2.875
[7 empty] | Итого по расценке | [15 empty] | 9.74 |  |  |  | 55.65 | [6 empty] | 973
[7 empty] | ФОТ | [19 empty] | 53.25 | [6 empty] | 941
|  | Пр/812-051.1-1 от 21.12.2020 |  |  |  |  | НР Оборудование связи: прокладка и монтаж сетей связи |  |  |  |  | % |  |  | 90% | [5 empty] | 90% | [5 empty] | 47.93 | [6 empty] | 847
|  | Пр/774-051.1 от 11.12.2020 |  |  |  |  | СП Оборудование связи: прокладка и монтаж сетей связи |  |  |  |  | % |  |  | 46% | [5 empty] | 46% | [5 empty] | 24.5 | [6 empty] | 433
[7 empty] | Всего по позиции | [19 empty] | 128.08 | [6 empty] | 2253
20 |  | КП |  |  |  |  | Коробка монтажная огнестойкая МЕТА 7403-4 |  |  |  |  | шт |  |  | 5 | [5 empty] | 5 |  | 253.21 |  |  |  | 125.1 |  |  | 10.12 |  |  |  | 1266
|  | (0) |  |  |  |  | М=295/1,2*1,03
[7 empty] | Всего по позиции | [19 empty] | 125.1 | [6 empty] | 1266
21 |  | ТЕРм08-02-409-01 |  |  |  |  | Труба винипластовая по установленным конструкциям, по стенам и колоннам с креплением скобами, диаметр до 25 мм |  |  |  |  | 100 м |  |  | 2.1 | [5 empty] | 2.1
|  | (0); Приказ N 421/пр от 04.08.2020 Прил.10 т.3 п.3 |  |  |  |  | V=(90+120)/100
[6 empty] | 1 | ОТ | [15 empty] | 339.48 | 1,15 |  |  | 819.84 |  |  | 17.68 |  |  |  | 14495
[6 empty] | 2 | ЭМ | [15 empty] | 50.19 | 1,15 |  |  | 121.21 |  |  | 9.28 |  |  |  | 1125
[6 empty] | 3 | в т.ч. ОТм | [15 empty] | 2.21 | 1,15 |  |  | 5.34 |  |  | 17.68 |  |  |  | 94
[6 empty] | 4 | М | [15 empty] | 21.5 |  |  |  | 45.15 |  |  | 15.49 |  |  |  | 699
[7 empty] | ЗТ |  |  |  |  | чел.-ч |  |  | 19.04 |  | 1,15 |  |  |  | 45.9816
[7 empty] | ЗТм |  |  |  |  | чел.-ч |  |  | 0.09 |  | 1,15 |  |  |  | 0.21735
[7 empty] | Итого по расценке | [15 empty] | 411.17 |  |  |  | 986.2 | [6 empty] | 16319
[7 empty] | ФОТ | [19 empty] | 825.18 | [6 empty] | 14589
|  | Пр/611-049.3-1 от 26.07.2022 |  |  |  |  | НР Электротехнические установки на других объектах |  |  |  |  | % |  |  | 97% | [5 empty] | 97% | [5 empty] | 800.42 | [6 empty] | 14151
|  | Пр/774-049.3 от 11.12.2020 |  |  |  |  | СП Электротехнические установки на других объектах |  |  |  |  | % |  |  | 51% | [5 empty] | 51% | [5 empty] | 420.84 | [6 empty] | 7440
[7 empty] | Всего по позиции | [19 empty] | 2207.46 | [6 empty] | 37910
22 |  | КП |  |  |  |  | Труба гофрированная трудногорючая d20 мм |  |  |  |  | м |  |  | 214.2 | [5 empty] | 214.2 |  | 64.38 |  |  |  | 1362.65 |  |  | 10.12 |  |  |  | 13790
|  | (0) |  |  |  |  | V=(90+120)*1,02; М=75/1,2*1,03
[7 empty] | Всего по позиции | [19 empty] | 1362.65 | [6 empty] | 13790
23 |  | 509-3703 |  |  |  |  | Скобы анодированные двухлапковые для крепления кабелей, проводов, труб к различным основаниям, марка СМД 19-20 |  |  |  |  | 100 шт. |  |  | 7 | [5 empty] | 7 |  | 248.32 |  |  |  | 112.2 |  |  | 15.49 |  |  |  | 1738
(0)
[7 empty] | Всего по позиции | [19 empty] | 112.2 | [6 empty] | 1738
24 |  | ТЕРм08-02-147-11 |  |  |  |  | Кабель до 35 кВ по установленным конструкциям и лоткам с креплением по всей длине, масса 1 м кабеля до 2 кг |  |  |  |  | 100 м кабеля |  |  | 3.815 | [5 empty] | 3.815
|  | (0); Приказ N 421/пр от 04.08.2020 Прил.10 т.3 п.3 |  |  |  |  | V=(262+119,5)/100
[6 empty] | 1 | ОТ | [15 empty] | 315.19 | 1,15 |  |  | 1382.82 |  |  | 17.68 |  |  |  | 24448
[6 empty] | 2 | ЭМ | [15 empty] | 77.3 | 1,15 |  |  | 339.13 |  |  | 8.49 |  |  |  | 2879
[6 empty] | 3 | в т.ч. ОТм | [15 empty] | 4.91 | 1,15 |  |  | 21.54 |  |  | 17.68 |  |  |  | 381
[6 empty] | 4 | М | [15 empty] | 58.52 |  |  |  | 223.25 |  |  | 12.32 |  |  |  | 2750
[7 empty] | ЗТ |  |  |  |  | чел.-ч |  |  | 17.28 |  | 1,15 |  |  |  | 75.8117
[7 empty] | ЗТм |  |  |  |  | чел.-ч |  |  | 0.2 |  | 1,15 |  |  |  | 0.87745
[7 empty] | Итого по расценке | [15 empty] | 451.01 |  |  |  | 1945.2 | [6 empty] | 30077
[7 empty] | ФОТ | [19 empty] | 1404.36 | [6 empty] | 24829
|  | Пр/611-049.3-1 от 26.07.2022 |  |  |  |  | НР Электротехнические установки на других объектах |  |  |  |  | % |  |  | 97% | [5 empty] | 97% | [5 empty] | 1362.23 | [6 empty] | 24084
|  | Пр/774-049.3 от 11.12.2020 |  |  |  |  | СП Электротехнические установки на других объектах |  |  |  |  | % |  |  | 51% | [5 empty] | 51% | [5 empty] | 716.22 | [6 empty] | 12663
[7 empty] | Всего по позиции | [19 empty] | 4023.65 | [6 empty] | 66824
25 |  | 501-1980 |  |  |  |  | Кабели контрольные с медными жилами с поливинилхлоридной изоляцией и оболочкой, с экраном, не распространяющие горение, с низким дымо- и газовыделением, напряжением 0,66 кВ, марки КВВГЭнг(А)-LS 4х1,5 |  |  |  |  | 1000 м |  |  | 0.1195 | [5 empty] | 0.1195 |  | 70217.22 |  |  |  | 818.63 |  |  | 10.25 |  |  |  | 8391
|  | (0) |  |  |  |  | V=119,5/1000
[7 empty] | Всего по позиции | [19 empty] | 818.63 | [6 empty] | 8391
26 |  | 501-1898 |  |  |  |  | Кабели парной скрутки огнестойкие для систем пожарной сигнализации с однопроволочными медными жилами, изоляцией из кремнийорганической резины, оболочкой из безгалогенной полимерной композиции, не распространяющий горение, с низким дымо- и газовыделением, с экраном из алюмолавсановой ленты, марки КПСЭнг(А)-FRHF 1х2х1,0 |  |  |  |  | 1000 м |  |  | 0.26724 | [5 empty] | 0.26724 |  | 138382.01 |  |  |  | 3031.23 |  |  | 12.2 |  |  |  | 36981
|  | (0) |  |  |  |  | V=262*1,02/1000
[7 empty] | Всего по позиции | [19 empty] | 3031.23 | [6 empty] | 36981
27 |  | ТЕРм08-02-147-10 |  |  |  |  | Кабель до 35 кВ по установленным конструкциям и лоткам с креплением по всей длине, масса 1 м кабеля до 1 кг |  |  |  |  | 100 м кабеля |  |  | 3.12 | [5 empty] | 3.12
|  | (0); Приказ N 421/пр от 04.08.2020 Прил.10 т.3 п.3 |  |  |  |  | V=(120+192)/100
[6 empty] | 1 | ОТ | [15 empty] | 256.82 | 1,15 |  |  | 921.47 |  |  | 17.68 |  |  |  | 16292
[6 empty] | 2 | ЭМ | [15 empty] | 73.11 | 1,15 |  |  | 262.32 |  |  | 8.58 |  |  |  | 2251
[6 empty] | 3 | в т.ч. ОТм | [15 empty] | 4.91 | 1,15 |  |  | 17.62 |  |  | 17.68 |  |  |  | 312
[6 empty] | 4 | М | [15 empty] | 57.36 |  |  |  | 178.96 |  |  | 12.2 |  |  |  | 2183
[7 empty] | ЗТ |  |  |  |  | чел.-ч |  |  | 14.08 |  | 1,15 |  |  |  | 50.519
[7 empty] | ЗТм |  |  |  |  | чел.-ч |  |  | 0.2 |  | 1,15 |  |  |  | 0.7176
[7 empty] | Итого по расценке | [15 empty] | 387.29 |  |  |  | 1362.75 | [6 empty] | 20726
[7 empty] | ФОТ | [19 empty] | 939.09 | [6 empty] | 16604
|  | Пр/611-049.3-1 от 26.07.2022 |  |  |  |  | НР Электротехнические установки на других объектах |  |  |  |  | % |  |  | 97% | [5 empty] | 97% | [5 empty] | 910.92 | [6 empty] | 16106
|  | Пр/774-049.3 от 11.12.2020 |  |  |  |  | СП Электротехнические установки на других объектах |  |  |  |  | % |  |  | 51% | [5 empty] | 51% | [5 empty] | 478.94 | [6 empty] | 8468
[7 empty] | Всего по позиции | [19 empty] | 2752.61 | [6 empty] | 45300
28 |  | 501-1897 |  |  |  |  | Кабели парной скрутки огнестойкие для систем пожарной сигнализации с однопроволочными медными жилами, изоляцией из кремнийорганической резины, оболочкой из безгалогенной полимерной композиции, не распространяющий горение, с низким дымо- и газовыделением, с экраном из алюмолавсановой ленты, марки КПСЭнг(А)-FRHF 1х2х0,75 |  |  |  |  | 1000 м |  |  | 0.1224 | [5 empty] | 0.1224 |  | 40731.61 |  |  |  | 404.71 |  |  | 12.32 |  |  |  | 4986
|  | (0) |  |  |  |  | V=120*1,02/1000
[7 empty] | Всего по позиции | [19 empty] | 404.71 | [6 empty] | 4986
29 |  | 501-1898 |  |  |  |  | Кабели парной скрутки огнестойкие для систем пожарной сигнализации с однопроволочными медными жилами, изоляцией из кремнийорганической резины, оболочкой из безгалогенной полимерной композиции, не распространяющий горение, с низким дымо- и газовыделением, с экраном из алюмолавсановой ленты, марки КПСЭнг(А)-FRHF 1х2х1,0 |  |  |  |  | 1000 м |  |  | 0.07956 | [5 empty] | 0.07956 |  | 138382.01 |  |  |  | 902.46 |  |  | 12.2 |  |  |  | 11010
|  | (0) |  |  |  |  | V=78*1,02/1000
[7 empty] | Всего по позиции | [19 empty] | 902.46 | [6 empty] | 11010
30 |  | КП |  |  |  |  | Кабель силовой с рабочим переменным напряжением 0,66 кВ, огнестойкий, не распространяющие горение, с низким дымо- и газовыделением, с низкой токсичностью продуктов горения ВВГнг(А)-FRLSLTx 3x2,5 0,66 кВ |  |  |  |  | м |  |  | 18.36 | [5 empty] | 18.36 |  | 104.07 |  |  |  | 188.83 |  |  | 10.12 |  |  |  | 1911
|  | (0) |  |  |  |  | V=18*1,02; М=121,25/1,2*1,03
[7 empty] | Всего по позиции | [19 empty] | 188.83 | [6 empty] | 1911
31 |  | 501-1915 |  |  |  |  | Кабели для систем сигнализации с однопроволочными медными жилами, изоляцией из полиэтилена, оболочкой из белого ПВХ пластиката, с экраном из алюмопластмассовой ленты, не распространяющей горение, с низким дымо- и газовыделением, марки КСВЭВнг-LS 4x0,5 |  |  |  |  | 1000 м |  |  | 0.0867 | [5 empty] | 0.0867 |  | 22778.98 |  |  |  | 195.16 |  |  | 10.12 |  |  |  | 1975
|  | (0) |  |  |  |  | V=85*1,02/1000
[7 empty] | Всего по позиции | [19 empty] | 195.16 | [6 empty] | 1975
32 |  | 501-1980 |  |  |  |  | Кабели контрольные с медными жилами с поливинилхлоридной изоляцией и оболочкой, с экраном, не распространяющие горение, с низким дымо- и газовыделением, напряжением 0,66 кВ, марки КВВГЭнг(А)-LS 4х1,5 |  |  |  |  | 1000 м |  |  | 0.09231 | [5 empty] | 0.09231 |  | 70217.22 |  |  |  | 632.39 |  |  | 10.25 |  |  |  | 6482
|  | (0) |  |  |  |  | V=90,5*1,02/1000
[7 empty] | Всего по позиции | [19 empty] | 632.39 | [6 empty] | 6482
33 |  | ТЕРм08-02-472-11 |  |  |  |  | Перемычка заземляющая тросовая диаметром до 9,2 мм для строительных металлических конструкций |  |  |  |  | 10 шт. |  |  | 0.4 | [5 empty] | 0.4
|  | (0); Приказ N 421/пр от 04.08.2020 Прил.10 т.3 п.3 |  |  |  |  | V=4/10
[6 empty] | 1 | ОТ | [15 empty] | 64.01 | 1,15 |  |  | 29.44 |  |  | 17.68 |  |  |  | 520
[6 empty] | 2 | ЭМ | [15 empty] | 7.34 | 1,15 |  |  | 3.38 |  |  | 9.84 |  |  |  | 33
[6 empty] | 3 | в т.ч. ОТм | [15 empty] | 0.25 | 1,15 |  |  | 0.12 |  |  | 17.68 |  |  |  | 2
[6 empty] | 4 | М | [15 empty] | 6.79 |  |  |  | 2.72 |  |  | 10.25 |  |  |  | 28
[7 empty] | ЗТ |  |  |  |  | чел.-ч |  |  | 3.59 |  | 1,15 |  |  |  | 1.6514
[7 empty] | ЗТм |  |  |  |  | чел.-ч |  |  | 0.01 |  | 1,15 |  |  |  | 0.0046
[7 empty] | Итого по расценке | [15 empty] | 78.14 |  |  |  | 35.54 | [6 empty] | 581
[7 empty] | ФОТ | [19 empty] | 29.56 | [6 empty] | 522
|  | Пр/611-049.3-1 от 26.07.2022 |  |  |  |  | НР Электротехнические установки на других объектах |  |  |  |  | % |  |  | 97% | [5 empty] | 97% | [5 empty] | 28.67 | [6 empty] | 506
|  | Пр/774-049.3 от 11.12.2020 |  |  |  |  | СП Электротехнические установки на других объектах |  |  |  |  | % |  |  | 51% | [5 empty] | 51% | [5 empty] | 15.08 | [6 empty] | 266
[7 empty] | Всего по позиции | [19 empty] | 79.29 | [6 empty] | 1353
34 |  | КП |  |  |  |  | Провод силовой желто-зеленый ПуГВнг(А)-LS 1х2,5 ж/з |  |  |  |  | м |  |  | 4.08 | [5 empty] | 4.08 |  | 24.23 |  |  |  | 9.78 |  |  | 10.12 |  |  |  | 99
|  | (0) |  |  |  |  | V=4*1,02; М=28,23/1,2*1,03
[7 empty] | Всего по позиции | [19 empty] | 9.78 | [6 empty] | 99
[7 empty] | ИТОГО: | [19 empty] | 16974.23 | [6 empty] | 242269
[7 empty] | Итого прямые затраты по Разделу Х (в базисном уровне цен) | [19 empty] | 12168.48 | [6 empty] | 157305
[7 empty] | в том числе | [26 empty] | 0
[7 empty] | оплата труда | [19 empty] | 3206.82 | [6 empty] | 56696
[7 empty] | эксплуатация машин и механизмов | [19 empty] | 726.04 | [6 empty] | 6288
[7 empty] | материальные ресурсы | [19 empty] | 8235.62 | [6 empty] | 94321
[7 empty] | перевозка | [19 empty] | 0 | [6 empty] | 0
[7 empty] | Итого ФОТ (в базисном уровне цен) (справочно) | [19 empty] | 3251.44 | [6 empty] | 57485
[7 empty] | Итого накладные расходы (в базисном уровне цен) | [19 empty] | 3150.17 | [6 empty] | 55694
[7 empty] | Итого сметная прибыль (в базисном уровне цен) | [19 empty] | 1655.58 | [6 empty] | 29270
[7 empty] | Итого оборудование (в базисном уровне цен) | [19 empty] | 0 | [6 empty] | 0
[7 empty] | Итого прочие затраты (в базисном уровне цен) | [19 empty] | 0 | [6 empty] | 0
[7 empty] | Итого по разделу Раздел Х (в базисном уровне цен) | [19 empty] | 16974.23 | [6 empty] | 242269
№ п.п. |  | Обоснование |  |  |  |  | Наименование работ и затрат |  |  |  |  | Единица измерения |  |  | Количество | [7 empty] | Сметная стоимость в базисном уровне цен (в текущем уровне цен (гр. 8) для ресурсов отсутствующих в СНБ), руб. | [6 empty] | Индексы |  |  |  | Сметная стоимость в текущем уровне цен, руб.
[15 empty] | на единицу |  | коэффициенты |  |  | всего с учетом коэффициентов |  |  | на единицу | коэффициенты |  |  | всего
№3 Монтажные работы
1 |  | 2 |  |  |  |  | 3 |  |  |  |  | 4 |  |  | 5 |  | 6 |  |  | 7 |  |  | 8 | 9 |  |  | 10 |  |  | 11 |  |  |  | 12
Электромонтажные изделия и аксессуары
35 |  | ТЕРм10-06-034-12 |  |  |  |  | Коробка распределительная настенная на кабеле с пластмассовой оболочкой |  |  |  |  | 1 коробка |  |  | 4 |  |  |  |  | 4
(0); Приказ N 421/пр от 04.08.2020 Прил.10 т.3 п.3
[5 empty] | 1 |  | ОТ | [15 empty] | 36.48 | 1,15 |  |  | 167.81 |  |  | 17.68 |  |  |  | 2967
[5 empty] | 2 |  | ЭМ | [15 empty] | 43.67 | 1,15 |  |  | 200.88 |  |  | 8.37 |  |  |  | 1681
[5 empty] | 3 |  | в т.ч. ОТм | [15 empty] | 7.14 | 1,15 |  |  | 32.84 |  |  | 17.68 |  |  |  | 581
[5 empty] | 4 |  | М | [15 empty] | 13.13 |  |  |  | 52.52 |  |  | 14.93 |  |  |  | 784
[7 empty] | ЗТ |  |  |  |  | чел.-ч |  |  | 2 |  | 1,15 |  |  | 9.2
[7 empty] | ЗТм |  |  |  |  | чел.-ч |  |  | 0.34 |  | 1,15 |  |  | 1.564
[7 empty] | Итого по расценке | [15 empty] | 93.28 |  |  |  | 421.21 | [6 empty] | 5432
[7 empty] | ФОТ | [19 empty] | 200.65 | [6 empty] | 3548
|  | Пр/812-051.1-1 от 21.12.2020 |  |  |  |  | НР Оборудование связи: прокладка и монтаж сетей связи |  |  |  |  | % |  |  | 90% |  |  |  |  | 90% | [6 empty] | 180.59 | [6 empty] | 3193
|  | Пр/774-051.1 от 11.12.2020 |  |  |  |  | СП Оборудование связи: прокладка и монтаж сетей связи |  |  |  |  | % |  |  | 46% |  |  |  |  | 46% | [6 empty] | 92.3 | [6 empty] | 1632
[7 empty] | Всего по позиции | [19 empty] | 694.1 | [6 empty] | 10257
36 |  | КП |  |  |  |  | Кopoбкa кoммyтaциoннaя нa 24 кoнтaктa JB-7З0 |  |  |  |  | шт |  |  | 4 |  |  |  |  | 4 |  |  | 359.43 |  |  |  | 142.09 |  |  | 10.12 |  |  |  | 1438
|  | (0) |  |  |  |  | М=418,75/1,2*1,03
[7 empty] | Всего по позиции | [19 empty] | 142.09 | [6 empty] | 1438
37 |  | ТЕРм10-08-019-01 |  |  |  |  | Коробка ответвительная на стене |  |  |  |  | 1 шт. |  |  | 7 |  |  |  |  | 7
(0); Приказ N 421/пр от 04.08.2020 Прил.10 т.3 п.3
[5 empty] | 1 |  | ОТ | [15 empty] | 9.26 | 1,15 |  |  | 74.54 |  |  | 17.68 |  |  |  | 1318
[5 empty] | 4 |  | М | [15 empty] | 0.48 |  |  |  | 3.36 |  |  | 13.54 |  |  |  | 45
[7 empty] | ЗТ |  |  |  |  | чел.-ч |  |  | 0.5 |  | 1,15 |  |  | 4.025
[7 empty] | Итого по расценке | [15 empty] | 9.74 |  |  |  | 77.9 | [6 empty] | 1363
[7 empty] | ФОТ | [19 empty] | 74.54 | [6 empty] | 1318
|  | Пр/812-051.1-1 от 21.12.2020 |  |  |  |  | НР Оборудование связи: прокладка и монтаж сетей связи |  |  |  |  | % |  |  | 90% |  |  |  |  | 90% | [6 empty] | 67.09 | [6 empty] | 1186
|  | Пр/774-051.1 от 11.12.2020 |  |  |  |  | СП Оборудование связи: прокладка и монтаж сетей связи |  |  |  |  | % |  |  | 46% |  |  |  |  | 46% | [6 empty] | 34.29 | [6 empty] | 606
[7 empty] | Всего по позиции | [19 empty] | 179.28 | [6 empty] | 3155
38 |  | 503-0726 |  |  |  |  | Коробка коммутационная КС-4 (КРН 4/1Р) |  |  |  |  | 10 шт. |  |  | 0.7 |  |  |  |  | 0.7 |  |  | 192.4 |  |  |  | 13.34 |  |  | 10.12 |  |  |  | 135
|  | (0) |  |  |  |  | V=7/10
[7 empty] | Всего по позиции | [19 empty] | 13.34 | [6 empty] | 135
39 |  | ТЕР46-03-009-07 |  |  |  |  | Пробивка в кирпичных стенах отверстий круглых диаметром до 50 мм при толщине стен до 38 см |  |  |  |  | 100 шт. |  |  | 0.07 |  |  |  |  | 0.07
|  | (0); Приказ N 421/пр от 04.08.2020 Прил.10 т.3 п.3 |  |  |  |  | V=7/100
[5 empty] | 1 |  | ОТ | [15 empty] | 1302.27 | 1,15 |  |  | 104.83 |  |  | 17.68 |  |  |  | 1853
[5 empty] | 2 |  | ЭМ | [15 empty] | 2183.41 | 1,15 |  |  | 175.76 |  |  | 7.04 |  |  |  | 1237
[5 empty] | 3 |  | в т.ч. ОТм | [15 empty] | 385.47 | 1,15 |  |  | 31.03 |  |  | 17.68 |  |  |  | 549
[7 empty] | ЗТ |  |  |  |  | чел.-ч |  |  | 74.8 |  | 1,15 |  |  | 6.0214
[7 empty] | ЗТм |  |  |  |  | чел.-ч |  |  | 21.11 |  | 1,15 |  |  | 1.6994
[7 empty] | Итого по расценке | [15 empty] | 3485.68 |  |  |  | 280.59 | [6 empty] | 3090
[7 empty] | ФОТ | [19 empty] | 135.86 | [6 empty] | 2402
|  | Пр/812-040.1-1 от 21.12.2020 |  |  |  |  | НР Работы по реконструкции зданий и сооружений: усиление и замена существующих конструкций, возведение отдельных конструктивных элементов (кроме работ по приготовлению материалов в построечных условиях) |  |  |  |  | % |  |  | 103% |  |  |  |  | 103% | [6 empty] | 139.94 | [6 empty] | 2474
|  | Пр/774-040.1 от 11.12.2020 |  |  |  |  | СП Работы по реконструкции зданий и сооружений: усиление и замена существующих конструкций, возведение отдельных конструктивных элементов (кроме работ по приготовлению материалов в построечных условиях) |  |  |  |  | % |  |  | 59% |  |  |  |  | 59% | [6 empty] | 80.16 | [6 empty] | 1417
[7 empty] | Всего по позиции | [19 empty] | 500.69 | [6 empty] | 6981
40 |  | ТЕРм08-02-407-16 |  |  |  |  | Труба стальная по установленным конструкциям, по фермам, колоннам и другим стальным конструкциям, диаметр до 40 мм |  |  |  |  | 100 м |  |  | 0.01 |  |  |  |  | 0.01
|  | (0); Приказ N 421/пр от 04.08.2020 Прил.10 т.3 п.3 |  |  |  |  | V=1/100
[5 empty] | 1 |  | ОТ | [15 empty] | 472.14 | 1,15 |  |  | 5.43 |  |  | 17.68 |  |  |  | 96
[5 empty] | 2 |  | ЭМ | [15 empty] | 232.4 | 1,15 |  |  | 2.67 |  |  | 9.48 |  |  |  | 25
[5 empty] | 3 |  | в т.ч. ОТм | [15 empty] | 15.7 | 1,15 |  |  | 0.18 |  |  | 17.68 |  |  |  | 3
[5 empty] | 4 |  | М | [15 empty] | 441.14 |  |  |  | 4.41 |  |  | 10.38 |  |  |  | 46
[7 empty] | ЗТ |  |  |  |  | чел.-ч |  |  | 26.48 |  | 1,15 |  |  | 0.30452
[7 empty] | ЗТм |  |  |  |  | чел.-ч |  |  | 0.64 |  | 1,15 |  |  | 0.00736
[7 empty] | Итого по расценке | [15 empty] | 1145.68 |  |  |  | 12.51 | [6 empty] | 167
[7 empty] | ФОТ | [19 empty] | 5.61 | [6 empty] | 99
|  | Пр/611-049.3-1 от 26.07.2022 |  |  |  |  | НР Электротехнические установки на других объектах |  |  |  |  | % |  |  | 97% |  |  |  |  | 97% | [6 empty] | 5.44 | [6 empty] | 96
|  | Пр/774-049.3 от 11.12.2020 |  |  |  |  | СП Электротехнические установки на других объектах |  |  |  |  | % |  |  | 51% |  |  |  |  | 51% | [6 empty] | 2.86 | [6 empty] | 50
[7 empty] | Всего по позиции | [19 empty] | 20.81 | [6 empty] | 313
41 |  | 103-2108 |  |  |  |  | Трубы стальные бесшовные, холоднодеформированные из стали марок 10, 20, 30, 45 (ГОСТ 8734-75, 8733-74), наружным диаметром 32 мм, толщина стенки 3,0 мм |  |  |  |  | м |  |  | 1.03 |  |  |  |  | 1.03 |  |  | 247.92 |  |  |  | 24.57 |  |  | 10.38 |  |  |  | 255
|  | (0) |  |  |  |  | V=1*1,03
[7 empty] | Всего по позиции | [19 empty] | 24.57 | [6 empty] | 255
42 |  | ТЕРм08-02-155-01 |  |  |  |  | Герметизация проходов при вводе кабелей во взрывоопасные помещения уплотнительной массой |  |  |  |  | 1 проход кабеля |  |  | 7 |  |  |  |  | 7
(0); Приказ N 421/пр от 04.08.2020 Прил.10 т.3 п.3
[5 empty] | 1 |  | ОТ | [15 empty] | 6.93 | 1,15 |  |  | 55.79 |  |  | 17.68 |  |  |  | 986
[5 empty] | 4 |  | М | [15 empty] | 13.62 |  |  |  | 95.34 |  |  | 17.92 |  |  |  | 1708
[7 empty] | ЗТ |  |  |  |  | чел.-ч |  |  | 0.38 |  | 1,15 |  |  | 3.059
[7 empty] | Итого по расценке | [15 empty] | 20.55 |  |  |  | 151.13 | [6 empty] | 2694
42.1 |  | 101-1705 |  |  |  |  | Пакля пропитанная |  |  |  |  | кг |  |  | 0.15 |  |  |  |  | -1.05 |  |  | 154.08 |  |  |  | -9.04 |  |  | 17.92 |  |  |  | -162
Исключенный ресурс
42.2 |  | 509-0900 |  |  |  |  | Уплотнительный состав |  |  |  |  | кг |  |  | 0.72 |  |  |  |  | -5.04 |  |  | 266.84 |  |  |  | -75.06 |  |  | 17.92 |  |  |  | -1345
Исключенный ресурс
42.3 |  | 509-0988 |  |  |  |  | Шнур асбестовый общего назначения марки ШАОН диаметром 3-5 мм |  |  |  |  | т |  |  | 6e-05 |  |  |  |  | -0.00042 |  |  | 439140.91 |  |  |  | -10.27 |  |  | 17.92 |  |  |  | -184
Исключенный ресурс
[7 empty] | ФОТ | [19 empty] | 55.79 | [6 empty] | 986
|  | Пр/611-049.3-1 от 26.07.2022 |  |  |  |  | НР Электротехнические установки на других объектах |  |  |  |  | % |  |  | 97% |  |  |  |  | 97% | [6 empty] | 54.12 | [6 empty] | 956
|  | Пр/774-049.3 от 11.12.2020 |  |  |  |  | СП Электротехнические установки на других объектах |  |  |  |  | % |  |  | 51% |  |  |  |  | 51% | [6 empty] | 28.45 | [6 empty] | 503
[7 empty] | Всего по позиции | [19 empty] | 139.33 | [6 empty] | 2462
43 |  | КП |  |  |  |  | Терморасширяющаяся противопожарная мастика 310мл CP611A INT |  |  |  |  | шт |  |  | 1 |  |  |  |  | 1 |  |  | 1845.42 |  |  |  | 182.31 |  |  | 10.12 |  |  |  | 1845
|  | (0) |  |  |  |  | М=2150/1,2*1,03
[7 empty] | Всего по позиции | [19 empty] | 182.31 | [6 empty] | 1845
44 |  | КП |  |  |  |  | Пена двухкомпонентная огнезащитная балл. 325 мл DN1201 |  |  |  |  | шт |  |  | 1 |  |  |  |  | 1 |  |  | 7431.02 |  |  |  | 734.29 |  |  | 10.12 |  |  |  | 7431
|  | (0) |  |  |  |  | М=8657,5/1,2*1,03
[7 empty] | Всего по позиции | [19 empty] | 734.29 | [6 empty] | 7431
45 |  | КП |  |  |  |  | Бирка У153 маркировочная квадратная 28х28х0,8 |  |  |  |  | шт |  |  | 62 |  |  |  |  | 62 |  |  | 1.1 |  |  |  | 6.72 |  |  | 10.12 |  |  |  | 68
|  | (0) |  |  |  |  | М=1,28/1,2*1,03
[7 empty] | Всего по позиции | [19 empty] | 6.72 | [6 empty] | 68
46 |  | ТЕРм08-03-574-01 |  |  |  |  | Разводка по устройствам и подключение жил кабелей или проводов сечением до 10 мм2 |  |  |  |  | 100 жил |  |  | 0.16 |  |  |  |  | 0.16
|  | (0); Приказ N 421/пр от 04.08.2020 Прил.10 т.3 п.3 |  |  |  |  | V=16/100
[5 empty] | 1 |  | ОТ | [15 empty] | 315.84 | 1,15 |  |  | 58.11 |  |  | 17.68 |  |  |  | 1027
[5 empty] | 2 |  | ЭМ | [15 empty] | 2.68 | 1,15 |  |  | 0.49 |  |  | 9.23 |  |  |  | 5
[5 empty] | 3 |  | в т.ч. ОТм | [15 empty] | 0.25 | 1,15 |  |  | 0.05 |  |  | 17.68 |  |  |  | 1
[5 empty] | 4 |  | М | [15 empty] | 114.45 |  |  |  | 18.31 |  |  | 6.91 |  |  |  | 127
[7 empty] | ЗТ |  |  |  |  | чел.-ч |  |  | 16.8 |  | 1,15 |  |  | 3.0912
[7 empty] | ЗТм |  |  |  |  | чел.-ч |  |  | 0.01 |  | 1,15 |  |  | 0.00184
[7 empty] | Итого по расценке | [15 empty] | 432.97 |  |  |  | 76.91 | [6 empty] | 1159
46.1 |  | 111-0087 |  |  |  |  | Бирки-оконцеватели |  |  |  |  | 100 шт. |  |  | 1.02 |  |  |  |  | -0.1632 |  |  | 137.06 |  |  |  | -3.18 |  |  | 6.91 |  |  |  | -22
Исключенный ресурс
[7 empty] | ФОТ | [19 empty] | 58.16 | [6 empty] | 1028
|  | Пр/611-049.3-1 от 26.07.2022 |  |  |  |  | НР Электротехнические установки на других объектах |  |  |  |  | % |  |  | 97% |  |  |  |  | 97% | [6 empty] | 56.42 | [6 empty] | 997
|  | Пр/774-049.3 от 11.12.2020 |  |  |  |  | СП Электротехнические установки на других объектах |  |  |  |  | % |  |  | 51% |  |  |  |  | 51% | [6 empty] | 29.66 | [6 empty] | 524
[7 empty] | Всего по позиции | [19 empty] | 159.81 | [6 empty] | 2658
47 |  | КП |  |  |  |  | Наконечник штыревой втулочный изолированный, одинарный НШВИ 2.5–8 |  |  |  |  | шт |  |  | 16 |  |  |  |  | 16 |  |  | 0.69 |  |  |  | 1.09 |  |  | 10.12 |  |  |  | 11
|  | (0) |  |  |  |  | М=0,8/1,2*1,03
[7 empty] | Всего по позиции | [19 empty] | 1.09 | [6 empty] | 11
[7 empty] | ИТОГО: | [19 empty] | 2798.43 | [6 empty] | 37009
[7 empty] | Итого прямые затраты по Разделу Х (в базисном уровне цен) | [19 empty] | 2027.11 | [6 empty] | 23375
[7 empty] | в том числе | [26 empty] | 0
[7 empty] | оплата труда | [19 empty] | 466.51 | [6 empty] | 8247
[7 empty] | эксплуатация машин и механизмов | [19 empty] | 379.8 | [6 empty] | 2948
[7 empty] | материальные ресурсы | [19 empty] | 1180.8 | [6 empty] | 12180
[7 empty] | перевозка | [19 empty] | 0 | [6 empty] | 0
[7 empty] | Итого ФОТ (в базисном уровне цен) (справочно) | [19 empty] | 530.61 | [6 empty] | 9381
[7 empty] | Итого накладные расходы (в базисном уровне цен) | [19 empty] | 503.6 | [6 empty] | 8902
[7 empty] | Итого сметная прибыль (в базисном уровне цен) | [19 empty] | 267.72 | [6 empty] | 4732
[7 empty] | Итого оборудование (в базисном уровне цен) | [19 empty] | 0 | [6 empty] | 0
[7 empty] | Итого прочие затраты (в базисном уровне цен) | [19 empty] | 0 | [6 empty] | 0
[7 empty] | Итого по разделу Раздел Х (в базисном уровне цен) | [19 empty] | 2798.43 | [6 empty] | 37009
№ п.п. |  | Обоснование |  |  |  |  | Наименование работ и затрат |  |  |  |  | Единица измерения |  |  | Количество | [7 empty] | Сметная стоимость в базисном уровне цен (в текущем уровне цен (гр. 8) для ресурсов отсутствующих в СНБ), руб. | [6 empty] | Индексы |  |  |  | Сметная стоимость в текущем уровне на цен, руб.
[15 empty] | на единицу |  | коэффициенты |  |  |  | всего с учетом коэффициентов |  | на единицу | коэффициенты |  |  | всего
№4 Пусконаладочные работы
1 |  | 2 |  |  |  |  | 3 |  |  |  |  | 4 |  |  | 5 |  | 6 |  |  |  | 7 |  | 8 | 9 |  |  | 10 |  |  | 11 |  |  |  | 12
48 |  | ТЕРп02-03-001-01 |  |  |  |  | Установка и настройка центрального контроллера охранной системы |  |  |  |  | 1 система |  |  | 1 | [5 empty] | 1
(0)
|  | 1 |  |  |  |  | ОТ | [15 empty] | 296.93 |  |  |  | 296.93 |  |  | 17.68 |  |  |  | 5249.72
[7 empty] | ЗТ |  |  |  |  | чел.-ч |  |  | 9.25 | [5 empty] | 9.25
[7 empty] | Итого по расценке | [15 empty] | 296.93 |  |  |  | 296.93 | [6 empty] | 5249.72
[7 empty] | ФОТ | [19 empty] | 296.93 | [6 empty] | 5249.72
|  | Пр/812-083.0-1 от 21.12.2020 |  |  |  |  | НР Пусконаладочные работы |  |  |  |  | % |  |  | 74% | [5 empty] | 74% | [5 empty] | 219.73 | [6 empty] | 3884.79
|  | Пр/774-083.0 от 11.12.2020 |  |  |  |  | СП Пусконаладочные работы |  |  |  |  | % |  |  | 36% | [5 empty] | 36% | [5 empty] | 106.89 | [6 empty] | 1889.9
[7 empty] | Всего по позиции | [19 empty] | 623.55 | [6 empty] | 11024.41
Система ОПС (13+4+2+7)=26
49 |  | ТЕРп02-01-001-05 |  |  |  |  | Автоматизированная система управления I категории технической сложности с количеством каналов (Кобщ) 20 |  |  |  |  | 1 система |  |  | 1 | [5 empty] | 1
|  | (0) |  |  |  |  | Коэффициент (Кпр=1,226); Коэффициент (Кпр=0,625)
|  | 1 |  |  |  |  | ОТ | [15 empty] | 3441.02 | 0,76625 |  |  | 2636.68 |  |  | 17.68 |  |  |  | 46616.5
[7 empty] | ЗТ |  |  |  |  | чел.-ч |  |  | 128 |  | 0,76625 |  |  |  | 98.08
[7 empty] | Итого по расценке | [15 empty] | 3441.02 |  |  |  | 2636.68 | [6 empty] | 46616.5
[7 empty] | ФОТ | [19 empty] | 2636.68 | [6 empty] | 46616.5
|  | Пр/812-083.0-1 от 21.12.2020 |  |  |  |  | НР Пусконаладочные работы |  |  |  |  | % |  |  | 74% | [5 empty] | 74% | [5 empty] | 1951.14 | [6 empty] | 34496.21
|  | Пр/774-083.0 от 11.12.2020 |  |  |  |  | СП Пусконаладочные работы |  |  |  |  | % |  |  | 36% | [5 empty] | 36% | [5 empty] | 949.2 | [6 empty] | 16781.94
[7 empty] | Всего по позиции | [19 empty] | 5537.02 | [6 empty] | 97894.65
50 |  | ТЕРп02-01-001-06 |  |  |  |  | Автоматизированная система управления I категории технической сложности с количеством каналов (Кобщ) за каждый канал свыше 20 до 39 добавлять к расценке 02-01-001-05 |  |  |  |  | 1 канал |  |  | 6 | [5 empty] | 6
|  | (0) |  |  |  |  | Коэффициент (Кпр=0,625); Коэффициент (Кпр=1,226)
|  | 1 |  |  |  |  | ОТ | [15 empty] | 165.33 | 0,76625 |  |  | 760.08 |  |  | 17.68 |  |  |  | 13438.21
[7 empty] | ЗТ |  |  |  |  | чел.-ч |  |  | 6.15 |  | 0,76625 |  |  |  | 28.26
[7 empty] | Итого по расценке | [15 empty] | 165.33 |  |  |  | 760.08 | [6 empty] | 13438.21
[7 empty] | ФОТ | [19 empty] | 760.08 | [6 empty] | 13438.21
|  | Пр/812-083.0-1 от 21.12.2020 |  |  |  |  | НР Пусконаладочные работы |  |  |  |  | % |  |  | 74% | [5 empty] | 74% | [5 empty] | 562.46 | [6 empty] | 9944.28
|  | Пр/774-083.0 от 11.12.2020 |  |  |  |  | СП Пусконаладочные работы |  |  |  |  | % |  |  | 36% | [5 empty] | 36% | [5 empty] | 273.63 | [6 empty] | 4837.76
[7 empty] | Всего по позиции | [19 empty] | 1596.17 | [6 empty] | 28220.25
[7 empty] | ИТОГО: | [19 empty] | 7756.74 | [6 empty] | 137139.31
[7 empty] | Итого прямые затраты по Разделу Х (в базисном уровне цен) | [19 empty] | 3693.69 | [6 empty] | 65304.43
[7 empty] | в том числе | [26 empty] | 0
[7 empty] | оплата труда | [19 empty] | 3693.69 | [6 empty] | 65304.43
[7 empty] | эксплуатация машин и механизмов | [19 empty] | 0 | [6 empty] | 0
[7 empty] | материальные ресурсы | [19 empty] | 0 | [6 empty] | 0
[7 empty] | перевозка | [19 empty] | 0 | [6 empty] | 0
[7 empty] | Итого ФОТ (в базисном уровне цен) (справочно) | [19 empty] | 3693.69 | [6 empty] | 65304.43
[7 empty] | Итого накладные расходы (в базисном уровне цен) | [19 empty] | 2733.33 | [6 empty] | 48325.28
[7 empty] | Итого сметная прибыль (в базисном уровне цен) | [19 empty] | 1329.72 | [6 empty] | 23509.6
[7 empty] | Итого оборудование (в базисном уровне цен) | [19 empty] | 0 | [6 empty] | 0
[7 empty] | Итого прочие затраты (в базисном уровне цен) | [19 empty] | 7756.74 | [6 empty] | 137139.31
[7 empty] | Итого по разделу Раздел Х (в базисном уровне цен) | [19 empty] | 7756.74 | [6 empty] | 137139.31
Наименование и значение множителей | [25 empty] | Значение |  |  |  |  | Прямые
Итого | [30 empty] | 707411.89
Итого зарплаты рабочих | [30 empty] | 156776.8
Итого эксплуатации машин и механизмов | [30 empty] | 10174.25
в том числе зарплаты машинистов | [30 empty] | 2082.12
Итого материалов | [30 empty] | 199141.45
в том числе неучтенных материалов | [30 empty] | 190820.53
Итого перевозки | [30 empty] | 0
Итого оборудования | [30 empty] | 134369.94
Итого прямых затрат | [30 empty] | 500462.44
Итого накладных расходов | [30 empty] | 137069.38
Итого сметной прибыли | [30 empty] | 69880.07
Итого | [30 empty] | 707411.89
Зимнее удорожание 2,1% | [25 empty] | 0.021 |  |  |  |  | 9153.95
Итого | [30 empty] | 716565.84
Содержание службы заказчика застройщика 8,44% | [15 empty] | 8,44% | [9 empty] | 0.0844 |  |  |  |  | 60478.16
Строительный контроль 2,14% | [15 empty] | 2,14% | [9 empty] | 0.0214 |  |  |  |  | 15334.51
Итого | [30 empty] | 792378.51
Непредвиденные расходы 2% | [15 empty] | 2% | [9 empty] | 0.02 |  |  |  |  | 15847.57
Итого | [30 empty] | 808226.08
Составил |  |  |  | Специалист по сметной документации Демидова И.Е.
[должность, подпись (инициалы, фамилия)]
Проверил |  |  |  | Руководитель проекта Кулаков А.С.
[должность, подпись (инициалы, фамилия)]

## SMW_Служебная (hidden)
553 Валим +
='ОПС'!A1 | 328 | 0 | 0 | 0 | 1
='ОПС'!J1 | 328 | 0 | 1 | 0 | 1
='ОПС'!A2 | 328 | 1 | 0 | 0 | 2
='ОПС'!J2 | 328 | 1 | 1 | 0 | 2
='ОПС'!A3 | 328 | 2 | 0 | 0 | 3
='ОПС'!A4 | 328 | 2 | 1 | 0 | 3
='ОПС'!A5 | 328 | 3 | 0 | 0 | 4
='ОПС'!A6 | 328 | 3 | 1 | 0 | 4
='ОПС'!A7 | 328 | 4 | 0 | 0 | 5
='ОПС'!S7 | 328 | 4 | 1 | 0 | 5
='ОПС'!W7 | 328 | 4 | 2 | 0 | 5
='ОПС'!A8 | 328 | 5 | 0 | 0 | 6
='ОПС'!A9 | 328 | 5 | 1 | 0 | 6
='ОПС'!A10 | 328 | 6 | 0 | 0 | 7
='ОПС'!D10 | 328 | 6 | 1 | 0 | 7
='ОПС'!I10 | 328 | 6 | 2 | 0 | 7
='ОПС'!A11 | 328 | 7 | 0 | 0 | 8
='ОПС'!D11 | 328 | 7 | 1 | 0 | 8
='ОПС'!D12 | 328 | 7 | 2 | 0 | 8
='ОПС'!A13 | 328 | 8 | 0 | 0 | 9
='ОПС'!K13 | 328 | 8 | 2 | 0 | 9
='ОПС'!N13 | 328 | 8 | 4 | 0 | 9
='ОПС'!O13 | 328 | 8 | 5 | 0 | 9
='ОПС'!A14 | 328 | 9 | 0 | 0 | 10
='ОПС'!K14 | 328 | 9 | 2 | 0 | 10
='ОПС'!N14 | 328 | 9 | 4 | 0 | 10
='ОПС'!A15 | 328 | 10 | 0 | 0 | 11
='ОПС'!B15 | 328 | 10 | 1 | 0 | 11
='ОПС'!I15 | 328 | 10 | 2 | 0 | 11
='ОПС'!K15 | 328 | 10 | 3 | 0 | 11
='ОПС'!L15 | 328 | 10 | 4 | 0 | 11
='ОПС'!N15 | 328 | 10 | 5 | 0 | 11
='ОПС'!O15 | 328 | 10 | 6 | 0 | 11
='ОПС'!S15 | 328 | 10 | 7 | 0 | 11
='ОПС'!T15 | 328 | 10 | 8 | 0 | 11
='ОПС'!AE15 | 328 | 10 | 10 | 0 | 11
='ОПС'!AI15 | 328 | 10 | 12 | 0 | 11
='ОПС'!A16 | 328 | 11 | 0 | 0 | 12
='ОПС'!B16 | 328 | 11 | 1 | 0 | 12
='ОПС'!K16 | 328 | 11 | 3 | 0 | 12
='ОПС'!N16 | 328 | 11 | 5 | 0 | 12
='ОПС'!S16 | 328 | 11 | 7 | 0 | 12
='ОПС'!T16 | 328 | 11 | 8 | 0 | 12
='ОПС'!AE16 | 328 | 11 | 9 | 0 | 12
='ОПС'!AI16 | 328 | 11 | 11 | 0 | 12
='ОПС'!A17 | 328 | 12 | 0 | 0 | 13
='ОПС'!B17 | 328 | 12 | 1 | 0 | 13
='ОПС'!K17 | 328 | 12 | 3 | 0 | 13
='ОПС'!N17 | 328 | 12 | 5 | 0 | 13
='ОПС'!S17 | 328 | 12 | 7 | 0 | 13
='ОПС'!T17 | 328 | 12 | 8 | 0 | 13
='ОПС'!AE17 | 328 | 12 | 9 | 0 | 13
='ОПС'!AI17 | 328 | 12 | 11 | 0 | 13
='ОПС'!A18 | 328 | 13 | 0 | 0 | 14
='ОПС'!B18 | 328 | 13 | 1 | 0 | 14
='ОПС'!K18 | 328 | 13 | 3 | 0 | 14
='ОПС'!N18 | 328 | 13 | 5 | 0 | 14
='ОПС'!S18 | 328 | 13 | 7 | 0 | 14
='ОПС'!T18 | 328 | 13 | 8 | 0 | 14
='ОПС'!AB18 | 328 | 13 | 9 | 0 | 14
='ОПС'!AE18 | 328 | 13 | 10 | 0 | 14
='ОПС'!AF18 | 328 | 13 | 11 | 0 | 14
='ОПС'!AI18 | 328 | 13 | 12 | 0 | 14
='ОПС'!AJ18 | 328 | 13 | 13 | 0 | 14
='ОПС'!A19 | 328 | 14 | 0 | 0 | 15
='ОПС'!B19 | 328 | 14 | 1 | 0 | 15
='ОПС'!K19 | 328 | 14 | 3 | 0 | 15
='ОПС'!N19 | 328 | 14 | 5 | 0 | 15
='ОПС'!S19 | 328 | 14 | 7 | 0 | 15
='ОПС'!T19 | 328 | 14 | 8 | 0 | 15
='ОПС'!AE19 | 328 | 14 | 9 | 0 | 15
='ОПС'!AF19 | 328 | 14 | 10 | 0 | 15
='ОПС'!AI19 | 328 | 14 | 11 | 0 | 15
='ОПС'!AJ19 | 328 | 14 | 12 | 0 | 15
='ОПС'!A21 | 328 | 1663 | 0 | 0 | 2
='ОПС'!C21 | 328 | 1663 | 1 | 0 | 2
='ОПС'!H21 | 328 | 1663 | 2 | 0 | 2
='ОПС'!M21 | 328 | 1663 | 3 | 0 | 2
='ОПС'!P21 | 328 | 1663 | 4 | 0 | 2
='ОПС'!P22 | 328 | 1663 | 5 | 0 | 2
='ОПС'!R22 | 328 | 1663 | 6 | 0 | 2
='ОПС'!V22 | 328 | 1663 | 7 | 0 | 2
='ОПС'!X21 | 328 | 1663 | 8 | 0 | 2
='ОПС'!X22 | 328 | 1663 | 9 | 0 | 2
='ОПС'!AA22 | 328 | 1663 | 10 | 0 | 2
='ОПС'!AD22 | 328 | 1663 | 11 | 0 | 2
='ОПС'!AG21 | 328 | 1663 | 12 | 0 | 2
='ОПС'!AK21 | 328 | 1663 | 13 | 0 | 2
='ОПС'!A24 | 328 | 2358 | 0 | 0 | 48
='ОПС'!A25 | 328 | 1665 | 0 | 0 | 3
='ОПС'!C25 | 328 | 1665 | 1 | 0 | 3
='ОПС'!H25 | 328 | 1665 | 2 | 0 | 3
='ОПС'!M25 | 328 | 1665 | 3 | 0 | 3
='ОПС'!P25 | 328 | 1665 | 4 | 0 | 3
='ОПС'!R25 | 328 | 1665 | 5 | 0 | 3
='ОПС'!V25 | 328 | 1665 | 6 | 0 | 3
='ОПС'!X25 | 328 | 1665 | 7 | 0 | 3
='ОПС'!AA25 | 328 | 1665 | 8 | 0 | 3
='ОПС'!AD25 | 328 | 1665 | 9 | 0 | 3
='ОПС'!AG25 | 328 | 1665 | 10 | 0 | 3
='ОПС'!AK25 | 328 | 1665 | 11 | 0 | 3
='ОПС'!A26 | 328 | 3157 | 0 | 0 | 6
='ОПС'!C26 | 328 | 3157 | 1 | 0 | 6
='ОПС'!H26 | 328 | 3157 | 3 | 0 | 6
='ОПС'!M26 | 328 | 3157 | 5 | 0 | 6
='ОПС'!P26 | 328 | 3157 | 6 | 0 | 6
='ОПС'!G28 | 328 | 3199 | 2 | 0 | 7
='ОПС'!H28 | 328 | 3199 | 3 | 0 | 7
='ОПС'!X28 | 328 | 3199 | 8 | 0 | 7
='ОПС'!G29 | 328 | 3200 | 2 | 0 | 9
='ОПС'!H29 | 328 | 3200 | 3 | 0 | 9
='ОПС'!X29 | 328 | 3200 | 8 | 0 | 9
='ОПС'!G30 | 328 | 3201 | 2 | 0 | 14
='ОПС'!H30 | 328 | 3201 | 3 | 0 | 14
='ОПС'!X30 | 328 | 3201 | 8 | 0 | 14
='ОПС'!C31 | 328 | 3202 | 1 | 0 | 16
='ОПС'!H31 | 328 | 3202 | 2 | 0 | 16
='ОПС'!P31 | 328 | 3202 | 4 | 0 | 16
='ОПС'!H32 | 328 | 3203 | 2 | 0 | 18
='ОПС'!H33 | 328 | 3204 | 2 | 0 | 21
='ОПС'!H36 | 328 | 3207 | 2 | 0 | 27
='ОПС'!A37 | 328 | 3158 | 0 | 0 | 28
='ОПС'!C37 | 328 | 3158 | 1 | 0 | 28
='ОПС'!H37 | 328 | 3158 | 3 | 0 | 28
='ОПС'!M37 | 328 | 3158 | 5 | 0 | 28
='ОПС'!P37 | 328 | 3158 | 6 | 0 | 28
='ОПС'!X37 | 328 | 3158 | 9 | 0 | 28
='ОПС'!H39 | 328 | 3208 | 2 | 0 | 29
='ОПС'!A40 | 328 | 3159 | 0 | 0 | 6
='ОПС'!C40 | 328 | 3159 | 1 | 0 | 6
='ОПС'!H40 | 328 | 3159 | 3 | 0 | 6
='ОПС'!M40 | 328 | 3159 | 5 | 0 | 6
='ОПС'!P40 | 328 | 3159 | 6 | 0 | 6
='ОПС'!G42 | 328 | 3209 | 2 | 0 | 7
='ОПС'!H42 | 328 | 3209 | 3 | 0 | 7
='ОПС'!X42 | 328 | 3209 | 8 | 0 | 7
='ОПС'!G43 | 328 | 3210 | 2 | 0 | 9
='ОПС'!H43 | 328 | 3210 | 3 | 0 | 9
='ОПС'!X43 | 328 | 3210 | 8 | 0 | 9
='ОПС'!G44 | 328 | 3211 | 2 | 0 | 14
='ОПС'!H44 | 328 | 3211 | 3 | 0 | 14
='ОПС'!X44 | 328 | 3211 | 8 | 0 | 14
='ОПС'!C45 | 328 | 3212 | 1 | 0 | 16
='ОПС'!H45 | 328 | 3212 | 2 | 0 | 16
='ОПС'!P45 | 328 | 3212 | 4 | 0 | 16
='ОПС'!H46 | 328 | 3213 | 2 | 0 | 18
='ОПС'!H47 | 328 | 3214 | 2 | 0 | 21
='ОПС'!H50 | 328 | 3217 | 2 | 0 | 27
='ОПС'!A51 | 328 | 3160 | 0 | 0 | 28
='ОПС'!C51 | 328 | 3160 | 1 | 0 | 28
='ОПС'!H51 | 328 | 3160 | 3 | 0 | 28
='ОПС'!M51 | 328 | 3160 | 5 | 0 | 28
='ОПС'!P51 | 328 | 3160 | 6 | 0 | 28
='ОПС'!X51 | 328 | 3160 | 9 | 0 | 28
='ОПС'!H53 | 328 | 3218 | 2 | 0 | 29
='ОПС'!A54 | 328 | 3161 | 0 | 0 | 48
='ОПС'!A55 | 328 | 3372 | 0 | 0 | 6
='ОПС'!C55 | 328 | 3372 | 1 | 0 | 6
='ОПС'!H55 | 328 | 3372 | 3 | 0 | 6
='ОПС'!M55 | 328 | 3372 | 5 | 0 | 6
='ОПС'!P55 | 328 | 3372 | 6 | 0 | 6
='ОПС'!G57 | 328 | 3373 | 2 | 0 | 7
='ОПС'!H57 | 328 | 3373 | 3 | 0 | 7
='ОПС'!X57 | 328 | 3373 | 8 | 0 | 7
='ОПС'!G58 | 328 | 3374 | 2 | 0 | 9
='ОПС'!H58 | 328 | 3374 | 3 | 0 | 9
='ОПС'!X58 | 328 | 3374 | 8 | 0 | 9
='ОПС'!G59 | 328 | 3375 | 2 | 0 | 14
='ОПС'!H59 | 328 | 3375 | 3 | 0 | 14
='ОПС'!X59 | 328 | 3375 | 8 | 0 | 14
='ОПС'!C60 | 328 | 3376 | 1 | 0 | 16
='ОПС'!H60 | 328 | 3376 | 2 | 0 | 16
='ОПС'!P60 | 328 | 3376 | 4 | 0 | 16
='ОПС'!H61 | 328 | 3377 | 2 | 0 | 18
='ОПС'!H62 | 328 | 3379 | 2 | 0 | 21
='ОПС'!H65 | 328 | 3378 | 2 | 0 | 27
='ОПС'!A66 | 328 | 3170 | 0 | 0 | 28
='ОПС'!C66 | 328 | 3170 | 1 | 0 | 28
='ОПС'!H66 | 328 | 3170 | 3 | 0 | 28
='ОПС'!M66 | 328 | 3170 | 5 | 0 | 28
='ОПС'!P66 | 328 | 3170 | 6 | 0 | 28
='ОПС'!X66 | 328 | 3170 | 9 | 0 | 28
='ОПС'!H68 | 328 | 3263 | 2 | 0 | 29
='ОПС'!A69 | 328 | 3382 | 0 | 0 | 6
='ОПС'!C69 | 328 | 3382 | 1 | 0 | 6
='ОПС'!H69 | 328 | 3382 | 3 | 0 | 6
='ОПС'!M69 | 328 | 3382 | 5 | 0 | 6
='ОПС'!P69 | 328 | 3382 | 6 | 0 | 6
='ОПС'!G71 | 328 | 3383 | 2 | 0 | 7
='ОПС'!H71 | 328 | 3383 | 3 | 0 | 7
='ОПС'!X71 | 328 | 3383 | 8 | 0 | 7
='ОПС'!G72 | 328 | 3384 | 2 | 0 | 14
='ОПС'!H72 | 328 | 3384 | 3 | 0 | 14
='ОПС'!X72 | 328 | 3384 | 8 | 0 | 14
='ОПС'!C73 | 328 | 3385 | 1 | 0 | 16
='ОПС'!H73 | 328 | 3385 | 2 | 0 | 16
='ОПС'!P73 | 328 | 3385 | 4 | 0 | 16
='ОПС'!H74 | 328 | 3386 | 2 | 0 | 18
='ОПС'!H75 | 328 | 3388 | 2 | 0 | 21
='ОПС'!H78 | 328 | 3387 | 2 | 0 | 27
='ОПС'!A79 | 328 | 3171 | 0 | 0 | 28
='ОПС'!C79 | 328 | 3171 | 1 | 0 | 28
='ОПС'!H79 | 328 | 3171 | 3 | 0 | 28
='ОПС'!M79 | 328 | 3171 | 5 | 0 | 28
='ОПС'!P79 | 328 | 3171 | 6 | 0 | 28
='ОПС'!X79 | 328 | 3171 | 9 | 0 | 28
='ОПС'!H81 | 328 | 3264 | 2 | 0 | 29
='ОПС'!A82 | 328 | 3629 | 0 | 0 | 6
='ОПС'!C82 | 328 | 3629 | 1 | 0 | 6
='ОПС'!H82 | 328 | 3629 | 3 | 0 | 6
='ОПС'!M82 | 328 | 3629 | 5 | 0 | 6
='ОПС'!P82 | 328 | 3629 | 6 | 0 | 6
='ОПС'!G84 | 328 | 3631 | 2 | 0 | 7
='ОПС'!H84 | 328 | 3631 | 3 | 0 | 7
='ОПС'!X84 | 328 | 3631 | 8 | 0 | 7
='ОПС'!G85 | 328 | 3632 | 2 | 0 | 9
='ОПС'!H85 | 328 | 3632 | 3 | 0 | 9
='ОПС'!X85 | 328 | 3632 | 8 | 0 | 9
='ОПС'!G86 | 328 | 3633 | 2 | 0 | 14
='ОПС'!H86 | 328 | 3633 | 3 | 0 | 14
='ОПС'!X86 | 328 | 3633 | 8 | 0 | 14
='ОПС'!C87 | 328 | 3634 | 1 | 0 | 16
='ОПС'!H87 | 328 | 3634 | 2 | 0 | 16
='ОПС'!P87 | 328 | 3634 | 4 | 0 | 16
='ОПС'!H88 | 328 | 3635 | 2 | 0 | 18
='ОПС'!H89 | 328 | 3636 | 2 | 0 | 21
='ОПС'!H92 | 328 | 3639 | 2 | 0 | 27
='ОПС'!A93 | 328 | 3630 | 0 | 0 | 28
='ОПС'!C93 | 328 | 3630 | 1 | 0 | 28
='ОПС'!H93 | 328 | 3630 | 3 | 0 | 28
='ОПС'!M93 | 328 | 3630 | 5 | 0 | 28
='ОПС'!P93 | 328 | 3630 | 6 | 0 | 28
='ОПС'!X93 | 328 | 3630 | 9 | 0 | 28
='ОПС'!H95 | 328 | 3640 | 2 | 0 | 29
='ОПС'!A96 | 328 | 3178 | 0 | 0 | 48
='ОПС'!A97 | 328 | 3189 | 0 | 0 | 6
='ОПС'!C97 | 328 | 3189 | 1 | 0 | 6
='ОПС'!H97 | 328 | 3189 | 3 | 0 | 6
='ОПС'!M97 | 328 | 3189 | 5 | 0 | 6
='ОПС'!P97 | 328 | 3189 | 6 | 0 | 6
='ОПС'!G99 | 328 | 3331 | 2 | 0 | 7
='ОПС'!H99 | 328 | 3331 | 3 | 0 | 7
='ОПС'!X99 | 328 | 3331 | 8 | 0 | 7
='ОПС'!G100 | 328 | 3332 | 2 | 0 | 9
='ОПС'!H100 | 328 | 3332 | 3 | 0 | 9
='ОПС'!X100 | 328 | 3332 | 8 | 0 | 9
='ОПС'!G101 | 328 | 3333 | 2 | 0 | 14
='ОПС'!H101 | 328 | 3333 | 3 | 0 | 14
='ОПС'!X101 | 328 | 3333 | 8 | 0 | 14
='ОПС'!C102 | 328 | 3334 | 1 | 0 | 16
='ОПС'!H102 | 328 | 3334 | 2 | 0 | 16
='ОПС'!P102 | 328 | 3334 | 4 | 0 | 16
='ОПС'!H103 | 328 | 3335 | 2 | 0 | 18
='ОПС'!H104 | 328 | 3336 | 2 | 0 | 21
='ОПС'!H107 | 328 | 3339 | 2 | 0 | 27
='ОПС'!A108 | 328 | 3190 | 0 | 0 | 28
='ОПС'!C108 | 328 | 3190 | 1 | 0 | 28
='ОПС'!H108 | 328 | 3190 | 3 | 0 | 28
='ОПС'!M108 | 328 | 3190 | 5 | 0 | 28
='ОПС'!P108 | 328 | 3190 | 6 | 0 | 28
='ОПС'!X108 | 328 | 3190 | 9 | 0 | 28
='ОПС'!H110 | 328 | 3340 | 2 | 0 | 29
='ОПС'!A111 | 328 | 3191 | 0 | 0 | 28
='ОПС'!C111 | 328 | 3191 | 1 | 0 | 28
='ОПС'!H111 | 328 | 3191 | 3 | 0 | 28
='ОПС'!M111 | 328 | 3191 | 5 | 0 | 28
='ОПС'!P111 | 328 | 3191 | 6 | 0 | 28
='ОПС'!X111 | 328 | 3191 | 9 | 0 | 28
='ОПС'!H113 | 328 | 3341 | 2 | 0 | 29
='ОПС'!A114 | 328 | 3192 | 0 | 0 | 28
='ОПС'!C114 | 328 | 3192 | 1 | 0 | 28
='ОПС'!H114 | 328 | 3192 | 3 | 0 | 28
='ОПС'!M114 | 328 | 3192 | 5 | 0 | 28
='ОПС'!P114 | 328 | 3192 | 6 | 0 | 28
='ОПС'!X114 | 328 | 3192 | 9 | 0 | 28
='ОПС'!H116 | 328 | 3342 | 2 | 0 | 29
='ОПС'!A117 | 328 | 1707 | 0 | 0 | 48
='ОПС'!A118 | 328 | 3671 | 0 | 0 | 6
='ОПС'!C118 | 328 | 3671 | 1 | 0 | 6
='ОПС'!H118 | 328 | 3671 | 3 | 0 | 6
='ОПС'!M118 | 328 | 3671 | 5 | 0 | 6
='ОПС'!P118 | 328 | 3671 | 6 | 0 | 6
='ОПС'!G120 | 328 | 3673 | 2 | 0 | 7
='ОПС'!H120 | 328 | 3673 | 3 | 0 | 7
='ОПС'!X120 | 328 | 3673 | 8 | 0 | 7
='ОПС'!G121 | 328 | 3674 | 2 | 0 | 9
='ОПС'!H121 | 328 | 3674 | 3 | 0 | 9
='ОПС'!X121 | 328 | 3674 | 8 | 0 | 9
='ОПС'!G122 | 328 | 3675 | 2 | 0 | 12
='ОПС'!H122 | 328 | 3675 | 3 | 0 | 12
='ОПС'!X122 | 328 | 3675 | 8 | 0 | 12
='ОПС'!G123 | 328 | 3676 | 2 | 0 | 14
='ОПС'!H123 | 328 | 3676 | 3 | 0 | 14
='ОПС'!X123 | 328 | 3676 | 8 | 0 | 14
='ОПС'!C124 | 328 | 3677 | 1 | 0 | 16
='ОПС'!H124 | 328 | 3677 | 2 | 0 | 16
='ОПС'!P124 | 328 | 3677 | 4 | 0 | 16
='ОПС'!C125 | 328 | 3678 | 1 | 0 | 17
='ОПС'!H125 | 328 | 3678 | 2 | 0 | 17
='ОПС'!P125 | 328 | 3678 | 4 | 0 | 17
='ОПС'!H126 | 328 | 3679 | 2 | 0 | 18
='ОПС'!H127 | 328 | 3680 | 2 | 0 | 21
='ОПС'!H130 | 328 | 3683 | 2 | 0 | 27
='ОПС'!A131 | 328 | 3672 | 0 | 0 | 28
='ОПС'!C131 | 328 | 3672 | 1 | 0 | 28
='ОПС'!H131 | 328 | 3672 | 3 | 0 | 28
='ОПС'!M131 | 328 | 3672 | 5 | 0 | 28
='ОПС'!P131 | 328 | 3672 | 6 | 0 | 28
='ОПС'!X131 | 328 | 3672 | 9 | 0 | 28
='ОПС'!H133 | 328 | 3684 | 2 | 0 | 29
='ОПС'!A134 | 328 | 3685 | 0 | 0 | 6
='ОПС'!C134 | 328 | 3685 | 1 | 0 | 6
='ОПС'!H134 | 328 | 3685 | 3 | 0 | 6
='ОПС'!M134 | 328 | 3685 | 5 | 0 | 6
='ОПС'!P134 | 328 | 3685 | 6 | 0 | 6
='ОПС'!G136 | 328 | 3687 | 2 | 0 | 7
='ОПС'!H136 | 328 | 3687 | 3 | 0 | 7
='ОПС'!X136 | 328 | 3687 | 8 | 0 | 7
='ОПС'!G137 | 328 | 3688 | 2 | 0 | 14
='ОПС'!H137 | 328 | 3688 | 3 | 0 | 14
='ОПС'!X137 | 328 | 3688 | 8 | 0 | 14
='ОПС'!C138 | 328 | 3689 | 1 | 0 | 16
='ОПС'!H138 | 328 | 3689 | 2 | 0 | 16
='ОПС'!P138 | 328 | 3689 | 4 | 0 | 16
='ОПС'!H139 | 328 | 3690 | 2 | 0 | 18
='ОПС'!H140 | 328 | 3691 | 2 | 0 | 21
='ОПС'!H143 | 328 | 3694 | 2 | 0 | 27
='ОПС'!A144 | 328 | 3686 | 0 | 0 | 28
='ОПС'!C144 | 328 | 3686 | 1 | 0 | 28
='ОПС'!H144 | 328 | 3686 | 3 | 0 | 28
='ОПС'!M144 | 328 | 3686 | 5 | 0 | 28
='ОПС'!P144 | 328 | 3686 | 6 | 0 | 28
='ОПС'!X144 | 328 | 3686 | 9 | 0 | 28
='ОПС'!H146 | 328 | 3695 | 2 | 0 | 29
='ОПС'!H147 | 328 | 1766 | 2 | 0 | 50
='ОПС'!C149 | 328 | 1572 | 1 | 0 | 7
='ОПС'!H149 | 328 | 1572 | 2 | 0 | 7
='ОПС'!AG149 | 328 | 1572 | 5 | 0 | 7
='ОПС'!C150 | 328 | 1573 | 1 | 0 | 34
='ОПС'!H150 | 328 | 1573 | 2 | 0 | 34
='ОПС'!C151 | 328 | 1574 | 1 | 0 | 7
='ОПС'!H151 | 328 | 1574 | 2 | 0 | 7
='ОПС'!AG151 | 328 | 1574 | 5 | 0 | 7
='ОПС'!C152 | 328 | 1575 | 1 | 0 | 7
='ОПС'!H152 | 328 | 1575 | 2 | 0 | 7
='ОПС'!AG152 | 328 | 1575 | 5 | 0 | 7
='ОПС'!C153 | 328 | 1576 | 1 | 0 | 7
='ОПС'!H153 | 328 | 1576 | 2 | 0 | 7
='ОПС'!AG153 | 328 | 1576 | 5 | 0 | 7
='ОПС'!C154 | 328 | 1577 | 1 | 0 | 7
='ОПС'!H154 | 328 | 1577 | 2 | 0 | 7
='ОПС'!AG154 | 328 | 1577 | 5 | 0 | 7
='ОПС'!C155 | 328 | 1578 | 1 | 0 | 7
='ОПС'!H155 | 328 | 1578 | 2 | 0 | 7
='ОПС'!AG155 | 328 | 1578 | 5 | 0 | 7
='ОПС'!C156 | 328 | 1579 | 1 | 0 | 7
='ОПС'!H156 | 328 | 1579 | 2 | 0 | 7
='ОПС'!AG156 | 328 | 1579 | 5 | 0 | 7
='ОПС'!C157 | 328 | 1580 | 1 | 0 | 7
='ОПС'!H157 | 328 | 1580 | 2 | 0 | 7
='ОПС'!AG157 | 328 | 1580 | 5 | 0 | 7
='ОПС'!C158 | 328 | 1581 | 1 | 0 | 7
='ОПС'!H158 | 328 | 1581 | 2 | 0 | 7
='ОПС'!AG158 | 328 | 1581 | 5 | 0 | 7
='ОПС'!C159 | 328 | 1582 | 1 | 0 | 7
='ОПС'!H159 | 328 | 1582 | 2 | 0 | 7
='ОПС'!AG159 | 328 | 1582 | 5 | 0 | 7
='ОПС'!H160 | 328 | 1583 | 2 | 0 | 1
='ОПС'!A162 | 328 | 2360 | 0 | 0 | 2
='ОПС'!C162 | 328 | 2360 | 1 | 0 | 2
='ОПС'!H162 | 328 | 2360 | 2 | 0 | 2
='ОПС'!M162 | 328 | 2360 | 3 | 0 | 2
='ОПС'!P162 | 328 | 2360 | 4 | 0 | 2
='ОПС'!P163 | 328 | 2360 | 5 | 0 | 2
='ОПС'!R163 | 328 | 2360 | 6 | 0 | 2
='ОПС'!V163 | 328 | 2360 | 7 | 0 | 2
='ОПС'!Y162 | 328 | 2360 | 8 | 0 | 2
='ОПС'!Y163 | 328 | 2360 | 9 | 0 | 2
='ОПС'!AA163 | 328 | 2360 | 10 | 0 | 2
='ОПС'!AD163 | 328 | 2360 | 11 | 0 | 2
='ОПС'!AG162 | 328 | 2360 | 12 | 0 | 2
='ОПС'!AK162 | 328 | 2360 | 13 | 0 | 2
='ОПС'!A165 | 328 | 2362 | 0 | 0 | 3
='ОПС'!C165 | 328 | 2362 | 1 | 0 | 3
='ОПС'!H165 | 328 | 2362 | 2 | 0 | 3
='ОПС'!M165 | 328 | 2362 | 3 | 0 | 3
='ОПС'!P165 | 328 | 2362 | 4 | 0 | 3
='ОПС'!R165 | 328 | 2362 | 5 | 0 | 3
='ОПС'!V165 | 328 | 2362 | 6 | 0 | 3
='ОПС'!Y165 | 328 | 2362 | 7 | 0 | 3
='ОПС'!AA165 | 328 | 2362 | 8 | 0 | 3
='ОПС'!AD165 | 328 | 2362 | 9 | 0 | 3
='ОПС'!AG165 | 328 | 2362 | 10 | 0 | 3
='ОПС'!AK165 | 328 | 2362 | 11 | 0 | 3
='ОПС'!A166 | 328 | 2365 | 0 | 0 | 48
='ОПС'!A167 | 328 | 3391 | 0 | 0 | 6
='ОПС'!C167 | 328 | 3391 | 1 | 0 | 6
='ОПС'!H167 | 328 | 3391 | 3 | 0 | 6
='ОПС'!M167 | 328 | 3391 | 5 | 0 | 6
='ОПС'!P167 | 328 | 3391 | 6 | 0 | 6
='ОПС'!G169 | 328 | 3393 | 2 | 0 | 7
='ОПС'!H169 | 328 | 3393 | 3 | 0 | 7
='ОПС'!Y169 | 328 | 3393 | 8 | 0 | 7
='ОПС'!G170 | 328 | 3394 | 2 | 0 | 14
='ОПС'!H170 | 328 | 3394 | 3 | 0 | 14
='ОПС'!Y170 | 328 | 3394 | 8 | 0 | 14
='ОПС'!C171 | 328 | 3395 | 1 | 0 | 16
='ОПС'!H171 | 328 | 3395 | 2 | 0 | 16
='ОПС'!P171 | 328 | 3395 | 4 | 0 | 16
='ОПС'!H172 | 328 | 3396 | 2 | 0 | 18
='ОПС'!H173 | 328 | 3397 | 2 | 0 | 21
='ОПС'!H176 | 328 | 3400 | 2 | 0 | 27
='ОПС'!A177 | 328 | 3392 | 0 | 0 | 28
='ОПС'!C177 | 328 | 3392 | 1 | 0 | 28
='ОПС'!H177 | 328 | 3392 | 3 | 0 | 28
='ОПС'!M177 | 328 | 3392 | 5 | 0 | 28
='ОПС'!P177 | 328 | 3392 | 6 | 0 | 28
='ОПС'!Y177 | 328 | 3392 | 9 | 0 | 28
='ОПС'!H179 | 328 | 3401 | 2 | 0 | 29
='ОПС'!A180 | 328 | 3402 | 0 | 0 | 6
='ОПС'!C180 | 328 | 3402 | 1 | 0 | 6
='ОПС'!H180 | 328 | 3402 | 3 | 0 | 6
='ОПС'!M180 | 328 | 3402 | 5 | 0 | 6
='ОПС'!P180 | 328 | 3402 | 6 | 0 | 6
='ОПС'!G182 | 328 | 3405 | 2 | 0 | 7
='ОПС'!H182 | 328 | 3405 | 3 | 0 | 7
='ОПС'!Y182 | 328 | 3405 | 8 | 0 | 7
='ОПС'!G183 | 328 | 3406 | 2 | 0 | 9
='ОПС'!H183 | 328 | 3406 | 3 | 0 | 9
='ОПС'!Y183 | 328 | 3406 | 8 | 0 | 9
='ОПС'!G184 | 328 | 3407 | 2 | 0 | 12
='ОПС'!H184 | 328 | 3407 | 3 | 0 | 12
='ОПС'!Y184 | 328 | 3407 | 8 | 0 | 12
='ОПС'!G185 | 328 | 3408 | 2 | 0 | 14
='ОПС'!H185 | 328 | 3408 | 3 | 0 | 14
='ОПС'!Y185 | 328 | 3408 | 8 | 0 | 14
='ОПС'!C186 | 328 | 3409 | 1 | 0 | 16
='ОПС'!H186 | 328 | 3409 | 2 | 0 | 16
='ОПС'!P186 | 328 | 3409 | 4 | 0 | 16
='ОПС'!C187 | 328 | 3410 | 1 | 0 | 17
='ОПС'!H187 | 328 | 3410 | 2 | 0 | 17
='ОПС'!P187 | 328 | 3410 | 4 | 0 | 17
='ОПС'!H188 | 328 | 3411 | 2 | 0 | 18
='ОПС'!H189 | 328 | 3412 | 2 | 0 | 21
='ОПС'!H192 | 328 | 3415 | 2 | 0 | 27
='ОПС'!A193 | 328 | 3418 | 0 | 0 | 28
='ОПС'!C193 | 328 | 3418 | 1 | 0 | 28
='ОПС'!H193 | 328 | 3418 | 3 | 0 | 28
='ОПС'!M193 | 328 | 3418 | 5 | 0 | 28
='ОПС'!P193 | 328 | 3418 | 6 | 0 | 28
='ОПС'!Y193 | 328 | 3418 | 9 | 0 | 28
='ОПС'!H195 | 328 | 3419 | 2 | 0 | 29
='ОПС'!A196 | 328 | 3420 | 0 | 0 | 28
='ОПС'!C196 | 328 | 3420 | 1 | 0 | 28
='ОПС'!H196 | 328 | 3420 | 3 | 0 | 28
='ОПС'!M196 | 328 | 3420 | 5 | 0 | 28
='ОПС'!P196 | 328 | 3420 | 6 | 0 | 28
='ОПС'!Y196 | 328 | 3420 | 9 | 0 | 28
='ОПС'!H198 | 328 | 3421 | 2 | 0 | 29
='ОПС'!A199 | 328 | 2399 | 0 | 0 | 6
='ОПС'!C199 | 328 | 2399 | 1 | 0 | 6
='ОПС'!H199 | 328 | 2399 | 3 | 0 | 6
='ОПС'!M199 | 328 | 2399 | 5 | 0 | 6
='ОПС'!P199 | 328 | 2399 | 6 | 0 | 6
='ОПС'!G201 | 328 | 2415 | 2 | 0 | 7
='ОПС'!H201 | 328 | 2415 | 3 | 0 | 7
='ОПС'!Y201 | 328 | 2415 | 8 | 0 | 7
='ОПС'!G202 | 328 | 2416 | 2 | 0 | 9
='ОПС'!H202 | 328 | 2416 | 3 | 0 | 9
='ОПС'!Y202 | 328 | 2416 | 8 | 0 | 9
='ОПС'!G203 | 328 | 2417 | 2 | 0 | 12
='ОПС'!H203 | 328 | 2417 | 3 | 0 | 12
='ОПС'!Y203 | 328 | 2417 | 8 | 0 | 12
='ОПС'!G204 | 328 | 2418 | 2 | 0 | 14
='ОПС'!H204 | 328 | 2418 | 3 | 0 | 14
='ОПС'!Y204 | 328 | 2418 | 8 | 0 | 14
='ОПС'!C205 | 328 | 2419 | 1 | 0 | 16
='ОПС'!H205 | 328 | 2419 | 2 | 0 | 16
='ОПС'!P205 | 328 | 2419 | 4 | 0 | 16
='ОПС'!C206 | 328 | 2420 | 1 | 0 | 17
='ОПС'!H206 | 328 | 2420 | 2 | 0 | 17
='ОПС'!P206 | 328 | 2420 | 4 | 0 | 17
='ОПС'!H207 | 328 | 2421 | 2 | 0 | 18
='ОПС'!H208 | 328 | 2422 | 2 | 0 | 21
='ОПС'!H211 | 328 | 2425 | 2 | 0 | 27
='ОПС'!A212 | 328 | 3440 | 0 | 0 | 28
='ОПС'!C212 | 328 | 3440 | 1 | 0 | 28
='ОПС'!H212 | 328 | 3440 | 3 | 0 | 28
='ОПС'!M212 | 328 | 3440 | 5 | 0 | 28
='ОПС'!P212 | 328 | 3440 | 6 | 0 | 28
='ОПС'!Y212 | 328 | 3440 | 9 | 0 | 28
='ОПС'!H214 | 328 | 3441 | 2 | 0 | 29
='ОПС'!A215 | 328 | 3641 | 0 | 0 | 28
='ОПС'!C215 | 328 | 3641 | 1 | 0 | 28
='ОПС'!H215 | 328 | 3641 | 3 | 0 | 28
='ОПС'!M215 | 328 | 3641 | 5 | 0 | 28
='ОПС'!P215 | 328 | 3641 | 6 | 0 | 28
='ОПС'!Y215 | 328 | 3641 | 9 | 0 | 28
='ОПС'!H217 | 328 | 3642 | 2 | 0 | 29
='ОПС'!A218 | 328 | 2707 | 0 | 0 | 6
='ОПС'!C218 | 328 | 2707 | 1 | 0 | 6
='ОПС'!H218 | 328 | 2707 | 3 | 0 | 6
='ОПС'!M218 | 328 | 2707 | 5 | 0 | 6
='ОПС'!P218 | 328 | 2707 | 6 | 0 | 6
='ОПС'!G220 | 328 | 2708 | 2 | 0 | 7
='ОПС'!H220 | 328 | 2708 | 3 | 0 | 7
='ОПС'!Y220 | 328 | 2708 | 8 | 0 | 7
='ОПС'!G221 | 328 | 2709 | 2 | 0 | 9
='ОПС'!H221 | 328 | 2709 | 3 | 0 | 9
='ОПС'!Y221 | 328 | 2709 | 8 | 0 | 9
='ОПС'!G222 | 328 | 2710 | 2 | 0 | 12
='ОПС'!H222 | 328 | 2710 | 3 | 0 | 12
='ОПС'!Y222 | 328 | 2710 | 8 | 0 | 12
='ОПС'!G223 | 328 | 2711 | 2 | 0 | 14
='ОПС'!H223 | 328 | 2711 | 3 | 0 | 14
='ОПС'!Y223 | 328 | 2711 | 8 | 0 | 14
='ОПС'!C224 | 328 | 2712 | 1 | 0 | 16
='ОПС'!H224 | 328 | 2712 | 2 | 0 | 16
='ОПС'!P224 | 328 | 2712 | 4 | 0 | 16
='ОПС'!C225 | 328 | 2713 | 1 | 0 | 17
='ОПС'!H225 | 328 | 2713 | 2 | 0 | 17
='ОПС'!P225 | 328 | 2713 | 4 | 0 | 17
='ОПС'!H226 | 328 | 2714 | 2 | 0 | 18
='ОПС'!H227 | 328 | 2715 | 2 | 0 | 21
='ОПС'!H230 | 328 | 2718 | 2 | 0 | 27
='ОПС'!A231 | 328 | 3649 | 0 | 0 | 28
='ОПС'!C231 | 328 | 3649 | 1 | 0 | 28
='ОПС'!H231 | 328 | 3649 | 3 | 0 | 28
='ОПС'!M231 | 328 | 3649 | 5 | 0 | 28
='ОПС'!P231 | 328 | 3649 | 6 | 0 | 28
='ОПС'!Y231 | 328 | 3649 | 9 | 0 | 28
='ОПС'!H233 | 328 | 3650 | 2 | 0 | 29
='ОПС'!A234 | 328 | 3651 | 0 | 0 | 28
='ОПС'!C234 | 328 | 3651 | 1 | 0 | 28
='ОПС'!H234 | 328 | 3651 | 3 | 0 | 28
='ОПС'!M234 | 328 | 3651 | 5 | 0 | 28
='ОПС'!P234 | 328 | 3651 | 6 | 0 | 28
='ОПС'!Y234 | 328 | 3651 | 9 | 0 | 28
='ОПС'!H236 | 328 | 3652 | 2 | 0 | 29
='ОПС'!A237 | 328 | 3653 | 0 | 0 | 28
='ОПС'!C237 | 328 | 3653 | 1 | 0 | 28
='ОПС'!H237 | 328 | 3653 | 3 | 0 | 28
='ОПС'!M237 | 328 | 3653 | 5 | 0 | 28
='ОПС'!P237 | 328 | 3653 | 6 | 0 | 28
='ОПС'!Y237 | 328 | 3653 | 9 | 0 | 28
='ОПС'!H239 | 328 | 3706 | 2 | 0 | 29
='ОПС'!A240 | 328 | 3643 | 0 | 0 | 28
='ОПС'!C240 | 328 | 3643 | 1 | 0 | 28
='ОПС'!H240 | 328 | 3643 | 3 | 0 | 28
='ОПС'!M240 | 328 | 3643 | 5 | 0 | 28
='ОПС'!P240 | 328 | 3643 | 6 | 0 | 28
='ОПС'!Y240 | 328 | 3643 | 9 | 0 | 28
='ОПС'!H242 | 328 | 3646 | 2 | 0 | 29
='ОПС'!A243 | 328 | 3442 | 0 | 0 | 28
='ОПС'!C243 | 328 | 3442 | 1 | 0 | 28
='ОПС'!H243 | 328 | 3442 | 3 | 0 | 28
='ОПС'!M243 | 328 | 3442 | 5 | 0 | 28
='ОПС'!P243 | 328 | 3442 | 6 | 0 | 28
='ОПС'!Y243 | 328 | 3442 | 9 | 0 | 28
='ОПС'!H245 | 328 | 3443 | 2 | 0 | 29
='ОПС'!A246 | 328 | 3424 | 0 | 0 | 6
='ОПС'!C246 | 328 | 3424 | 1 | 0 | 6
='ОПС'!H246 | 328 | 3424 | 3 | 0 | 6
='ОПС'!M246 | 328 | 3424 | 5 | 0 | 6
='ОПС'!P246 | 328 | 3424 | 6 | 0 | 6
='ОПС'!G248 | 328 | 3426 | 2 | 0 | 7
='ОПС'!H248 | 328 | 3426 | 3 | 0 | 7
='ОПС'!Y248 | 328 | 3426 | 8 | 0 | 7
='ОПС'!G249 | 328 | 3427 | 2 | 0 | 9
='ОПС'!H249 | 328 | 3427 | 3 | 0 | 9
='ОПС'!Y249 | 328 | 3427 | 8 | 0 | 9
='ОПС'!G250 | 328 | 3428 | 2 | 0 | 12
='ОПС'!H250 | 328 | 3428 | 3 | 0 | 12
='ОПС'!Y250 | 328 | 3428 | 8 | 0 | 12
='ОПС'!G251 | 328 | 3429 | 2 | 0 | 14
='ОПС'!H251 | 328 | 3429 | 3 | 0 | 14
='ОПС'!Y251 | 328 | 3429 | 8 | 0 | 14
='ОПС'!C252 | 328 | 3430 | 1 | 0 | 16
='ОПС'!H252 | 328 | 3430 | 2 | 0 | 16
='ОПС'!P252 | 328 | 3430 | 4 | 0 | 16
='ОПС'!C253 | 328 | 3431 | 1 | 0 | 17
='ОПС'!H253 | 328 | 3431 | 2 | 0 | 17
='ОПС'!P253 | 328 | 3431 | 4 | 0 | 17
='ОПС'!H254 | 328 | 3432 | 2 | 0 | 18
='ОПС'!H255 | 328 | 3433 | 2 | 0 | 21
='ОПС'!H258 | 328 | 3436 | 2 | 0 | 27
='ОПС'!A259 | 328 | 3425 | 0 | 0 | 28
='ОПС'!C259 | 328 | 3425 | 1 | 0 | 28
='ОПС'!H259 | 328 | 3425 | 3 | 0 | 28
='ОПС'!M259 | 328 | 3425 | 5 | 0 | 28
='ОПС'!P259 | 328 | 3425 | 6 | 0 | 28
='ОПС'!Y259 | 328 | 3425 | 9 | 0 | 28
='ОПС'!H261 | 328 | 3437 | 2 | 0 | 29
='ОПС'!H262 | 328 | 2363 | 2 | 0 | 50
='ОПС'!C264 | 328 | 2383 | 1 | 0 | 7
='ОПС'!H264 | 328 | 2383 | 2 | 0 | 7
='ОПС'!AG264 | 328 | 2383 | 5 | 0 | 7
='ОПС'!C265 | 328 | 2384 | 1 | 0 | 34
='ОПС'!H265 | 328 | 2384 | 2 | 0 | 34
='ОПС'!C266 | 328 | 2385 | 1 | 0 | 7
='ОПС'!H266 | 328 | 2385 | 2 | 0 | 7
='ОПС'!AG266 | 328 | 2385 | 5 | 0 | 7
='ОПС'!C267 | 328 | 2386 | 1 | 0 | 7
='ОПС'!H267 | 328 | 2386 | 2 | 0 | 7
='ОПС'!AG267 | 328 | 2386 | 5 | 0 | 7
='ОПС'!C268 | 328 | 2387 | 1 | 0 | 7
='ОПС'!H268 | 328 | 2387 | 2 | 0 | 7
='ОПС'!AG268 | 328 | 2387 | 5 | 0 | 7
='ОПС'!C269 | 328 | 2388 | 1 | 0 | 7
='ОПС'!H269 | 328 | 2388 | 2 | 0 | 7
='ОПС'!AG269 | 328 | 2388 | 5 | 0 | 7
='ОПС'!C270 | 328 | 2389 | 1 | 0 | 7
='ОПС'!H270 | 328 | 2389 | 2 | 0 | 7
='ОПС'!AG270 | 328 | 2389 | 5 | 0 | 7
='ОПС'!C271 | 328 | 2390 | 1 | 0 | 7
='ОПС'!H271 | 328 | 2390 | 2 | 0 | 7
='ОПС'!AG271 | 328 | 2390 | 5 | 0 | 7
='ОПС'!C272 | 328 | 2391 | 1 | 0 | 7
='ОПС'!H272 | 328 | 2391 | 2 | 0 | 7
='ОПС'!AG272 | 328 | 2391 | 5 | 0 | 7
='ОПС'!C273 | 328 | 2392 | 1 | 0 | 7
='ОПС'!H273 | 328 | 2392 | 2 | 0 | 7
='ОПС'!AG273 | 328 | 2392 | 5 | 0 | 7
='ОПС'!C274 | 328 | 2393 | 1 | 0 | 7
='ОПС'!H274 | 328 | 2393 | 2 | 0 | 7
='ОПС'!AG274 | 328 | 2393 | 5 | 0 | 7
='ОПС'!H275 | 328 | 2394 | 2 | 0 | 1
='ОПС'!A277 | 328 | 2479 | 0 | 0 | 2
='ОПС'!C277 | 328 | 2479 | 1 | 0 | 2
='ОПС'!H277 | 328 | 2479 | 2 | 0 | 2
='ОПС'!M277 | 328 | 2479 | 3 | 0 | 2
='ОПС'!P277 | 328 | 2479 | 4 | 0 | 2
='ОПС'!P278 | 328 | 2479 | 5 | 0 | 2
='ОПС'!R278 | 328 | 2479 | 6 | 0 | 2
='ОПС'!U278 | 328 | 2479 | 7 | 0 | 2
='ОПС'!Y277 | 328 | 2479 | 8 | 0 | 2
='ОПС'!Y278 | 328 | 2479 | 9 | 0 | 2
='ОПС'!AA278 | 328 | 2479 | 10 | 0 | 2
='ОПС'!AD278 | 328 | 2479 | 11 | 0 | 2
='ОПС'!AG277 | 328 | 2479 | 12 | 0 | 2
='ОПС'!AK277 | 328 | 2479 | 13 | 0 | 2
='ОПС'!A280 | 328 | 2481 | 0 | 0 | 48
='ОПС'!A281 | 328 | 2482 | 0 | 0 | 3
='ОПС'!C281 | 328 | 2482 | 1 | 0 | 3
='ОПС'!H281 | 328 | 2482 | 2 | 0 | 3
='ОПС'!M281 | 328 | 2482 | 3 | 0 | 3
='ОПС'!P281 | 328 | 2482 | 4 | 0 | 3
='ОПС'!R281 | 328 | 2482 | 5 | 0 | 3
='ОПС'!U281 | 328 | 2482 | 6 | 0 | 3
='ОПС'!Y281 | 328 | 2482 | 7 | 0 | 3
='ОПС'!AA281 | 328 | 2482 | 8 | 0 | 3
='ОПС'!AD281 | 328 | 2482 | 9 | 0 | 3
='ОПС'!AG281 | 328 | 2482 | 10 | 0 | 3
='ОПС'!AK281 | 328 | 2482 | 11 | 0 | 3
='ОПС'!A282 | 328 | 2686 | 0 | 0 | 48
='ОПС'!A283 | 328 | 3503 | 0 | 0 | 6
='ОПС'!C283 | 328 | 3503 | 1 | 0 | 6
='ОПС'!H283 | 328 | 3503 | 3 | 0 | 6
='ОПС'!M283 | 328 | 3503 | 5 | 0 | 6
='ОПС'!P283 | 328 | 3503 | 6 | 0 | 6
='ОПС'!F285 | 328 | 3504 | 2 | 0 | 7
='ОПС'!H285 | 328 | 3504 | 3 | 0 | 7
='ОПС'!Y285 | 328 | 3504 | 8 | 0 | 7
='ОПС'!F286 | 328 | 3505 | 2 | 0 | 9
='ОПС'!H286 | 328 | 3505 | 3 | 0 | 9
='ОПС'!Y286 | 328 | 3505 | 8 | 0 | 9
='ОПС'!F287 | 328 | 3506 | 2 | 0 | 12
='ОПС'!H287 | 328 | 3506 | 3 | 0 | 12
='ОПС'!Y287 | 328 | 3506 | 8 | 0 | 12
='ОПС'!F288 | 328 | 3507 | 2 | 0 | 14
='ОПС'!H288 | 328 | 3507 | 3 | 0 | 14
='ОПС'!Y288 | 328 | 3507 | 8 | 0 | 14
='ОПС'!C289 | 328 | 3508 | 1 | 0 | 16
='ОПС'!H289 | 328 | 3508 | 2 | 0 | 16
='ОПС'!P289 | 328 | 3508 | 4 | 0 | 16
='ОПС'!C290 | 328 | 3509 | 1 | 0 | 17
='ОПС'!H290 | 328 | 3509 | 2 | 0 | 17
='ОПС'!P290 | 328 | 3509 | 4 | 0 | 17
='ОПС'!H291 | 328 | 3510 | 2 | 0 | 18
='ОПС'!H292 | 328 | 3512 | 2 | 0 | 21
='ОПС'!H295 | 328 | 3511 | 2 | 0 | 27
='ОПС'!A296 | 328 | 3501 | 0 | 0 | 28
='ОПС'!C296 | 328 | 3501 | 1 | 0 | 28
='ОПС'!H296 | 328 | 3501 | 3 | 0 | 28
='ОПС'!M296 | 328 | 3501 | 5 | 0 | 28
='ОПС'!P296 | 328 | 3501 | 6 | 0 | 28
='ОПС'!Y296 | 328 | 3501 | 9 | 0 | 28
='ОПС'!H298 | 328 | 3502 | 2 | 0 | 29
='ОПС'!A299 | 328 | 3116 | 0 | 0 | 6
='ОПС'!C299 | 328 | 3116 | 1 | 0 | 6
='ОПС'!H299 | 328 | 3116 | 3 | 0 | 6
='ОПС'!M299 | 328 | 3116 | 5 | 0 | 6
='ОПС'!P299 | 328 | 3116 | 6 | 0 | 6
='ОПС'!F301 | 328 | 3117 | 2 | 0 | 7
='ОПС'!H301 | 328 | 3117 | 3 | 0 | 7
='ОПС'!Y301 | 328 | 3117 | 8 | 0 | 7
='ОПС'!F302 | 328 | 3118 | 2 | 0 | 14
='ОПС'!H302 | 328 | 3118 | 3 | 0 | 14
='ОПС'!Y302 | 328 | 3118 | 8 | 0 | 14
='ОПС'!C303 | 328 | 3119 | 1 | 0 | 16
='ОПС'!H303 | 328 | 3119 | 2 | 0 | 16
='ОПС'!P303 | 328 | 3119 | 4 | 0 | 16
='ОПС'!H304 | 328 | 3120 | 2 | 0 | 18
='ОПС'!H305 | 328 | 3121 | 2 | 0 | 21
='ОПС'!H308 | 328 | 3124 | 2 | 0 | 27
='ОПС'!A309 | 328 | 3499 | 0 | 0 | 28
='ОПС'!C309 | 328 | 3499 | 1 | 0 | 28
='ОПС'!H309 | 328 | 3499 | 3 | 0 | 28
='ОПС'!M309 | 328 | 3499 | 5 | 0 | 28
='ОПС'!P309 | 328 | 3499 | 6 | 0 | 28
='ОПС'!Y309 | 328 | 3499 | 9 | 0 | 28
='ОПС'!H311 | 328 | 3500 | 2 | 0 | 29
='ОПС'!A312 | 328 | 3454 | 0 | 0 | 6
='ОПС'!C312 | 328 | 3454 | 1 | 0 | 6
='ОПС'!H312 | 328 | 3454 | 3 | 0 | 6
='ОПС'!M312 | 328 | 3454 | 5 | 0 | 6
='ОПС'!P312 | 328 | 3454 | 6 | 0 | 6
='ОПС'!F314 | 328 | 3462 | 2 | 0 | 7
='ОПС'!H314 | 328 | 3462 | 3 | 0 | 7
='ОПС'!Y314 | 328 | 3462 | 8 | 0 | 7
='ОПС'!F315 | 328 | 3463 | 2 | 0 | 9
='ОПС'!H315 | 328 | 3463 | 3 | 0 | 9
='ОПС'!Y315 | 328 | 3463 | 8 | 0 | 9
='ОПС'!F316 | 328 | 3464 | 2 | 0 | 12
='ОПС'!H316 | 328 | 3464 | 3 | 0 | 12
='ОПС'!Y316 | 328 | 3464 | 8 | 0 | 12
='ОПС'!C317 | 328 | 3465 | 1 | 0 | 16
='ОПС'!H317 | 328 | 3465 | 2 | 0 | 16
='ОПС'!P317 | 328 | 3465 | 4 | 0 | 16
='ОПС'!C318 | 328 | 3466 | 1 | 0 | 17
='ОПС'!H318 | 328 | 3466 | 2 | 0 | 17
='ОПС'!P318 | 328 | 3466 | 4 | 0 | 17
='ОПС'!H319 | 328 | 3467 | 2 | 0 | 18
='ОПС'!H320 | 328 | 3468 | 2 | 0 | 21
='ОПС'!H323 | 328 | 3471 | 2 | 0 | 27
='ОПС'!A324 | 328 | 3455 | 0 | 0 | 6
='ОПС'!C324 | 328 | 3455 | 1 | 0 | 6
='ОПС'!H324 | 328 | 3455 | 3 | 0 | 6
='ОПС'!M324 | 328 | 3455 | 5 | 0 | 6
='ОПС'!P324 | 328 | 3455 | 6 | 0 | 6
='ОПС'!F326 | 328 | 3472 | 2 | 0 | 7
='ОПС'!H326 | 328 | 3472 | 3 | 0 | 7
='ОПС'!Y326 | 328 | 3472 | 8 | 0 | 7
='ОПС'!F327 | 328 | 3473 | 2 | 0 | 9
='ОПС'!H327 | 328 | 3473 | 3 | 0 | 9
='ОПС'!Y327 | 328 | 3473 | 8 | 0 | 9
='ОПС'!F328 | 328 | 3474 | 2 | 0 | 12
='ОПС'!H328 | 328 | 3474 | 3 | 0 | 12
='ОПС'!Y328 | 328 | 3474 | 8 | 0 | 12
='ОПС'!F329 | 328 | 3475 | 2 | 0 | 14
='ОПС'!H329 | 328 | 3475 | 3 | 0 | 14
='ОПС'!Y329 | 328 | 3475 | 8 | 0 | 14
='ОПС'!C330 | 328 | 3476 | 1 | 0 | 16
='ОПС'!H330 | 328 | 3476 | 2 | 0 | 16
='ОПС'!P330 | 328 | 3476 | 4 | 0 | 16
='ОПС'!C331 | 328 | 3477 | 1 | 0 | 17
='ОПС'!H331 | 328 | 3477 | 2 | 0 | 17
='ОПС'!P331 | 328 | 3477 | 4 | 0 | 17
='ОПС'!H332 | 328 | 3478 | 2 | 0 | 18
='ОПС'!H333 | 328 | 3479 | 2 | 0 | 21
='ОПС'!H336 | 328 | 3482 | 2 | 0 | 27
='ОПС'!A337 | 328 | 3456 | 0 | 0 | 28
='ОПС'!C337 | 328 | 3456 | 1 | 0 | 28
='ОПС'!H337 | 328 | 3456 | 3 | 0 | 28
='ОПС'!M337 | 328 | 3456 | 5 | 0 | 28
='ОПС'!P337 | 328 | 3456 | 6 | 0 | 28
='ОПС'!Y337 | 328 | 3456 | 9 | 0 | 28
='ОПС'!H339 | 328 | 3483 | 2 | 0 | 29
='ОПС'!A340 | 328 | 3458 | 0 | 0 | 6
='ОПС'!C340 | 328 | 3458 | 1 | 0 | 6
='ОПС'!H340 | 328 | 3458 | 3 | 0 | 6
='ОПС'!M340 | 328 | 3458 | 5 | 0 | 6
='ОПС'!P340 | 328 | 3458 | 6 | 0 | 6
='ОПС'!F342 | 328 | 3485 | 2 | 0 | 7
='ОПС'!H342 | 328 | 3485 | 3 | 0 | 7
='ОПС'!Y342 | 328 | 3485 | 8 | 0 | 7
='ОПС'!F343 | 328 | 3486 | 2 | 0 | 14
='ОПС'!H343 | 328 | 3486 | 3 | 0 | 14
='ОПС'!Y343 | 328 | 3486 | 8 | 0 | 14
='ОПС'!C344 | 328 | 3487 | 1 | 0 | 16
='ОПС'!H344 | 328 | 3487 | 2 | 0 | 16
='ОПС'!P344 | 328 | 3487 | 4 | 0 | 16
='ОПС'!H345 | 328 | 3488 | 2 | 0 | 18
='ОПС'!A346 | 328 | 3489 | 0 | 0 | 20
='ОПС'!C346 | 328 | 3489 | 1 | 0 | 20
='ОПС'!H346 | 328 | 3489 | 3 | 0 | 20
='ОПС'!M346 | 328 | 3489 | 5 | 0 | 20
='ОПС'!P346 | 328 | 3489 | 6 | 0 | 20
='ОПС'!Y346 | 328 | 3489 | 9 | 0 | 20
='ОПС'!A348 | 328 | 3490 | 0 | 0 | 20
='ОПС'!C348 | 328 | 3490 | 1 | 0 | 20
='ОПС'!H348 | 328 | 3490 | 3 | 0 | 20
='ОПС'!M348 | 328 | 3490 | 5 | 0 | 20
='ОПС'!P348 | 328 | 3490 | 6 | 0 | 20
='ОПС'!Y348 | 328 | 3490 | 9 | 0 | 20
='ОПС'!A350 | 328 | 3491 | 0 | 0 | 20
='ОПС'!C350 | 328 | 3491 | 1 | 0 | 20
='ОПС'!H350 | 328 | 3491 | 3 | 0 | 20
='ОПС'!M350 | 328 | 3491 | 5 | 0 | 20
='ОПС'!P350 | 328 | 3491 | 6 | 0 | 20
='ОПС'!Y350 | 328 | 3491 | 9 | 0 | 20
='ОПС'!H352 | 328 | 3492 | 2 | 0 | 21
='ОПС'!H355 | 328 | 3495 | 2 | 0 | 27
='ОПС'!A356 | 328 | 3459 | 0 | 0 | 28
='ОПС'!C356 | 328 | 3459 | 1 | 0 | 28
='ОПС'!H356 | 328 | 3459 | 3 | 0 | 28
='ОПС'!M356 | 328 | 3459 | 5 | 0 | 28
='ОПС'!P356 | 328 | 3459 | 6 | 0 | 28
='ОПС'!Y356 | 328 | 3459 | 9 | 0 | 28
='ОПС'!H358 | 328 | 3496 | 2 | 0 | 29
='ОПС'!A359 | 328 | 3460 | 0 | 0 | 28
='ОПС'!C359 | 328 | 3460 | 1 | 0 | 28
='ОПС'!H359 | 328 | 3460 | 3 | 0 | 28
='ОПС'!M359 | 328 | 3460 | 5 | 0 | 28
='ОПС'!P359 | 328 | 3460 | 6 | 0 | 28
='ОПС'!Y359 | 328 | 3460 | 9 | 0 | 28
='ОПС'!H361 | 328 | 3497 | 2 | 0 | 29
='ОПС'!A362 | 328 | 3461 | 0 | 0 | 28
='ОПС'!C362 | 328 | 3461 | 1 | 0 | 28
='ОПС'!H362 | 328 | 3461 | 3 | 0 | 28
='ОПС'!M362 | 328 | 3461 | 5 | 0 | 28
='ОПС'!P362 | 328 | 3461 | 6 | 0 | 28
='ОПС'!Y362 | 328 | 3461 | 9 | 0 | 28
='ОПС'!H364 | 328 | 3498 | 2 | 0 | 29
='ОПС'!A365 | 328 | 3515 | 0 | 0 | 6
='ОПС'!C365 | 328 | 3515 | 1 | 0 | 6
='ОПС'!H365 | 328 | 3515 | 3 | 0 | 6
='ОПС'!M365 | 328 | 3515 | 5 | 0 | 6
='ОПС'!P365 | 328 | 3515 | 6 | 0 | 6
='ОПС'!F367 | 328 | 3518 | 2 | 0 | 7
='ОПС'!H367 | 328 | 3518 | 3 | 0 | 7
='ОПС'!Y367 | 328 | 3518 | 8 | 0 | 7
='ОПС'!F368 | 328 | 3519 | 2 | 0 | 9
='ОПС'!H368 | 328 | 3519 | 3 | 0 | 9
='ОПС'!Y368 | 328 | 3519 | 8 | 0 | 9
='ОПС'!F369 | 328 | 3520 | 2 | 0 | 12
='ОПС'!H369 | 328 | 3520 | 3 | 0 | 12
='ОПС'!Y369 | 328 | 3520 | 8 | 0 | 12
='ОПС'!F370 | 328 | 3521 | 2 | 0 | 14
='ОПС'!H370 | 328 | 3521 | 3 | 0 | 14
='ОПС'!Y370 | 328 | 3521 | 8 | 0 | 14
='ОПС'!C371 | 328 | 3522 | 1 | 0 | 16
='ОПС'!H371 | 328 | 3522 | 2 | 0 | 16
='ОПС'!P371 | 328 | 3522 | 4 | 0 | 16
='ОПС'!C372 | 328 | 3523 | 1 | 0 | 17
='ОПС'!H372 | 328 | 3523 | 2 | 0 | 17
='ОПС'!P372 | 328 | 3523 | 4 | 0 | 17
='ОПС'!H373 | 328 | 3524 | 2 | 0 | 18
='ОПС'!A374 | 328 | 3525 | 0 | 0 | 20
='ОПС'!C374 | 328 | 3525 | 1 | 0 | 20
='ОПС'!H374 | 328 | 3525 | 3 | 0 | 20
='ОПС'!M374 | 328 | 3525 | 5 | 0 | 20
='ОПС'!P374 | 328 | 3525 | 6 | 0 | 20
='ОПС'!Y374 | 328 | 3525 | 9 | 0 | 20
='ОПС'!H376 | 328 | 3526 | 2 | 0 | 21
='ОПС'!H379 | 328 | 3529 | 2 | 0 | 27
='ОПС'!A380 | 328 | 3517 | 0 | 0 | 28
='ОПС'!C380 | 328 | 3517 | 1 | 0 | 28
='ОПС'!H380 | 328 | 3517 | 3 | 0 | 28
='ОПС'!M380 | 328 | 3517 | 5 | 0 | 28
='ОПС'!P380 | 328 | 3517 | 6 | 0 | 28
='ОПС'!Y380 | 328 | 3517 | 9 | 0 | 28
='ОПС'!H382 | 328 | 3531 | 2 | 0 | 29
='ОПС'!H383 | 328 | 2524 | 2 | 0 | 50
='ОПС'!C385 | 328 | 2662 | 1 | 0 | 7
='ОПС'!H385 | 328 | 2662 | 2 | 0 | 7
='ОПС'!AG385 | 328 | 2662 | 5 | 0 | 7
='ОПС'!C386 | 328 | 2663 | 1 | 0 | 34
='ОПС'!H386 | 328 | 2663 | 2 | 0 | 34
='ОПС'!C387 | 328 | 2664 | 1 | 0 | 7
='ОПС'!H387 | 328 | 2664 | 2 | 0 | 7
='ОПС'!AG387 | 328 | 2664 | 5 | 0 | 7
='ОПС'!C388 | 328 | 2665 | 1 | 0 | 7
='ОПС'!H388 | 328 | 2665 | 2 | 0 | 7
='ОПС'!AG388 | 328 | 2665 | 5 | 0 | 7
='ОПС'!C389 | 328 | 2666 | 1 | 0 | 7
='ОПС'!H389 | 328 | 2666 | 2 | 0 | 7
='ОПС'!AG389 | 328 | 2666 | 5 | 0 | 7
='ОПС'!C390 | 328 | 2667 | 1 | 0 | 7
='ОПС'!H390 | 328 | 2667 | 2 | 0 | 7
='ОПС'!AG390 | 328 | 2667 | 5 | 0 | 7
='ОПС'!C391 | 328 | 2668 | 1 | 0 | 7
='ОПС'!H391 | 328 | 2668 | 2 | 0 | 7
='ОПС'!AG391 | 328 | 2668 | 5 | 0 | 7
='ОПС'!C392 | 328 | 2669 | 1 | 0 | 7
='ОПС'!H392 | 328 | 2669 | 2 | 0 | 7
='ОПС'!AG392 | 328 | 2669 | 5 | 0 | 7
='ОПС'!C393 | 328 | 2670 | 1 | 0 | 7
='ОПС'!H393 | 328 | 2670 | 2 | 0 | 7
='ОПС'!AG393 | 328 | 2670 | 5 | 0 | 7
='ОПС'!C394 | 328 | 2671 | 1 | 0 | 7
='ОПС'!H394 | 328 | 2671 | 2 | 0 | 7
='ОПС'!AG394 | 328 | 2671 | 5 | 0 | 7
='ОПС'!C395 | 328 | 2672 | 1 | 0 | 7
='ОПС'!H395 | 328 | 2672 | 2 | 0 | 7
='ОПС'!AG395 | 328 | 2672 | 5 | 0 | 7
='ОПС'!H396 | 328 | 2673 | 2 | 0 | 1
='ОПС'!A398 | 328 | 746 | 0 | 0 | 2
='ОПС'!C398 | 328 | 746 | 1 | 0 | 2
='ОПС'!H398 | 328 | 746 | 2 | 0 | 2
='ОПС'!M398 | 328 | 746 | 3 | 0 | 2
='ОПС'!P398 | 328 | 746 | 4 | 0 | 2
='ОПС'!P399 | 328 | 746 | 5 | 0 | 2
='ОПС'!R399 | 328 | 746 | 6 | 0 | 2
='ОПС'!V399 | 328 | 746 | 7 | 0 | 2
='ОПС'!Y398 | 328 | 746 | 8 | 0 | 2
='ОПС'!Y399 | 328 | 746 | 9 | 0 | 2
='ОПС'!AA399 | 328 | 746 | 10 | 0 | 2
='ОПС'!AD399 | 328 | 746 | 11 | 0 | 2
='ОПС'!AG398 | 328 | 746 | 12 | 0 | 2
='ОПС'!AK398 | 328 | 746 | 13 | 0 | 2
='ОПС'!A401 | 328 | 748 | 0 | 0 | 3
='ОПС'!C401 | 328 | 748 | 1 | 0 | 3
='ОПС'!H401 | 328 | 748 | 2 | 0 | 3
='ОПС'!M401 | 328 | 748 | 3 | 0 | 3
='ОПС'!P401 | 328 | 748 | 4 | 0 | 3
='ОПС'!R401 | 328 | 748 | 5 | 0 | 3
='ОПС'!V401 | 328 | 748 | 6 | 0 | 3
='ОПС'!Y401 | 328 | 748 | 7 | 0 | 3
='ОПС'!AA401 | 328 | 748 | 8 | 0 | 3
='ОПС'!AD401 | 328 | 748 | 9 | 0 | 3
='ОПС'!AG401 | 328 | 748 | 10 | 0 | 3
='ОПС'!AK401 | 328 | 748 | 11 | 0 | 3
='ОПС'!A402 | 328 | 3532 | 0 | 0 | 6
='ОПС'!C402 | 328 | 3532 | 1 | 0 | 6
='ОПС'!H402 | 328 | 3532 | 3 | 0 | 6
='ОПС'!M402 | 328 | 3532 | 5 | 0 | 6
='ОПС'!P402 | 328 | 3532 | 6 | 0 | 6
='ОПС'!C404 | 328 | 3536 | 1 | 0 | 7
='ОПС'!H404 | 328 | 3536 | 2 | 0 | 7
='ОПС'!Y404 | 328 | 3536 | 7 | 0 | 7
='ОПС'!C405 | 328 | 3537 | 1 | 0 | 11
='ОПС'!H405 | 328 | 3537 | 2 | 0 | 11
='ОПС'!P405 | 328 | 3537 | 4 | 0 | 11
='ОПС'!H406 | 328 | 3538 | 2 | 0 | 13
='ОПС'!H407 | 328 | 3539 | 2 | 0 | 18
='ОПС'!H410 | 328 | 3542 | 2 | 0 | 24
='ОПС'!A411 | 328 | 3533 | 0 | 0 | 44
='ОПС'!A412 | 328 | 3534 | 0 | 0 | 6
='ОПС'!C412 | 328 | 3534 | 1 | 0 | 6
='ОПС'!H412 | 328 | 3534 | 3 | 0 | 6
='ОПС'!M412 | 328 | 3534 | 5 | 0 | 6
='ОПС'!P412 | 328 | 3534 | 6 | 0 | 6
='ОПС'!C414 | 328 | 3543 | 1 | 0 | 7
='ОПС'!H414 | 328 | 3543 | 2 | 0 | 7
='ОПС'!Y414 | 328 | 3543 | 7 | 0 | 7
='ОПС'!C415 | 328 | 3544 | 1 | 0 | 11
='ОПС'!H415 | 328 | 3544 | 2 | 0 | 11
='ОПС'!P415 | 328 | 3544 | 4 | 0 | 11
='ОПС'!H416 | 328 | 3545 | 2 | 0 | 13
='ОПС'!H417 | 328 | 3546 | 2 | 0 | 18
='ОПС'!H420 | 328 | 3549 | 2 | 0 | 24
='ОПС'!A421 | 328 | 3535 | 0 | 0 | 6
='ОПС'!C421 | 328 | 3535 | 1 | 0 | 6
='ОПС'!H421 | 328 | 3535 | 3 | 0 | 6
='ОПС'!M421 | 328 | 3535 | 5 | 0 | 6
='ОПС'!P421 | 328 | 3535 | 6 | 0 | 6
='ОПС'!C423 | 328 | 3550 | 1 | 0 | 7
='ОПС'!H423 | 328 | 3550 | 2 | 0 | 7
='ОПС'!Y423 | 328 | 3550 | 7 | 0 | 7
='ОПС'!C424 | 328 | 3551 | 1 | 0 | 11
='ОПС'!H424 | 328 | 3551 | 2 | 0 | 11
='ОПС'!P424 | 328 | 3551 | 4 | 0 | 11
='ОПС'!H425 | 328 | 3552 | 2 | 0 | 13
='ОПС'!H426 | 328 | 3553 | 2 | 0 | 18
='ОПС'!H429 | 328 | 3556 | 2 | 0 | 24
='ОПС'!H430 | 328 | 749 | 2 | 0 | 46
='ОПС'!C432 | 328 | 1590 | 1 | 0 | 7
='ОПС'!H432 | 328 | 1590 | 2 | 0 | 7
='ОПС'!AG432 | 328 | 1590 | 5 | 0 | 7
='ОПС'!C433 | 328 | 1591 | 1 | 0 | 34
='ОПС'!H433 | 328 | 1591 | 2 | 0 | 34
='ОПС'!C434 | 328 | 1592 | 1 | 0 | 7
='ОПС'!H434 | 328 | 1592 | 2 | 0 | 7
='ОПС'!AG434 | 328 | 1592 | 5 | 0 | 7
='ОПС'!C435 | 328 | 1593 | 1 | 0 | 7
='ОПС'!H435 | 328 | 1593 | 2 | 0 | 7
='ОПС'!AG435 | 328 | 1593 | 5 | 0 | 7
='ОПС'!C436 | 328 | 1594 | 1 | 0 | 7
='ОПС'!H436 | 328 | 1594 | 2 | 0 | 7
='ОПС'!AG436 | 328 | 1594 | 5 | 0 | 7
='ОПС'!C437 | 328 | 1595 | 1 | 0 | 7
='ОПС'!H437 | 328 | 1595 | 2 | 0 | 7
='ОПС'!AG437 | 328 | 1595 | 5 | 0 | 7
='ОПС'!C438 | 328 | 1596 | 1 | 0 | 7
='ОПС'!H438 | 328 | 1596 | 2 | 0 | 7
='ОПС'!AG438 | 328 | 1596 | 5 | 0 | 7
='ОПС'!C439 | 328 | 1597 | 1 | 0 | 7
='ОПС'!H439 | 328 | 1597 | 2 | 0 | 7
='ОПС'!AG439 | 328 | 1597 | 5 | 0 | 7
='ОПС'!C440 | 328 | 1598 | 1 | 0 | 7
='ОПС'!H440 | 328 | 1598 | 2 | 0 | 7
='ОПС'!AG440 | 328 | 1598 | 5 | 0 | 7
='ОПС'!C441 | 328 | 1599 | 1 | 0 | 7
='ОПС'!H441 | 328 | 1599 | 2 | 0 | 7
='ОПС'!AG441 | 328 | 1599 | 5 | 0 | 7
='ОПС'!C442 | 328 | 1600 | 1 | 0 | 7
='ОПС'!H442 | 328 | 1600 | 2 | 0 | 7
='ОПС'!AG442 | 328 | 1600 | 5 | 0 | 7
='ОПС'!H443 | 328 | 1601 | 2 | 0 | 1
='ОПС'!A445 | 328 | 3604 | 0 | 0 | 1
='ОПС'!AC445 | 328 | 3604 | 1 | 0 | 1
='ОПС'!AH445 | 328 | 3604 | 2 | 0 | 1
='ОПС'!A446 | 328 | 3605 | 0 | 0 | 2
='ОПС'!AC446 | 328 | 3605 | 1 | 0 | 2
='ОПС'!A459 | 328 | 3620 | 0 | 0 | 8
='ОПС'!AC459 | 328 | 3620 | 2 | 0 | 8
='ОПС'!A460 | 328 | 3621 | 0 | 0 | 2
='ОПС'!AC460 | 328 | 3621 | 1 | 0 | 2
='ОПС'!A461 | 328 | 3703 | 0 | 0 | 8
='ОПС'!AC461 | 328 | 3703 | 2 | 0 | 8
='ОПС'!A462 | 328 | 3699 | 0 | 0 | 8
='ОПС'!AC462 | 328 | 3699 | 2 | 0 | 8
='ОПС'!A463 | 328 | 3698 | 0 | 0 | 2
='ОПС'!AC463 | 328 | 3698 | 1 | 0 | 2
='ОПС'!A464 | 328 | 3704 | 0 | 0 | 8
='ОПС'!AC464 | 328 | 3704 | 2 | 0 | 8
='ОПС'!A465 | 328 | 3623 | 0 | 0 | 2
='ОПС'!AC465 | 328 | 3623 | 1 | 0 | 2
='ОПС'!A467 | 328 | 21 | 0 | 0 | 1
='ОПС'!E467 | 328 | 21 | 1 | 0 | 1
='ОПС'!E468 | 328 | 21 | 2 | 0 | 1
='ОПС'!Z467 | 328 | 21 | 3 | 0 | 1
='ОПС'!A469 | 328 | 22 | 0 | 0 | 2
='ОПС'!E469 | 328 | 22 | 1 | 0 | 2
='ОПС'!E470 | 328 | 22 | 2 | 0 | 2
='ОПС'!Z469 | 328 | 22 | 3 | 0 | 2