## СПД
Наименование редакции сметных нормативов | [8 empty] | ТЕР-2001 Ленинградская область редакция 2014
Наименование программного продукта | [8 empty] | SmetaWIZARD
Разработка и создание системы комплексной безопасности
(наименование стройки)
ПС №559 «Новожилово», расположенная по адресу: ЛО, Приозерский район, п. Новожилово
(наименование объекта капитального строительства)
ЛОКАЛЬНЫЙ СМЕТНЫЙ РАСЧЕТ № | [19 empty] | 02-01-01
Система передачи данных
(наименование конструктивного решения)
Составлен |  |  | базисно-индексным |  |  |  |  | методом
Основание |  |  | 19-1-17-1-11-04-2-0361
(проектная и (или) иная техническая документация)
Составлен в текущем (базисном) уровне цен | [7 empty] | Ноябрь 2022 г. |  | ( | Январь 2000 г. |  | )
Сметная стоимость | [7 empty] | 2359.2 |  | ( | 211.7 |  | ) | тыс. руб.
| в том числе: | [19 empty] | Средства на оплату труда рабочих | [7 empty] | 165.43 |  |  | ( | 9.36 |  |  | ) | тыс. руб.
| строительных работ | [6 empty] | 32.65 |  | ( | 2.22 |  | ) | тыс. руб. | [6 empty] | Нормативные затраты труда рабочих | [11 empty] | 500.68 |  |  |  | чел. час
| монтажных работ | [6 empty] | 691.41 |  | ( | 50.33 |  | ) | тыс. руб. | [6 empty] | Нормативные затраты труда машинистов | [11 empty] | 12.27 |  |  |  | чел. час
| оборудования | [6 empty] | 1367.59 |  | ( | 135.14 |  | ) | тыс. руб.
| прочих затрат | [6 empty] | 0 |  | ( | 0 |  | ) | тыс. руб. | [6 empty] | Расчетный измеритель конструктивного решения | [11 empty] | 0
№ п.п. |  | Обоснование |  |  |  | Наименование работ и затрат | [5 empty] | Единица измерения |  |  |  | Количество | [9 empty] | Сметная стоимость в базисном уровне цен (в текущем уровне цен (гр. 8) для ресурсов отсутствующих в СНБ), руб. | [7 empty] | Индексы |  |  |  | Сметная стоимость в текущем уровне на цен, руб.
[16 empty] | на единицу |  |  | коэффициенты |  |  | всего с учетом коэффициентов |  |  |  | на единицу |  | коэффициенты |  |  | всего
№1 Монтажные работы
Оборудование СПД
1 |  | 2 |  |  |  | 3 | [5 empty] | 4 |  |  |  | 5 |  |  | 6 |  |  | 7 |  |  |  | 8 |  | 9 |  |  | 10 |  |  | 11 |  |  |  | 12
1 |  | ТЕРм10-02-016-06 |  |  |  | Отдельно устанавливаемый преобразователь или блок питания | [5 empty] | 1 шт. |  |  |  | 3 | [5 empty] | 3
|  | (0); Приказ N 421/пр от 04.08.2020 Прил.10 т.3 п.3 |  |  |  | V=1+2
|  | 1 |  |  |  | ОТ | [19 empty] | 212.3 |  | 1,15 |  |  | 732.45 |  |  | 17.68 |  |  |  | 12949.72
|  | 3 |  |  |  | ЭМ | [19 empty] | 45.83 |  | 1,15 |  |  | 158.1 |  |  | 8.9 |  |  |  | 1407.09
|  | 2 |  |  |  | в т.ч. ОТм | [19 empty] | 8.03 |  | 1,15 |  |  | 27.69 |  |  | 17.68 |  |  |  | 489.56
|  | 4 |  |  |  | М | [19 empty] | 65.77 |  |  |  |  | 197.31 |  |  | 10.75 |  |  |  | 2121.08
[6 empty] | ЗТ | [5 empty] | чел.-ч |  |  |  | 10.1 |  |  | 1,15 |  |  | 34.86
[6 empty] | ЗТм | [5 empty] | чел.-ч |  |  |  | 0.44 |  |  | 1,15 |  |  | 1.53
[6 empty] | Итого по расценке | [19 empty] | 323.9 |  |  |  |  | 1087.86 | [6 empty] | 16477.89
[6 empty] | ФОТ | [24 empty] | 760.14 | [6 empty] | 13439.28
|  | Пр/812-051.1-1 от 21.12.2020 |  |  |  | НР Оборудование связи: прокладка и монтаж сетей связи | [5 empty] | % |  |  |  | 90% | [5 empty] | 90% | [8 empty] | 684.13 | [6 empty] | 12095.35
|  | Пр/774-051.1 от 11.12.2020 |  |  |  | СП Оборудование связи: прокладка и монтаж сетей связи | [5 empty] | % |  |  |  | 46% | [5 empty] | 46% | [8 empty] | 349.66 | [6 empty] | 6182.07
[6 empty] | Всего по позиции | [24 empty] | 2121.65 | [6 empty] | 34755.31
2 |  | КП |  |  |  | ИБП онлайн двойного преобразования с раздельным вводом байпас СИПБ6КД.9-11/БПС | [5 empty] | шт |  |  |  | 1 | [5 empty] | 1 |  |  |  | 108063.66 |  |  |  |  | 10678.23 |  |  | 10.12 |  |  |  | 108063.66
|  | (0) |  |  |  | Об=125899,41/1,2*1,03
[6 empty] | Всего по позиции | [24 empty] | 10678.23 | [6 empty] | 108063.66
3 |  | КП |  |  |  | Батарейный модуль в 19'' корпусе для ИБП СИПБ6КД.9-11, ИПБ10КД.9-11, СИПБ6КД.9-31,ИПБ10КД.9-31 БМСИПБ6-10КД | [5 empty] | шт |  |  |  | 2 | [5 empty] | 2 |  |  |  | 61741.71 |  |  |  |  | 12201.92 |  |  | 10.12 |  |  |  | 123483.42
|  | (0) |  |  |  | Об=71932,09/1,2*1,03
[6 empty] | Всего по позиции | [24 empty] | 12201.92 | [6 empty] | 123483.42
4 |  | ТЕРм10-03-001-04 |  |  |  | Плата дополнительная, устанавливаемая на готовом месте стойки | [5 empty] | 1 шт. |  |  |  | 1 | [5 empty] | 1
(0); Приказ N 421/пр от 04.08.2020 Прил.10 т.3 п.3
|  | 1 |  |  |  | ОТ | [19 empty] | 37.03 |  | 1,15 |  |  | 42.58 |  |  | 17.68 |  |  |  | 752.81
|  | 3 |  |  |  | ЭМ | [19 empty] | 9.37 |  | 1,15 |  |  | 10.78 |  |  | 8.9 |  |  |  | 95.94
|  | 2 |  |  |  | в т.ч. ОТм | [19 empty] | 1.64 |  | 1,15 |  |  | 1.89 |  |  | 17.68 |  |  |  | 33.42
|  | 4 |  |  |  | М | [19 empty] | 0.74 |  |  |  |  | 0.74 |  |  | 17.69 |  |  |  | 13.09
[6 empty] | ЗТ | [5 empty] | чел.-ч |  |  |  | 2.29 |  |  | 1,15 |  |  | 2.63
[6 empty] | ЗТм | [5 empty] | чел.-ч |  |  |  | 0.09 |  |  | 1,15 |  |  | 0.1
[6 empty] | Итого по расценке | [19 empty] | 47.14 |  |  |  |  | 54.1 | [6 empty] | 861.84
[6 empty] | ФОТ | [24 empty] | 44.47 | [6 empty] | 786.23
|  | Пр/812-051.1-1 от 21.12.2020 |  |  |  | НР Оборудование связи: прокладка и монтаж сетей связи | [5 empty] | % |  |  |  | 90% | [5 empty] | 90% | [8 empty] | 40.02 | [6 empty] | 707.61
|  | Пр/774-051.1 от 11.12.2020 |  |  |  | СП Оборудование связи: прокладка и монтаж сетей связи | [5 empty] | % |  |  |  | 46% | [5 empty] | 46% | [8 empty] | 20.46 | [6 empty] | 361.67
[6 empty] | Всего по позиции | [24 empty] | 114.58 | [6 empty] | 1931.12
5 |  | КП |  |  |  | Карта удаленного управления SNMP для ИБП NetAgent CY504 | [5 empty] | шт |  |  |  | 1 | [5 empty] | 1 |  |  |  | 21140.36 |  |  |  |  | 2088.97 |  |  | 10.12 |  |  |  | 21140.36
|  | (0) |  |  |  | Об=24629,55/1,2*1,03
[6 empty] | Всего по позиции | [24 empty] | 2088.97 | [6 empty] | 21140.36
6 |  | ТЕРм10-03-013-05 |  |  |  | Коммутатор служебной связи | [5 empty] | 1 шт. |  |  |  | 2 | [5 empty] | 2
|  | (0); Приказ N 421/пр от 04.08.2020 Прил.10 т.3 п.3 |  |  |  | V=1+1
|  | 1 |  |  |  | ОТ | [19 empty] | 123.3 |  | 1,15 |  |  | 283.6 |  |  | 17.68 |  |  |  | 5014.05
|  | 3 |  |  |  | ЭМ | [19 empty] | 28.12 |  | 1,15 |  |  | 64.68 |  |  | 8.9 |  |  |  | 575.65
|  | 2 |  |  |  | в т.ч. ОТм | [19 empty] | 4.93 |  | 1,15 |  |  | 11.34 |  |  | 17.68 |  |  |  | 200.49
|  | 4 |  |  |  | М | [19 empty] | 28.4 |  |  |  |  | 56.8 |  |  | 13.03 |  |  |  | 740.1
[6 empty] | ЗТ | [5 empty] | чел.-ч |  |  |  | 6.76 |  |  | 1,15 |  |  | 15.54
[6 empty] | ЗТм | [5 empty] | чел.-ч |  |  |  | 0.27 |  |  | 1,15 |  |  | 0.62
[6 empty] | Итого по расценке | [19 empty] | 179.82 |  |  |  |  | 405.08 | [6 empty] | 6329.8
[6 empty] | ФОТ | [24 empty] | 294.94 | [6 empty] | 5214.54
|  | Пр/812-051.1-1 от 21.12.2020 |  |  |  | НР Оборудование связи: прокладка и монтаж сетей связи | [5 empty] | % |  |  |  | 90% | [5 empty] | 90% | [8 empty] | 265.45 | [6 empty] | 4693.09
|  | Пр/774-051.1 от 11.12.2020 |  |  |  | СП Оборудование связи: прокладка и монтаж сетей связи | [5 empty] | % |  |  |  | 46% | [5 empty] | 46% | [8 empty] | 135.67 | [6 empty] | 2398.69
[6 empty] | Всего по позиции | [24 empty] | 806.2 | [6 empty] | 13421.58
7 |  | КП |  |  |  | Коммутатор 24 порта 1G с PoE, 4 порта 10G MES2324P | [5 empty] | шт |  |  |  | 1 | [5 empty] | 1 |  |  |  | 145233.22 |  |  |  |  | 14351.11 |  |  | 10.12 |  |  |  | 145233.22
|  | (0) |  |  |  | Об=169203,75/1,2*1,03
[6 empty] | Всего по позиции | [24 empty] | 14351.11 | [6 empty] | 145233.22
8 |  | КП |  |  |  | Коммутатор для подключения уличных коммутаторов PSW TFortis SWU-16 | [5 empty] | шт |  |  |  | 1 | [5 empty] | 1 |  |  |  | 92753.65 |  |  |  |  | 9165.38 |  |  | 10.12 |  |  |  | 92753.65
|  | (0) |  |  |  | Об=108062,5/1,2*1,03
[6 empty] | Всего по позиции | [24 empty] | 9165.38 | [6 empty] | 92753.65
9 |  | ТЕРм10-03-014-02 |  |  |  | Электрическая проверка и настройка коммутатора всех назначений, кроме междугородного | [5 empty] | 1 рабочее место |  |  |  | 2 | [5 empty] | 2
|  | (0); Приказ N 421/пр от 04.08.2020 Прил.10 т.3 п.3 |  |  |  | V=1+1
|  | 1 |  |  |  | ОТ | [19 empty] | 483.46 |  | 0,575 |  |  | 555.98 |  |  | 17.68 |  |  |  | 9829.73
|  | 4 |  |  |  | М | [19 empty] | 9.67 |  | 0,5 |  |  | 9.68 |  |  | 17.68 |  |  |  | 171.14
[6 empty] | ЗТ | [5 empty] | чел.-ч |  |  |  | 23 |  |  | 0,575 |  |  | 26.46
[6 empty] | Итого по расценке | [19 empty] | 493.13 |  |  |  |  | 565.66 | [6 empty] | 10000.87
[6 empty] | ФОТ | [24 empty] | 555.98 | [6 empty] | 9829.73
|  | Пр/812-051.1-1 от 21.12.2020 |  |  |  | НР Оборудование связи: прокладка и монтаж сетей связи | [5 empty] | % |  |  |  | 90% | [5 empty] | 90% | [8 empty] | 500.38 | [6 empty] | 8846.76
|  | Пр/774-051.1 от 11.12.2020 |  |  |  | СП Оборудование связи: прокладка и монтаж сетей связи | [5 empty] | % |  |  |  | 46% | [5 empty] | 46% | [8 empty] | 255.75 | [6 empty] | 4521.68
[6 empty] | Всего по позиции | [24 empty] | 1321.79 | [6 empty] | 23369.31
10 |  | ТЕРм08-03-573-04 |  |  |  | Шкаф (пульт) управления навесной, высота, ширина и глубина до 600х600х350 мм | [5 empty] | 1 шт. |  |  |  | 3 | [5 empty] | 3
(0); Приказ N 421/пр от 04.08.2020 Прил.10 т.3 п.3
|  | 1 |  |  |  | ОТ | [19 empty] | 44.56 |  | 1,15 |  |  | 153.72 |  |  | 17.68 |  |  |  | 2717.77
|  | 3 |  |  |  | ЭМ | [19 empty] | 47.38 |  | 1,15 |  |  | 163.47 |  |  | 8.67 |  |  |  | 1417.28
|  | 2 |  |  |  | в т.ч. ОТм | [19 empty] | 5.73 |  | 1,15 |  |  | 19.77 |  |  | 17.68 |  |  |  | 349.53
|  | 4 |  |  |  | М | [19 empty] | 4.09 |  |  |  |  | 12.27 |  |  | 13.92 |  |  |  | 170.8
[6 empty] | ЗТ | [5 empty] | чел.-ч |  |  |  | 2.37 |  |  | 1,15 |  |  | 8.19
[6 empty] | ЗТм | [5 empty] | чел.-ч |  |  |  | 0.29 |  |  | 1,15 |  |  | 0.99
[6 empty] | Итого по расценке | [19 empty] | 96.03 |  |  |  |  | 329.46 | [6 empty] | 4305.85
[6 empty] | ФОТ | [24 empty] | 173.49 | [6 empty] | 3067.3
|  | Пр/611-049.3-1 от 26.07.2022 |  |  |  | НР Электротехнические установки на других объектах | [5 empty] | % |  |  |  | 97% | [5 empty] | 97% | [8 empty] | 168.29 | [6 empty] | 2975.28
|  | Пр/774-049.3 от 11.12.2020 |  |  |  | СП Электротехнические установки на других объектах | [5 empty] | % |  |  |  | 51% | [5 empty] | 51% | [8 empty] | 88.48 | [6 empty] | 1564.32
[6 empty] | Всего по позиции | [24 empty] | 586.23 | [6 empty] | 8845.45
11 |  | КП |  |  |  | Уличный шкаф IP TFortis ZMK | [5 empty] | шт |  |  |  | 3 | [5 empty] | 3 |  |  |  | 32187.5 |  |  |  |  | 9541.75 |  |  | 10.12 |  |  |  | 96562.5
|  | (0) |  |  |  | Об=37500/1,2*1,03
[6 empty] | Всего по позиции | [24 empty] | 9541.75 | [6 empty] | 96562.5
12 |  | ТЕРм10-03-013-05 |  |  |  | Коммутатор служебной связи | [5 empty] | 1 шт. |  |  |  | 3 | [5 empty] | 3
(0); Приказ N 421/пр от 04.08.2020 Прил.10 т.3 п.3
|  | 1 |  |  |  | ОТ | [19 empty] | 123.3 |  | 1,15 |  |  | 425.4 |  |  | 17.68 |  |  |  | 7521.07
|  | 3 |  |  |  | ЭМ | [19 empty] | 28.12 |  | 1,15 |  |  | 97.02 |  |  | 8.9 |  |  |  | 863.48
|  | 2 |  |  |  | в т.ч. ОТм | [19 empty] | 4.93 |  | 1,15 |  |  | 17.01 |  |  | 17.68 |  |  |  | 300.74
|  | 4 |  |  |  | М | [19 empty] | 28.4 |  |  |  |  | 85.2 |  |  | 13.03 |  |  |  | 1110.16
[6 empty] | ЗТ | [5 empty] | чел.-ч |  |  |  | 6.76 |  |  | 1,15 |  |  | 23.31
[6 empty] | ЗТм | [5 empty] | чел.-ч |  |  |  | 0.27 |  |  | 1,15 |  |  | 0.93
[6 empty] | Итого по расценке | [19 empty] | 179.82 |  |  |  |  | 607.62 | [6 empty] | 9494.71
[6 empty] | ФОТ | [24 empty] | 442.41 | [6 empty] | 7821.81
|  | Пр/812-051.1-1 от 21.12.2020 |  |  |  | НР Оборудование связи: прокладка и монтаж сетей связи | [5 empty] | % |  |  |  | 90% | [5 empty] | 90% | [8 empty] | 398.17 | [6 empty] | 7039.63
|  | Пр/774-051.1 от 11.12.2020 |  |  |  | СП Оборудование связи: прокладка и монтаж сетей связи | [5 empty] | % |  |  |  | 46% | [5 empty] | 46% | [8 empty] | 203.51 | [6 empty] | 3598.03
[6 empty] | Всего по позиции | [24 empty] | 1209.3 | [6 empty] | 20132.37
13 |  | КП |  |  |  | Многофункциональный гигабитный управляемый коммутатор с поддержкой технологии PoE/PoE+ (IEEE802.3af/at), со встроенным источником бесперебойного питания для подключения 6-ти IP-видеокамер PSW-2G6F+UPS-Box | [5 empty] | шт |  |  |  | 3 | [5 empty] | 3 |  |  |  | 96294.27 |  |  |  |  | 28545.73 |  |  | 10.12 |  |  |  | 288882.81
|  | (0) |  |  |  | Об=112187,5/1,2*1,03
[6 empty] | Всего по позиции | [24 empty] | 28545.73 | [6 empty] | 288882.81
14 |  | ТЕРм10-03-014-02 |  |  |  | Электрическая проверка и настройка коммутатора всех назначений, кроме междугородного | [5 empty] | 1 рабочее место |  |  |  | 3 | [5 empty] | 3
(0); Приказ N 421/пр от 04.08.2020 Прил.10 т.3 п.3
|  | 1 |  |  |  | ОТ | [19 empty] | 483.46 |  | 0,575 |  |  | 833.97 |  |  | 17.68 |  |  |  | 14744.59
|  | 4 |  |  |  | М | [19 empty] | 9.67 |  | 0,5 |  |  | 14.52 |  |  | 17.68 |  |  |  | 256.71
[6 empty] | ЗТ | [5 empty] | чел.-ч |  |  |  | 23 |  |  | 0,575 |  |  | 39.69
[6 empty] | Итого по расценке | [19 empty] | 493.13 |  |  |  |  | 848.49 | [6 empty] | 15001.3
[6 empty] | ФОТ | [24 empty] | 833.97 | [6 empty] | 14744.59
|  | Пр/812-051.1-1 от 21.12.2020 |  |  |  | НР Оборудование связи: прокладка и монтаж сетей связи | [5 empty] | % |  |  |  | 90% | [5 empty] | 90% | [8 empty] | 750.57 | [6 empty] | 13270.13
|  | Пр/774-051.1 от 11.12.2020 |  |  |  | СП Оборудование связи: прокладка и монтаж сетей связи | [5 empty] | % |  |  |  | 46% | [5 empty] | 46% | [8 empty] | 383.63 | [6 empty] | 6782.51
[6 empty] | Всего по позиции | [24 empty] | 1982.69 | [6 empty] | 35053.94
15 |  | ТЕРм11-04-008-01 |  |  |  | Съемные и выдвижные блоки (модули, ячейки, ТЭЗ), масса до 5 кг | [5 empty] | 1 шт. |  |  |  | 8 | [5 empty] | 8
|  | (0); Приказ N 421/пр от 04.08.2020 Прил.10 т.3 п.3 |  |  |  | V=4+4
|  | 1 |  |  |  | ОТ | [19 empty] | 16.86 |  | 1,15 |  |  | 155.12 |  |  | 17.68 |  |  |  | 2742.52
|  | 3 |  |  |  | ЭМ | [19 empty] | 1.2 |  | 1,15 |  |  | 11.04 |  |  | 8.07 |  |  |  | 89.09
|  | 4 |  |  |  | М | [19 empty] | 0.34 |  |  |  |  | 2.72 |  |  | 17.53 |  |  |  | 47.68
[6 empty] | ЗТ | [5 empty] | чел.-ч |  |  |  | 1.03 |  |  | 1,15 |  |  | 9.44
[6 empty] | Итого по расценке | [19 empty] | 18.4 |  |  |  |  | 168.88 | [6 empty] | 2879.29
[6 empty] | ФОТ | [24 empty] | 155.12 | [6 empty] | 2742.52
|  | Пр/812-053.0-1 от 21.12.2020 |  |  |  | НР Приборы, средства автоматизации и вычислительной техники | [5 empty] | % |  |  |  | 90% | [5 empty] | 90% | [8 empty] | 139.61 | [6 empty] | 2468.27
|  | Пр/774-053.0 от 11.12.2020 |  |  |  | СП Приборы, средства автоматизации и вычислительной техники | [5 empty] | % |  |  |  | 46% | [5 empty] | 46% | [8 empty] | 71.36 | [6 empty] | 1261.56
[6 empty] | Всего по позиции | [24 empty] | 379.85 | [6 empty] | 6609.12
16 |  | КП |  |  |  | SFP-модуль оптический 1 Гбит/с TBSF-13-3-12gSC-3i 1310 | [5 empty] | шт |  |  |  | 4 | [5 empty] | 4 |  |  |  | 5793.75 |  |  |  |  | 2290.02 |  |  | 10.12 |  |  |  | 23175
|  | (0) |  |  |  | Об=6750/1,2*1,03
[6 empty] | Всего по позиции | [24 empty] | 2290.02 | [6 empty] | 23175
17 |  | КП |  |  |  | SFP-модуль оптический 1 Гбит/с TBSF-15-3-12gSC-3i 1550 | [5 empty] | шт |  |  |  | 4 | [5 empty] | 4 |  |  |  | 5793.75 |  |  |  |  | 2290.02 |  |  | 10.12 |  |  |  | 23175
|  | (0) |  |  |  | Об=6750/1,2*1,03
[6 empty] | Всего по позиции | [24 empty] | 2290.02 | [6 empty] | 23175
18 |  | ТЕРм10-04-087-04 |  |  |  | Комплект приемно-передающего оборудования диспетчерской связи на количество радиоканалов до трех | [5 empty] | комплект |  |  |  | 1 | [5 empty] | 1
(0); Приказ N 421/пр от 04.08.2020 Прил.10 т.3 п.3
|  | 1 |  |  |  | ОТ | [19 empty] | 127.68 |  | 1,15 |  |  | 146.83 |  |  | 17.68 |  |  |  | 2595.95
|  | 4 |  |  |  | М | [19 empty] | 26.01 |  |  |  |  | 26.01 |  |  | 9.21 |  |  |  | 239.55
[6 empty] | ЗТ | [5 empty] | чел.-ч |  |  |  | 7 |  |  | 1,15 |  |  | 8.05
[6 empty] | Итого по расценке | [19 empty] | 153.69 |  |  |  |  | 172.84 | [6 empty] | 2835.5
[6 empty] | ФОТ | [24 empty] | 146.83 | [6 empty] | 2595.95
|  | Пр/812-051.2-1 от 21.12.2020 |  |  |  | НР Оборудование связи: монтаж радиотелевизионного и электронного оборудования | [5 empty] | % |  |  |  | 95% | [5 empty] | 95% | [8 empty] | 139.49 | [6 empty] | 2466.15
|  | Пр/774-051.2 от 11.12.2020 |  |  |  | СП Оборудование связи: монтаж радиотелевизионного и электронного оборудования | [5 empty] | % |  |  |  | 53% | [5 empty] | 53% | [8 empty] | 77.82 | [6 empty] | 1375.85
[6 empty] | Всего по позиции | [24 empty] | 390.15 | [6 empty] | 6677.5
19 |  | КП |  |  |  | Уличный 4G/3G/2G роутер с поддержкой POE и двух SIM-карт NR-412 | [5 empty] | шт |  |  |  | 1 | [5 empty] | 1 |  |  |  | 14484.38 |  |  |  |  | 1431.26 |  |  | 10.12 |  |  |  | 14484.38
|  | (0) |  |  |  | Об=16875/1,2*1,03
[6 empty] | Всего по позиции | [24 empty] | 1431.26 | [6 empty] | 14484.38
20 |  | ТЕРм11-04-008-02 |  |  |  | Съемные и выдвижные блоки (модули, ячейки, ТЭЗ), масса до 10 кг | [5 empty] | 1 шт. |  |  |  | 1 | [5 empty] | 1
(0); Приказ N 421/пр от 04.08.2020 Прил.10 т.3 п.3
|  | 1 |  |  |  | ОТ | [19 empty] | 33.72 |  | 1,15 |  |  | 38.78 |  |  | 17.68 |  |  |  | 685.63
|  | 3 |  |  |  | ЭМ | [19 empty] | 1.2 |  | 1,15 |  |  | 1.38 |  |  | 8.07 |  |  |  | 11.14
|  | 4 |  |  |  | М | [19 empty] | 0.67 |  |  |  |  | 0.67 |  |  | 17.8 |  |  |  | 11.93
[6 empty] | ЗТ | [5 empty] | чел.-ч |  |  |  | 2.06 |  |  | 1,15 |  |  | 2.37
[6 empty] | Итого по расценке | [19 empty] | 35.59 |  |  |  |  | 40.83 | [6 empty] | 708.7
[6 empty] | ФОТ | [24 empty] | 38.78 | [6 empty] | 685.63
|  | Пр/812-053.0-1 от 21.12.2020 |  |  |  | НР Приборы, средства автоматизации и вычислительной техники | [5 empty] | % |  |  |  | 90% | [5 empty] | 90% | [8 empty] | 34.9 | [6 empty] | 617.07
|  | Пр/774-053.0 от 11.12.2020 |  |  |  | СП Приборы, средства автоматизации и вычислительной техники | [5 empty] | % |  |  |  | 46% | [5 empty] | 46% | [8 empty] | 17.84 | [6 empty] | 315.39
[6 empty] | Всего по позиции | [24 empty] | 93.57 | [6 empty] | 1641.16
21 |  | КП |  |  |  | Шлюз безопасности ПАК ViPNet Coordinator HW50 A | [5 empty] | шт |  |  |  | 1 | [5 empty] | 1 |  |  |  | 120381.25 |  |  |  |  | 11895.38 |  |  | 10.12 |  |  |  | 120381.25
|  | (0) |  |  |  | Об=140250/1,2*1,03
[6 empty] | Всего по позиции | [24 empty] | 11895.38 | [6 empty] | 120381.25
22 |  | ТЕРм10-03-014-02 |  |  |  | Электрическая проверка и настройка коммутатора всех назначений, кроме междугородного | [5 empty] | 1 рабочее место |  |  |  | 1 | [5 empty] | 1
(0); Приказ N 421/пр от 04.08.2020 Прил.10 т.3 п.3
|  | 1 |  |  |  | ОТ | [19 empty] | 483.46 |  | 0,575 |  |  | 277.99 |  |  | 17.68 |  |  |  | 4914.86
|  | 4 |  |  |  | М | [19 empty] | 9.67 |  | 0,5 |  |  | 4.84 |  |  | 17.68 |  |  |  | 85.57
[6 empty] | ЗТ | [5 empty] | чел.-ч |  |  |  | 23 |  |  | 0,575 |  |  | 13.23
[6 empty] | Итого по расценке | [19 empty] | 493.13 |  |  |  |  | 282.83 | [6 empty] | 5000.43
[6 empty] | ФОТ | [24 empty] | 277.99 | [6 empty] | 4914.86
|  | Пр/812-051.1-1 от 21.12.2020 |  |  |  | НР Оборудование связи: прокладка и монтаж сетей связи | [5 empty] | % |  |  |  | 90% | [5 empty] | 90% | [8 empty] | 250.19 | [6 empty] | 4423.37
|  | Пр/774-051.1 от 11.12.2020 |  |  |  | СП Оборудование связи: прокладка и монтаж сетей связи | [5 empty] | % |  |  |  | 46% | [5 empty] | 46% | [8 empty] | 127.88 | [6 empty] | 2260.84
[6 empty] | Всего по позиции | [24 empty] | 660.9 | [6 empty] | 11684.64
23 |  | ТЕРм11-04-008-01 |  |  |  | Съемные и выдвижные блоки (модули, ячейки, ТЭЗ), масса до 5 кг | [5 empty] | 1 шт. |  |  |  | 1 | [5 empty] | 1
(0); Приказ N 421/пр от 04.08.2020 Прил.10 т.3 п.3
|  | 1 |  |  |  | ОТ | [19 empty] | 16.86 |  | 1,15 |  |  | 19.39 |  |  | 17.68 |  |  |  | 342.82
|  | 3 |  |  |  | ЭМ | [19 empty] | 1.2 |  | 1,15 |  |  | 1.38 |  |  | 8.07 |  |  |  | 11.14
|  | 4 |  |  |  | М | [19 empty] | 0.34 |  |  |  |  | 0.34 |  |  | 17.53 |  |  |  | 5.96
[6 empty] | ЗТ | [5 empty] | чел.-ч |  |  |  | 1.03 |  |  | 1,15 |  |  | 1.18
[6 empty] | Итого по расценке | [19 empty] | 18.4 |  |  |  |  | 21.11 | [6 empty] | 359.92
[6 empty] | ФОТ | [24 empty] | 19.39 | [6 empty] | 342.82
|  | Пр/812-053.0-1 от 21.12.2020 |  |  |  | НР Приборы, средства автоматизации и вычислительной техники | [5 empty] | % |  |  |  | 90% | [5 empty] | 90% | [8 empty] | 17.45 | [6 empty] | 308.54
|  | Пр/774-053.0 от 11.12.2020 |  |  |  | СП Приборы, средства автоматизации и вычислительной техники | [5 empty] | % |  |  |  | 46% | [5 empty] | 46% | [8 empty] | 8.92 | [6 empty] | 157.7
[6 empty] | Всего по позиции | [24 empty] | 47.48 | [6 empty] | 826.16
24 |  | КП |  |  |  | PoE-инжектор Gigabit Ethernet на 1 порт Midspan-1/151G | [5 empty] | шт |  |  |  | 1 | [5 empty] | 1 |  |  |  | 2049.27 |  |  |  |  | 202.5 |  |  | 10.12 |  |  |  | 2049.27
|  | (0) |  |  |  | Об=2387,5/1,2*1,03
[6 empty] | Всего по позиции | [24 empty] | 202.5 | [6 empty] | 2049.27
[6 empty] | ИТОГО: | [24 empty] | 114396.66 | [6 empty] | 1224332.18
Наименование и значение множителей | [23 empty] | Значение | [5 empty] | Прямые, базисные |  |  |  |  | Прямые, текущие
Итого прямые затраты по Разделу Х (в базисном уровне цен) | [29 empty] | 4584.76 |  |  |  |  | 74256.1
в том числе
оплата труда | [29 empty] | 3665.81 |  |  |  |  | 64811.52
эксплуатация машин и механизмов | [29 empty] | 507.85 |  |  |  |  | 4470.81
материальные ресурсы | [29 empty] | 411.1 |  |  |  |  | 4973.77
перевозка | [29 empty] | 0 |  |  |  |  | 0
Итого ФОТ (в базисном уровне цен) (справочно) | [29 empty] | 3743.51 |  |  |  |  | 66185.26
Итого накладных расходов (в базисном уровне цен) | [29 empty] | 3388.65 |  |  |  |  | 59911.25
Итого сметной прибыли (в базисном уровне цен) | [29 empty] | 1740.98 |  |  |  |  | 30780.31
Итого оборудование (в базисном уровне цен) | [29 empty] | 104682.27 |  |  |  |  | 1059384.52
Итого прочие затраты (в базисном уровне цен) | [29 empty] | 0 |  |  |  |  | 0
Итого по разделу Раздел Х (в базисном уровне цен) | [29 empty] | 114396.66 |  |  |  |  | 1224332.18
№ п.п. |  | Обоснование |  |  |  |  | Наименование работ и затрат |  |  |  |  | Единица измерения |  |  | Количество | [9 empty] | Сметная стоимость в базисном уровне цен (в текущем уровне цен (гр. 8) для ресурсов отсутствующих в СНБ), руб. | [8 empty] | Индексы |  |  |  | Сметная стоимость в текущем уровне цен, руб.
[15 empty] | на единицу |  |  |  | коэффициенты |  |  |  | всего с учетом коэффициентов |  | на единицу |  |  | коэффициенты |  |  | всего
№2 Монтажные работы
1 |  | 2 |  |  |  |  | 3 |  |  |  |  | 4 |  |  | 5 |  |  |  | 6 |  |  |  | 7 |  | 8 |  |  | 9 |  |  | 10 |  |  | 11 |  |  |  | 12
Телекоммуникационный шкаф
25 |  | ТЕРм10-03-001-01 |  |  |  |  | Стойка, полустойка, каркас стойки или шкаф, масса до 100 кг |  |  |  |  | 1 шт. |  |  | 1 | [7 empty] | 1
(0); Приказ N 421/пр от 04.08.2020 Прил.10 т.3 п.3
[5 empty] | 1 |  | ОТ | [17 empty] | 144.56 |  |  | 1,15 |  |  | 166.24 |  |  | 17.68 |  |  |  | 2939
[5 empty] | 2 |  | ЭМ | [17 empty] | 39.98 |  |  | 1,15 |  |  | 45.98 |  |  | 8.96 |  |  |  | 412
[5 empty] | 3 |  | в т.ч. ОТм | [17 empty] | 6.57 |  |  | 1,15 |  |  | 7.56 |  |  | 17.68 |  |  |  | 134
[5 empty] | 4 |  | М | [17 empty] | 57.17 | [5 empty] | 57.17 |  |  | 9.35 |  |  |  | 535
[7 empty] | ЗТ |  |  |  |  | чел.-ч |  |  | 8.94 |  |  |  | 1,15 |  |  |  | 10.281
[7 empty] | ЗТм |  |  |  |  | чел.-ч |  |  | 0.36 |  |  |  | 1,15 |  |  |  | 0.414
[7 empty] | Итого по расценке | [17 empty] | 241.71 | [5 empty] | 269.39 | [6 empty] | 3886
[7 empty] | ФОТ | [23 empty] | 173.8 | [6 empty] | 3073
|  | Пр/812-051.1-1 от 21.12.2020 |  |  |  |  | НР Оборудование связи: прокладка и монтаж сетей связи |  |  |  |  | % |  |  | 90% | [7 empty] | 90% | [7 empty] | 156.42 | [6 empty] | 2766
|  | Пр/774-051.1 от 11.12.2020 |  |  |  |  | СП Оборудование связи: прокладка и монтаж сетей связи |  |  |  |  | % |  |  | 46% | [7 empty] | 46% | [7 empty] | 79.95 | [6 empty] | 1414
[7 empty] | Всего по позиции | [23 empty] | 505.76 | [6 empty] | 8066
26 |  | КП |  |  |  |  | Шкаф пылевлагозащищенный (600х1000мм)индустриальный напольный с металлической дверью ШТК-33.6.10-М-ПВЗ |  |  |  |  | шт |  |  | 1 | [7 empty] | 1 |  | 96058.29 | [5 empty] | 9491.9 |  |  | 10.12 |  |  |  | 96058
|  | (0) |  |  |  |  | Об=111912,57/1,2*1,03
[7 empty] | Всего по позиции | [23 empty] | 9491.9 | [6 empty] | 96058
27 |  | КП |  |  |  |  | Монтажный комплект рельс 3U для 19" стойки Rail Kit 19" 3U |  |  |  |  | шт |  |  | 3 | [7 empty] | 3 |  | 4795.17 | [5 empty] | 1421.54 |  |  | 10.12 |  |  |  | 14386
|  | (0) |  |  |  |  | Об=5586,6/1,2*1,03
[7 empty] | Всего по позиции | [23 empty] | 1421.54 | [6 empty] | 14386
28 |  | ТЕРм08-03-605-01 |  |  |  |  | Вентилятор |  |  |  |  | 1 шт. |  |  | 1 | [7 empty] | 1
(0); Приказ N 421/пр от 04.08.2020 Прил.10 т.3 п.3
[5 empty] | 1 |  | ОТ | [17 empty] | 18.61 |  |  | 1,15 |  |  | 21.4 |  |  | 17.68 |  |  |  | 378
[5 empty] | 2 |  | ЭМ | [17 empty] | 13.75 |  |  | 1,15 |  |  | 15.81 |  |  | 9.11 |  |  |  | 144
[5 empty] | 3 |  | в т.ч. ОТм | [17 empty] | 1.23 |  |  | 1,15 |  |  | 1.41 |  |  | 17.68 |  |  |  | 25
[5 empty] | 4 |  | М | [17 empty] | 2.35 | [5 empty] | 2.35 |  |  | 11.58 |  |  |  | 27
[7 empty] | ЗТ |  |  |  |  | чел.-ч |  |  | 0.99 |  |  |  | 1,15 |  |  |  | 1.1385
[7 empty] | ЗТм |  |  |  |  | чел.-ч |  |  | 0.05 |  |  |  | 1,15 |  |  |  | 0.0575
[7 empty] | Итого по расценке | [17 empty] | 34.71 | [5 empty] | 39.56 | [6 empty] | 549
[7 empty] | ФОТ | [23 empty] | 22.81 | [6 empty] | 403
|  | Пр/611-049.3-1 от 26.07.2022 |  |  |  |  | НР Электротехнические установки на других объектах |  |  |  |  | % |  |  | 97% | [7 empty] | 97% | [7 empty] | 22.13 | [6 empty] | 391
|  | Пр/774-049.3 от 11.12.2020 |  |  |  |  | СП Электротехнические установки на других объектах |  |  |  |  | % |  |  | 51% | [7 empty] | 51% | [7 empty] | 11.63 | [6 empty] | 206
[7 empty] | Всего по позиции | [23 empty] | 73.32 | [6 empty] | 1146
29 |  | КП |  |  |  |  | Модуль вентиляторный, 2 вентилятора с терморегулятором R-FAN-2T |  |  |  |  | шт |  |  | 1 | [7 empty] | 1 |  | 5716.5 | [5 empty] | 564.92 |  |  | 10.12 |  |  |  | 5717
|  | (0) |  |  |  |  | Об=6660/1,2*1,03
[7 empty] | Всего по позиции | [23 empty] | 564.92 | [6 empty] | 5717
30 |  | ТЕРм11-04-008-01 |  |  |  |  | Съемные и выдвижные блоки (модули, ячейки, ТЭЗ), масса до 5 кг |  |  |  |  | 1 шт. |  |  | 2 | [7 empty] | 2
|  | (0); Приказ N 421/пр от 04.08.2020 Прил.10 т.3 п.3 |  |  |  |  | V=1+1
[5 empty] | 1 |  | ОТ | [17 empty] | 16.86 |  |  | 1,15 |  |  | 38.78 |  |  | 17.68 |  |  |  | 686
[5 empty] | 2 |  | ЭМ | [17 empty] | 1.2 |  |  | 1,15 |  |  | 2.76 |  |  | 8.07 |  |  |  | 22
[5 empty] | 4 |  | М | [17 empty] | 0.34 | [5 empty] | 0.68 |  |  | 17.53 |  |  |  | 12
[7 empty] | ЗТ |  |  |  |  | чел.-ч |  |  | 1.03 |  |  |  | 1,15 |  |  |  | 2.369
[7 empty] | Итого по расценке | [17 empty] | 18.4 | [5 empty] | 42.22 | [6 empty] | 720
[7 empty] | ФОТ | [23 empty] | 38.78 | [6 empty] | 686
|  | Пр/812-053.0-1 от 21.12.2020 |  |  |  |  | НР Приборы, средства автоматизации и вычислительной техники |  |  |  |  | % |  |  | 90% | [7 empty] | 90% | [7 empty] | 34.9 | [6 empty] | 617
|  | Пр/774-053.0 от 11.12.2020 |  |  |  |  | СП Приборы, средства автоматизации и вычислительной техники |  |  |  |  | % |  |  | 46% | [7 empty] | 46% | [7 empty] | 17.84 | [6 empty] | 316
[7 empty] | Всего по позиции | [23 empty] | 94.96 | [6 empty] | 1653
31 |  | КП |  |  |  |  | Полка перфорированная консольная 2U, глубина 300 мм МС-30 |  |  |  |  | шт |  |  | 1 | [7 empty] | 1 |  | 1042.88 | [5 empty] | 103.06 |  |  | 10.12 |  |  |  | 1043
|  | (0) |  |  |  |  | Об=1215/1,2*1,03
[7 empty] | Всего по позиции | [23 empty] | 103.06 | [6 empty] | 1043
32 |  | КП |  |  |  |  | Панель 19" с DIN-рейкой для установки коммутаторов STK-RACKMNT-2955 |  |  |  |  | шт |  |  | 1 | [7 empty] | 1 |  | 1212.83 | [5 empty] | 119.86 |  |  | 10.12 |  |  |  | 1213
|  | (0) |  |  |  |  | Об=1413/1,2*1,03
[7 empty] | Всего по позиции | [23 empty] | 119.86 | [6 empty] | 1213
33 |  | ТЕРм08-03-575-01 |  |  |  |  | Прибор или аппарат |  |  |  |  | 1 шт. |  |  | 1 | [7 empty] | 1
(0); Приказ N 421/пр от 04.08.2020 Прил.10 т.3 п.3
[5 empty] | 1 |  | ОТ | [17 empty] | 21.06 |  |  | 1,15 |  |  | 24.22 |  |  | 17.68 |  |  |  | 428
[5 empty] | 4 |  | М | [17 empty] | 0.73 | [5 empty] | 0.73 |  |  | 16.62 |  |  |  | 12
[7 empty] | ЗТ |  |  |  |  | чел.-ч |  |  | 1.12 |  |  |  | 1,15 |  |  |  | 1.288
[7 empty] | Итого по расценке | [17 empty] | 21.79 | [5 empty] | 24.95 | [6 empty] | 440
[7 empty] | ФОТ | [23 empty] | 24.22 | [6 empty] | 428
|  | Пр/611-049.3-1 от 26.07.2022 |  |  |  |  | НР Электротехнические установки на других объектах |  |  |  |  | % |  |  | 97% | [7 empty] | 97% | [7 empty] | 23.49 | [6 empty] | 415
|  | Пр/774-049.3 от 11.12.2020 |  |  |  |  | СП Электротехнические установки на других объектах |  |  |  |  | % |  |  | 51% | [7 empty] | 51% | [7 empty] | 12.35 | [6 empty] | 218
[7 empty] | Всего по позиции | [23 empty] | 60.79 | [6 empty] | 1073
34 |  | КП |  |  |  |  | Вертикальный блок розеток Rem-16 с авт. 16А, 20 Schuko, 16A, алюм., шнур 3 м. R-16-20S-A-1420-3 |  |  |  |  | шт |  |  | 1 | [7 empty] | 1 |  | 8188.5 | [5 empty] | 809.19 |  |  | 10.12 |  |  |  | 8189
|  | (0) |  |  |  |  | Об=9540/1,2*1,03
[7 empty] | Всего по позиции | [23 empty] | 809.19 | [6 empty] | 8189
35 |  | КП |  |  |  |  | Комплект монтажный № 2 (винт, шайба, гайка с защелкой), упаковка 50 шт. КМ-2-50 |  |  |  |  | упак |  |  | 2 | [7 empty] | 2 |  | 1205.1 | [5 empty] | 238.14 |  |  | 10.12 |  |  |  | 2410
|  | (0) |  |  |  |  | Об=1404/1,2*1,03
[7 empty] | Всего по позиции | [23 empty] | 238.14 | [6 empty] | 2410
36 |  | ТЕРм08-02-152-07 |  |  |  |  | Полка кабельная, устанавливаемая на стойках, масса до 0,4 кг |  |  |  |  | 100 шт. |  |  | 0.01 | [7 empty] | 0.01
|  | (0); Приказ N 421/пр от 04.08.2020 Прил.10 т.3 п.3 |  |  |  |  | V=1/100
[5 empty] | 1 |  | ОТ | [17 empty] | 30.1 |  |  | 1,15 |  |  | 0.35 |  |  | 17.68 |  |  |  | 6
[5 empty] | 2 |  | ЭМ | [17 empty] | 2.68 |  |  | 1,15 |  |  | 0.03 |  |  | 9.23 |  |  |  | 0
[5 empty] | 3 |  | в т.ч. ОТм | [17 empty] | 0.25 |  |  | 1,15 |  |  | 0 |  |  | 17.68 |  |  |  | 0
[5 empty] | 4 |  | М | [17 empty] | 5.27 | [5 empty] | 0.05 |  |  | 4.48 |  |  |  | 0
[7 empty] | ЗТ |  |  |  |  | чел.-ч |  |  | 1.65 |  |  |  | 1,15 |  |  |  | 0.018975
[7 empty] | ЗТм |  |  |  |  | чел.-ч |  |  | 0.01 |  |  |  | 1,15 |  |  |  | 0.000115
[7 empty] | Итого по расценке | [17 empty] | 38.05 | [5 empty] | 0.43 | [6 empty] | 6
[7 empty] | ФОТ | [23 empty] | 0.35 | [6 empty] | 6
|  | Пр/611-049.3-1 от 26.07.2022 |  |  |  |  | НР Электротехнические установки на других объектах |  |  |  |  | % |  |  | 97% | [7 empty] | 97% | [7 empty] | 0.34 | [6 empty] | 6
|  | Пр/774-049.3 от 11.12.2020 |  |  |  |  | СП Электротехнические установки на других объектах |  |  |  |  | % |  |  | 51% | [7 empty] | 51% | [7 empty] | 0.18 | [6 empty] | 3
[7 empty] | Всего по позиции | [23 empty] | 0.95 | [6 empty] | 15
37 |  | КП |  |  |  |  | Горизонтальный кабельный органайзер с окнами 19" 1U, 4 кольца ГКО-О-4.62 |  |  |  |  | шт |  |  | 1 | [7 empty] | 1 |  | 478.95 | [5 empty] | 47.33 |  |  | 10.12 |  |  |  | 479
|  | (0) |  |  |  |  | Об=558/1,2*1,03
[7 empty] | Всего по позиции | [23 empty] | 47.33 | [6 empty] | 479
38 |  | ТЕРм08-03-575-01 |  |  |  |  | Прибор или аппарат |  |  |  |  | 1 шт. |  |  | 1 | [7 empty] | 1
(0); Приказ N 421/пр от 04.08.2020 Прил.10 т.3 п.3
[5 empty] | 1 |  | ОТ | [17 empty] | 21.06 |  |  | 1,15 |  |  | 24.22 |  |  | 17.68 |  |  |  | 428
[5 empty] | 4 |  | М | [17 empty] | 0.73 | [5 empty] | 0.73 |  |  | 16.62 |  |  |  | 12
[7 empty] | ЗТ |  |  |  |  | чел.-ч |  |  | 1.12 |  |  |  | 1,15 |  |  |  | 1.288
[7 empty] | Итого по расценке | [17 empty] | 21.79 | [5 empty] | 24.95 | [6 empty] | 440
[7 empty] | ФОТ | [23 empty] | 24.22 | [6 empty] | 428
|  | Пр/611-049.3-1 от 26.07.2022 |  |  |  |  | НР Электротехнические установки на других объектах |  |  |  |  | % |  |  | 97% | [7 empty] | 97% | [7 empty] | 23.49 | [6 empty] | 415
|  | Пр/774-049.3 от 11.12.2020 |  |  |  |  | СП Электротехнические установки на других объектах |  |  |  |  | % |  |  | 51% | [7 empty] | 51% | [7 empty] | 12.35 | [6 empty] | 218
[7 empty] | Всего по позиции | [23 empty] | 60.79 | [6 empty] | 1073
39 |  | КП |  |  |  |  | Панель заземления горизонтальная/вертикальная 19" 500 мм / 200 А ПЗ-19-500.200А |  |  |  |  | шт |  |  | 1 | [7 empty] | 1 |  | 1529.55 | [5 empty] | 151.19 |  |  | 10.12 |  |  |  | 1530
|  | (0) |  |  |  |  | Об=1782/1,2*1,03
[7 empty] | Всего по позиции | [23 empty] | 151.19 | [6 empty] | 1530
40 |  | КП |  |  |  |  | Комплект проводов заземления для шкафа ШТК-М, универсальный ПЗ-ШТК-М |  |  |  |  | шт |  |  | 1 | [7 empty] | 1 |  | 664.35 | [5 empty] | 65.61 |  |  | 10.12 |  |  |  | 664
|  | (0) |  |  |  |  | Об=774/1,2*1,03
[7 empty] | Всего по позиции | [23 empty] | 65.61 | [6 empty] | 664
41 |  | ТЕРм10-06-060-08 |  |  |  |  | Монтаж оптического кросса с учетом измерений на волоконно-оптическом кабеле с числом волокон 48 |  |  |  |  | 1 оптический кросс |  |  | 1 | [7 empty] | 1
(0); Приказ N 421/пр от 04.08.2020 Прил.10 т.3 п.3
[5 empty] | 1 |  | ОТ | [17 empty] | 214.29 |  |  | 1,15 |  |  | 246.43 |  |  | 17.68 |  |  |  | 4357
[5 empty] | 2 |  | ЭМ | [17 empty] | 72.24 |  |  | 1,15 |  |  | 83.08 |  |  | 7.21 |  |  |  | 599
[5 empty] | 4 |  | М | [17 empty] | 18.71 | [5 empty] | 18.71 |  |  | 52.06 |  |  |  | 974
[7 empty] | ЗТ |  |  |  |  | чел.-ч |  |  | 8.75 |  |  |  | 1,15 |  |  |  | 10.0625
[7 empty] | Итого по расценке | [17 empty] | 305.24 | [5 empty] | 348.22 | [6 empty] | 5930
[7 empty] | ФОТ | [23 empty] | 246.43 | [6 empty] | 4357
|  | Пр/812-051.1-1 от 21.12.2020 |  |  |  |  | НР Оборудование связи: прокладка и монтаж сетей связи |  |  |  |  | % |  |  | 90% | [7 empty] | 90% | [7 empty] | 221.79 | [6 empty] | 3921
|  | Пр/774-051.1 от 11.12.2020 |  |  |  |  | СП Оборудование связи: прокладка и монтаж сетей связи |  |  |  |  | % |  |  | 46% | [7 empty] | 46% | [7 empty] | 113.36 | [6 empty] | 2004
[7 empty] | Всего по позиции | [23 empty] | 683.37 | [6 empty] | 11855
42 |  | КП |  |  |  |  | Оптическая панель серии 47C-24, 19'' 1U фиксированная, корпус на 24 адаптера, 24 дуплекс SC адаптера, OS2 47C-24-S2-2S-24-11BL |  |  |  |  | шт |  |  | 1 | [7 empty] | 1 |  | 31762.54 | [5 empty] | 3138.64 |  |  | 10.12 |  |  |  | 31763
|  | (0) |  |  |  |  | Об=37004,9/1,2*1,03
[7 empty] | Всего по позиции | [23 empty] | 3138.64 | [6 empty] | 31763
[7 empty] | ИТОГО: | [23 empty] | 17631.32 | [6 empty] | 188333
[7 empty] | Итого прямые затраты по Разделу Х (в базисном уровне цен) | [23 empty] | 749.72 | [6 empty] | 11971
[7 empty] | в том числе | [30 empty] | 0
[7 empty] | оплата труда | [23 empty] | 521.64 | [6 empty] | 9222
[7 empty] | эксплуатация машин и механизмов | [23 empty] | 147.66 | [6 empty] | 1177
[7 empty] | материальные ресурсы | [23 empty] | 80.42 | [6 empty] | 1572
[7 empty] | перевозка | [23 empty] | 0 | [6 empty] | 0
[7 empty] | Итого ФОТ (в базисном уровне цен) (справочно) | [23 empty] | 530.61 | [6 empty] | 9381
[7 empty] | Итого накладные расходы (в базисном уровне цен) | [23 empty] | 482.56 | [6 empty] | 8531
[7 empty] | Итого сметная прибыль (в базисном уровне цен) | [23 empty] | 247.66 | [6 empty] | 4379
[7 empty] | Итого оборудование (в базисном уровне цен) | [23 empty] | 16151.38 | [6 empty] | 163452
[7 empty] | Итого прочие затраты (в базисном уровне цен) | [23 empty] | 0 | [6 empty] | 0
[7 empty] | Итого по разделу Раздел Х (в базисном уровне цен) | [23 empty] | 17631.32 | [6 empty] | 188333
№ п.п. |  | Обоснование |  |  |  |  | Наименование работ и затрат |  |  |  |  | Единица измерения |  |  | Количество | [9 empty] | Сметная стоимость в базисном уровне цен (в текущем уровне цен (гр. 8) для ресурсов отсутствующих в СНБ), руб. | [8 empty] | Индексы |  |  |  | Сметная стоимость в текущем уровне цен, руб.
[15 empty] | на единицу |  |  |  | коэффициенты |  |  |  | всего с учетом коэффициентов |  | на единицу |  |  | коэффициенты |  |  | всего
№3 Монтажные работы
1 |  | 2 |  |  |  |  | 3 |  |  |  |  | 4 |  |  | 5 |  |  |  | 6 |  |  |  | 7 |  | 8 |  |  | 9 |  |  | 10 |  |  | 11 |  |  |  | 12
43 |  | ТЕРм08-03-573-05 |  |  |  |  | Шкаф (пульт) управления навесной, высота, ширина и глубина до 900х600х500 мм |  |  |  |  | 1 шт. |  |  | 1 | [7 empty] | 1
(0)
[5 empty] | 1 |  | ОТ | [17 empty] | 44.56 | [5 empty] | 44.56 |  |  | 17.68 |  |  |  | 788
[5 empty] | 2 |  | ЭМ | [17 empty] | 69.1 | [5 empty] | 69.1 |  |  | 8.71 |  |  |  | 602
[5 empty] | 3 |  | в т.ч. ОТм | [17 empty] | 8.24 | [5 empty] | 8.24 |  |  | 17.68 |  |  |  | 146
[5 empty] | 4 |  | М | [17 empty] | 4.66 | [5 empty] | 4.66 |  |  | 13.85 |  |  |  | 65
[7 empty] | ЗТ |  |  |  |  | чел.-ч |  |  | 2.37 | [7 empty] | 2.37
[7 empty] | ЗТм |  |  |  |  | чел.-ч |  |  | 0.41 | [7 empty] | 0.41
[7 empty] | Итого по расценке | [17 empty] | 118.32 | [5 empty] | 118.32 | [6 empty] | 1455
[7 empty] | ФОТ | [23 empty] | 52.8 | [6 empty] | 934
|  | Пр/611-049.3-1 от 26.07.2022 |  |  |  |  | НР Электротехнические установки на других объектах |  |  |  |  | % |  |  | 97% | [7 empty] | 97% | [7 empty] | 51.22 | [6 empty] | 906
|  | Пр/774-049.3 от 11.12.2020 |  |  |  |  | СП Электротехнические установки на других объектах |  |  |  |  | % |  |  | 51% | [7 empty] | 51% | [7 empty] | 26.93 | [6 empty] | 476
[7 empty] | Всего по позиции | [23 empty] | 196.47 | [6 empty] | 2837
44 |  | КП |  |  |  |  | Щит силовой распределительный с устройством АВР, ~400 В/50 Гц, 50 А, навесного исполнения, IP54 19-1-17-1-11-04-2-0361, лист 8 |  |  |  |  | шт |  |  | 1 | [7 empty] | 1 |  | 91952.98 | [5 empty] | 9086.26 |  |  | 10.12 |  |  |  | 91953
|  | (0) |  |  |  |  | Об=107129,69/1,2*1,03
[7 empty] | Всего по позиции | [23 empty] | 9086.26 | [6 empty] | 91953
45 |  | ТЕРм08-01-082-01 |  |  |  |  | Зажим наборный без кожуха |  |  |  |  | 100 шт. |  |  | 0.2 | [7 empty] | 0.2
|  | (0) |  |  |  |  | V=20/100
[5 empty] | 1 |  | ОТ | [17 empty] | 857.28 | [5 empty] | 171.46 |  |  | 17.68 |  |  |  | 3031
[5 empty] | 2 |  | ЭМ | [17 empty] | 31.1 | [5 empty] | 6.22 |  |  | 9.28 |  |  |  | 58
[5 empty] | 3 |  | в т.ч. ОТм | [17 empty] | 2.7 | [5 empty] | 0.54 |  |  | 17.68 |  |  |  | 10
[5 empty] | 4 |  | М | [17 empty] | 371.43 | [5 empty] | 74.29 |  |  | 20.36 |  |  |  | 1513
[7 empty] | ЗТ |  |  |  |  | чел.-ч |  |  | 47 | [7 empty] | 9.4
[7 empty] | ЗТм |  |  |  |  | чел.-ч |  |  | 0.11 | [7 empty] | 0.022
[7 empty] | Итого по расценке | [17 empty] | 1259.81 | [5 empty] | 251.97 | [6 empty] | 4602
45.1 |  | 101-1755 |  |  |  |  | Сталь полосовая, марка стали Ст3сп шириной 50-200 мм толщиной 4-5 мм |  |  |  |  | т |  |  | 0.003 | [7 empty] | -0.0006 |  | 83300.27 | [5 empty] | -2.46 |  |  | 20.36 |  |  |  | -50
Исключенный ресурс
45.2 |  | 509-0100 |  |  |  |  | Зажимы наборные |  |  |  |  | шт. |  |  | 102 | [7 empty] | -20.4 |  | 67.75 | [5 empty] | -67.88 |  |  | 20.36 |  |  |  | -1382
Исключенный ресурс
[7 empty] | ФОТ | [23 empty] | 172 | [6 empty] | 3041
|  | Пр/611-049.3-1 от 26.07.2022 |  |  |  |  | НР Электротехнические установки на других объектах |  |  |  |  | % |  |  | 97% | [7 empty] | 97% | [7 empty] | 166.84 | [6 empty] | 2950
|  | Пр/774-049.3 от 11.12.2020 |  |  |  |  | СП Электротехнические установки на других объектах |  |  |  |  | % |  |  | 51% | [7 empty] | 51% | [7 empty] | 87.72 | [6 empty] | 1551
[7 empty] | Всего по позиции | [23 empty] | 436.19 | [6 empty] | 7671
46 |  | КП |  |  |  |  | Зажим шинный (терминал) ЗШИ 1,5-16мм2 для шины 5мм IEK YNT10-05-25-016 |  |  |  |  | шт |  |  | 10 | [7 empty] | 10 |  | 39.7 | [5 empty] | 39.23 |  |  | 10.12 |  |  |  | 397
|  | (0) |  |  |  |  | Об=46,25/1,2*1,03
[7 empty] | Всего по позиции | [23 empty] | 39.23 | [6 empty] | 397
47 |  | КП |  |  |  |  | Зажим шинный (терминал) ЗШИ 1,5-16мм2 для шины 10мм IEK YNT10-10-25-016 |  |  |  |  | шт |  |  | 10 | [7 empty] | 10 |  | 39.7 | [5 empty] | 39.23 |  |  | 10.12 |  |  |  | 397
|  | (0) |  |  |  |  | Об=46,25/1,2*1,03
[7 empty] | Всего по позиции | [23 empty] | 39.23 | [6 empty] | 397
48 |  | ТЕРм08-03-526-01 |  |  |  |  | Автомат одно-, двух-, трехполюсный, устанавливаемый на конструкции на стене или колонне, на ток до 25 А |  |  |  |  | 1 шт. |  |  | 2 | [7 empty] | 2
(0)
[5 empty] | 1 |  | ОТ | [17 empty] | 28.13 | [5 empty] | 56.26 |  |  | 17.68 |  |  |  | 995
[5 empty] | 2 |  | ЭМ | [17 empty] | 1.16 | [5 empty] | 2.32 |  |  | 9.79 |  |  |  | 23
[5 empty] | 4 |  | М | [17 empty] | 19.67 | [5 empty] | 39.34 |  |  | 18.66 |  |  |  | 734
[7 empty] | ЗТ |  |  |  |  | чел.-ч |  |  | 1.56 | [7 empty] | 3.12
[7 empty] | Итого по расценке | [17 empty] | 48.96 | [5 empty] | 97.92 | [6 empty] | 1752
[7 empty] | ФОТ | [23 empty] | 56.26 | [6 empty] | 995
|  | Пр/611-049.3-1 от 26.07.2022 |  |  |  |  | НР Электротехнические установки на других объектах |  |  |  |  | % |  |  | 97% | [7 empty] | 97% | [7 empty] | 54.57 | [6 empty] | 965
|  | Пр/774-049.3 от 11.12.2020 |  |  |  |  | СП Электротехнические установки на других объектах |  |  |  |  | % |  |  | 51% | [7 empty] | 51% | [7 empty] | 28.69 | [6 empty] | 507
[7 empty] | Всего по позиции | [23 empty] | 181.18 | [6 empty] | 3224
49 |  | КП |  |  |  |  | Автоматический выключатель ВА-105 10кА 50А |  |  |  |  | шт |  |  | 2 | [7 empty] | 2 |  | 2682.29 | [5 empty] | 530.14 |  |  | 10.12 |  |  |  | 5365
|  | (0) |  |  |  |  | Об=3125/1,2*1,03
[7 empty] | Всего по позиции | [23 empty] | 530.14 | [6 empty] | 5365
50 |  | ТЕРм10-04-030-04 |  |  |  |  | Дополнительная установка на пультах и панелях колодки клеммной на 20 клемм |  |  |  |  | 1 шт. |  |  | 10 | [7 empty] | 10
(0)
[5 empty] | 1 |  | ОТ | [17 empty] | 15.48 | [5 empty] | 154.8 |  |  | 17.68 |  |  |  | 2737
[5 empty] | 4 |  | М | [17 empty] | 13.6 | [5 empty] | 136 |  |  | 12.66 |  |  |  | 1722
[7 empty] | ЗТ |  |  |  |  | чел.-ч |  |  | 1 | [7 empty] | 10
[7 empty] | Итого по расценке | [17 empty] | 29.08 | [5 empty] | 290.8 | [6 empty] | 4459
50.1 |  | 5.0 |  |  |  |  | Масса оборудования |  |  |  |  | т |  |  | 0.0005 | [7 empty] | 0.005 |  | 0 | [5 empty] | 0 |  |  | 12.66 |  |  |  | 0
[7 empty] | ФОТ | [23 empty] | 154.8 | [6 empty] | 2737
|  | Пр/812-051.2-1 от 21.12.2020 |  |  |  |  | НР Оборудование связи: монтаж радиотелевизионного и электронного оборудования |  |  |  |  | % |  |  | 95% | [7 empty] | 95% | [7 empty] | 147.06 | [6 empty] | 2600
|  | Пр/774-051.2 от 11.12.2020 |  |  |  |  | СП Оборудование связи: монтаж радиотелевизионного и электронного оборудования |  |  |  |  | % |  |  | 53% | [7 empty] | 53% | [7 empty] | 82.04 | [6 empty] | 1451
[7 empty] | Всего по позиции | [23 empty] | 519.9 | [6 empty] | 8510
51 |  | КП |  |  |  |  | КЛЕММА ВВОДНАЯ СИЛОВАЯ КВС 6-50 КВ.ММ. СЕРАЯ TDM TDM SQ0833-0001 |  |  |  |  | шт |  |  | 10 | [7 empty] | 10 |  | 139.48 | [5 empty] | 137.85 |  |  | 10.12 |  |  |  | 1395
|  | (0) |  |  |  |  | Об=162,5/1,2*1,03
[7 empty] | Всего по позиции | [23 empty] | 137.85 | [6 empty] | 1395
[7 empty] | ИТОГО: | [23 empty] | 11166.45 | [6 empty] | 121749
[7 empty] | Итого прямые затраты по Разделу Х (в базисном уровне цен) | [23 empty] | 688.67 | [6 empty] | 10836
[7 empty] | в том числе | [30 empty] | 0
[7 empty] | оплата труда | [23 empty] | 427.08 | [6 empty] | 7551
[7 empty] | эксплуатация машин и механизмов | [23 empty] | 77.64 | [6 empty] | 683
[7 empty] | материальные ресурсы | [23 empty] | 183.95 | [6 empty] | 2602
[7 empty] | перевозка | [23 empty] | 0 | [6 empty] | 0
[7 empty] | Итого ФОТ (в базисном уровне цен) (справочно) | [23 empty] | 435.86 | [6 empty] | 7707
[7 empty] | Итого накладные расходы (в базисном уровне цен) | [23 empty] | 419.69 | [6 empty] | 7421
[7 empty] | Итого сметная прибыль (в базисном уровне цен) | [23 empty] | 225.38 | [6 empty] | 3985
[7 empty] | Итого оборудование (в базисном уровне цен) | [23 empty] | 9832.71 | [6 empty] | 99507
[7 empty] | Итого прочие затраты (в базисном уровне цен) | [23 empty] | 0 | [6 empty] | 0
[7 empty] | Итого по разделу Раздел Х (в базисном уровне цен) | [23 empty] | 11166.45 | [6 empty] | 121749
справочно
[7 empty] | материальные ресурсы, отсутствующие в СНБ (в текущем уровне цен) | [30 empty] | 0
[7 empty] | оборудование, отсутствующие в СНБ (в текущем уровне цен) | [30 empty] | 0
№ п.п. |  | Обоснование |  |  |  |  | Наименование работ и затрат |  |  |  |  | Единица измерения |  |  | Количество | [9 empty] | Сметная стоимость в базисном уровне цен (в текущем уровне цен (гр. 8) для ресурсов отсутствующих в СНБ), руб. | [8 empty] | Индексы |  |  |  | Сметная стоимость в текущем уровне цен, руб.
[15 empty] | на единицу |  |  |  | коэффициенты |  |  |  | всего с учетом коэффициентов |  | на единицу |  | коэффициенты |  |  |  | всего
№4 Монтажные работы
Кабельно-проводниковая продукция
1 |  | 2 |  |  |  |  | 3 |  |  |  |  | 4 |  |  | 5 |  |  |  | 6 |  |  |  | 7 |  | 8 |  | 9 |  |  |  | 10 |  |  | 11 |  |  |  | 12
52 |  | ТЕРм11-04-028-01 |  |  |  |  | Включение в аппаратуру разъемов штепсельных, количество контактов в разъеме до 14 шт. |  |  |  |  | 1 разъем |  |  | 20 | [7 empty] | 20
|  | (0); Приказ N 421/пр от 04.08.2020 Прил.10 т.3 п.3 |  |  |  |  | V=(4+2+2+2)*2
[5 empty] | 1 |  | ОТ | [17 empty] | 3.92 |  | 1,15 |  |  |  | 90.16 |  |  | 17.68 |  |  |  | 1594
[5 empty] | 4 |  | М | [17 empty] | 0.08 | [5 empty] | 1.6 |  |  | 17.34 |  |  |  | 28
[7 empty] | ЗТ |  |  |  |  | чел.-ч |  |  | 0.22 |  |  |  | 1,15 |  |  |  | 5.06
[7 empty] | Итого по расценке | [17 empty] | 4 | [5 empty] | 91.76 | [6 empty] | 1622
[7 empty] | ФОТ | [23 empty] | 90.16 | [6 empty] | 1594
|  | Пр/812-053.0-1 от 21.12.2020 |  |  |  |  | НР Приборы, средства автоматизации и вычислительной техники |  |  |  |  | % |  |  | 90% | [7 empty] | 90% | [7 empty] | 81.14 | [6 empty] | 1435
|  | Пр/774-053.0 от 11.12.2020 |  |  |  |  | СП Приборы, средства автоматизации и вычислительной техники |  |  |  |  | % |  |  | 46% | [7 empty] | 46% | [7 empty] | 41.47 | [6 empty] | 733
[7 empty] | Всего по позиции | [23 empty] | 214.37 | [6 empty] | 3790
53 |  | КП |  |  |  |  | Оптический коммутационный шнур дуплексный, OS2, 9/125, SC-SC, 1 м 41F-S2-SC-SC-01 |  |  |  |  | шт |  |  | 4 | [7 empty] | 4 |  | 835.87 | [5 empty] | 330.34 |  |  | 10.12 |  |  |  | 3343
|  | (0) |  |  |  |  | Об=973,83/1,2*1,03
[7 empty] | Всего по позиции | [23 empty] | 330.34 | [6 empty] | 3343
54 |  | КП |  |  |  |  | Оптический коммутационный шнур дуплексный, OS2, 9/125, SC-SC, 2 м 41F-S2-SC-SC-02 |  |  |  |  | шт |  |  | 2 | [7 empty] | 2 |  | 870.25 | [5 empty] | 172.04 |  |  | 10.12 |  |  |  | 1741
|  | (0) |  |  |  |  | Об=1013,88/1,2*1,03
[7 empty] | Всего по позиции | [23 empty] | 172.04 | [6 empty] | 1741
55 |  | КП |  |  |  |  | Коммутационныи? шнур категории 5e F/UTP, LSZH, 1 м, белый 21D-F5-01WT |  |  |  |  | шт |  |  | 2 | [7 empty] | 2 |  | 274.67 | [5 empty] | 54.25 |  |  | 10.12 |  |  |  | 549
|  | (0) |  |  |  |  | Об=320/1,2*1,03
[7 empty] | Всего по позиции | [23 empty] | 54.25 | [6 empty] | 549
56 |  | КП |  |  |  |  | Коммутационныи? шнур категории 5e F/UTP, LSZH, 2 м, белый 21D-F5-02WT |  |  |  |  | шт |  |  | 2 | [7 empty] | 2 |  | 319.51 | [5 empty] | 63.14 |  |  | 10.12 |  |  |  | 639
|  | (0) |  |  |  |  | Об=372,25/1,2*1,03
[7 empty] | Всего по позиции | [23 empty] | 63.14 | [6 empty] | 639
57 |  | ТЕРм10-06-048-09 |  |  |  |  | Прокладка волоконно-оптических кабелей в канализации в полиэтиленовой трубе по занятому каналу трубопровода |  |  |  |  | 100 м кабеля |  |  | 0.362 | [7 empty] | 0.362
|  | (0); Приказ N 421/пр от 04.08.2020 Прил.10 т.3 п.3 |  |  |  |  | V=36,2/100
[5 empty] | 1 |  | ОТ | [17 empty] | 372.97 |  | 1,15 |  |  |  | 155.27 |  |  | 17.68 |  |  |  | 2745
[5 empty] | 2 |  | ЭМ | [17 empty] | 490.64 |  | 1,15 |  |  |  | 204.25 |  |  | 8.37 |  |  |  | 1710
[5 empty] | 3 |  | в т.ч. ОТм | [17 empty] | 80.18 |  | 1,15 |  |  |  | 33.38 |  |  | 17.68 |  |  |  | 590
[5 empty] | 4 |  | М | [17 empty] | 14.49 | [5 empty] | 5.25 |  |  | 13.06 |  |  |  | 69
[7 empty] | ЗТ |  |  |  |  | чел.-ч |  |  | 19 |  |  |  | 1,15 |  |  |  | 7.9097
[7 empty] | ЗТм |  |  |  |  | чел.-ч |  |  | 3.82 |  |  |  | 1,15 |  |  |  | 1.5903
[7 empty] | Итого по расценке | [17 empty] | 878.1 | [5 empty] | 364.77 | [6 empty] | 4524
[7 empty] | ФОТ | [23 empty] | 188.65 | [6 empty] | 3335
|  | Пр/812-051.1-1 от 21.12.2020 |  |  |  |  | НР Оборудование связи: прокладка и монтаж сетей связи |  |  |  |  | % |  |  | 90% | [7 empty] | 90% | [7 empty] | 169.79 | [6 empty] | 3002
|  | Пр/774-051.1 от 11.12.2020 |  |  |  |  | СП Оборудование связи: прокладка и монтаж сетей связи |  |  |  |  | % |  |  | 46% | [7 empty] | 46% | [7 empty] | 86.78 | [6 empty] | 1534
[7 empty] | Всего по позиции | [23 empty] | 621.34 | [6 empty] | 9060
58 |  | КП |  |  |  |  | Волоконно-оптический кабель U01 с центральным модулем, бронированный стальной лентой, внутренний/внешний 4x9/125 OS2 ПЭ, свободный буфер 250 мкм, водоблокированный, черный 39U-S2-04-01BL |  |  |  |  | м |  |  | 36.924 | [7 empty] | 36.924 |  | 166.35 | [5 empty] | 606.92 |  |  | 10.12 |  |  |  | 6142
|  | (0) |  |  |  |  | V=36,2*1,02; М=193,81/1,2*1,03
[7 empty] | Всего по позиции | [23 empty] | 606.92 | [6 empty] | 6142
59 |  | ТЕРм10-06-065-01 |  |  |  |  | Измерение на смонтированном участке волоконно-оптического кабеля в одном направлении на двух длинах волн с числом волокон 4 |  |  |  |  | 1 участок |  |  | 2 | [7 empty] | 2
(0); Приказ N 421/пр от 04.08.2020 Прил.10 т.3 п.3
[5 empty] | 1 |  | ОТ | [17 empty] | 54.19 |  | 1,15 |  |  |  | 124.64 |  |  | 17.68 |  |  |  | 2204
[5 empty] | 2 |  | ЭМ | [17 empty] | 2.44 |  | 1,15 |  |  |  | 5.61 |  |  | 7.21 |  |  |  | 40
[5 empty] | 4 |  | М | [17 empty] | 1.08 | [5 empty] | 2.16 |  |  | 17.74 |  |  |  | 38
[7 empty] | ЗТ |  |  |  |  | чел.-ч |  |  | 1.72 |  |  |  | 1,15 |  |  |  | 3.956
[7 empty] | Итого по расценке | [17 empty] | 57.71 | [5 empty] | 132.41 | [6 empty] | 2282
[7 empty] | ФОТ | [23 empty] | 124.64 | [6 empty] | 2204
|  | Пр/812-051.1-1 от 21.12.2020 |  |  |  |  | НР Оборудование связи: прокладка и монтаж сетей связи |  |  |  |  | % |  |  | 90% | [7 empty] | 90% | [7 empty] | 112.18 | [6 empty] | 1984
|  | Пр/774-051.1 от 11.12.2020 |  |  |  |  | СП Оборудование связи: прокладка и монтаж сетей связи |  |  |  |  | % |  |  | 46% | [7 empty] | 46% | [7 empty] | 57.33 | [6 empty] | 1014
[7 empty] | Всего по позиции | [23 empty] | 301.92 | [6 empty] | 5280
60 |  | ТЕРм08-02-148-01 |  |  |  |  | Кабель до 35 кВ в проложенных трубах, блоках и коробах, масса 1 м кабеля до 1 кг |  |  |  |  | 100 м кабеля |  |  | 1.84 | [7 empty] | 1.84
|  | (0); Приказ N 421/пр от 04.08.2020 Прил.10 т.3 п.3 |  |  |  |  | V=(20+25+15+81+5+38)/100
[5 empty] | 1 |  | ОТ | [17 empty] | 180.94 |  | 1,15 |  |  |  | 382.87 |  |  | 17.68 |  |  |  | 6769
[5 empty] | 2 |  | ЭМ | [17 empty] | 67.64 |  | 1,15 |  |  |  | 143.13 |  |  | 8.73 |  |  |  | 1250
[5 empty] | 3 |  | в т.ч. ОТм | [17 empty] | 4.91 |  | 1,15 |  |  |  | 10.39 |  |  | 17.68 |  |  |  | 184
[5 empty] | 4 |  | М | [17 empty] | 45.86 | [5 empty] | 84.38 |  |  | 19.28 |  |  |  | 1627
[7 empty] | ЗТ |  |  |  |  | чел.-ч |  |  | 9.92 |  |  |  | 1,15 |  |  |  | 20.9907
[7 empty] | ЗТм |  |  |  |  | чел.-ч |  |  | 0.2 |  |  |  | 1,15 |  |  |  | 0.4232
[7 empty] | Итого по расценке | [17 empty] | 294.44 | [5 empty] | 610.38 | [6 empty] | 9646
[7 empty] | ФОТ | [23 empty] | 393.26 | [6 empty] | 6953
|  | Пр/611-049.3-1 от 26.07.2022 |  |  |  |  | НР Электротехнические установки на других объектах |  |  |  |  | % |  |  | 97% | [7 empty] | 97% | [7 empty] | 381.46 | [6 empty] | 6744
|  | Пр/774-049.3 от 11.12.2020 |  |  |  |  | СП Электротехнические установки на других объектах |  |  |  |  | % |  |  | 51% | [7 empty] | 51% | [7 empty] | 200.56 | [6 empty] | 3546
[7 empty] | Всего по позиции | [23 empty] | 1192.4 | [6 empty] | 19936
61 |  | КП |  |  |  |  | Кабель категории 5e, F/UTP, 4 пары, 24 AWG, нг(A)-HF, внешней/внутренней прокладки, черный 19C-F5-09BL-B305 |  |  |  |  | м |  |  | 20.4 | [7 empty] | 20.4 |  | 65.32 | [5 empty] | 131.72 |  |  | 10.12 |  |  |  | 1333
|  | (0) |  |  |  |  | V=20*1,02; М=76,1/1,2*1,03
[7 empty] | Всего по позиции | [23 empty] | 131.72 | [6 empty] | 1333
62 |  | 501-8618 |  |  |  |  | Кабель силовой с медными жилами с изоляцией и оболочкой из ПВХ, не распространяющий горение, с низким дымо- и газовыделением, напряжением 1,0 кВ (ГОСТ Р 53769-2010), марки ВВГнг(A)-LS 5х10ок(N,PE) |  |  |  |  | 1000 м |  |  | 0.025 | [7 empty] | 0.025 |  | 606269.59 | [5 empty] | 786.15 |  |  | 19.28 |  |  |  | 15157
|  | (0) |  |  |  |  | V=25/1000
[7 empty] | Всего по позиции | [23 empty] | 786.15 | [6 empty] | 15157
63 |  | 501-7923 |  |  |  |  | Кабель силовой с медными жилами с изоляцией и оболочкой из ПВХ, не распространяющий горение, с низким дымо- и газовыделением, напряжением 1,0 кВ (ГОСТ Р 53769-2010), марки ВВГнг(A)-LS 3х6ок |  |  |  |  | 1000 м |  |  | 0.0153 | [7 empty] | 0.0153 |  | 424886.55 | [5 empty] | 642.39 |  |  | 10.12 |  |  |  | 6501
|  | (0) |  |  |  |  | V=15*1,02/1000
[7 empty] | Всего по позиции | [23 empty] | 642.39 | [6 empty] | 6501
64 |  | 501-8605 |  |  |  |  | Кабель силовой с медными жилами с изоляцией и оболочкой из ПВХ, не распространяющий горение, с низким дымо- и газовыделением, напряжением 1,0 кВ (ГОСТ Р 53769-2010), марки ВВГнг(A)-LS 3х2,5oк |  |  |  |  | 1000 м |  |  | 0.08262 | [7 empty] | 0.08262 |  | 159273.07 | [5 empty] | 1078.61 |  |  | 12.2 |  |  |  | 13159
|  | (0) |  |  |  |  | V=81*1,02/1000
[7 empty] | Всего по позиции | [23 empty] | 1078.61 | [6 empty] | 13159
65 |  | КП |  |  |  |  | Провод силовой многопроволочный - 0,66 В с изоляцией из поливинилхлоридного пластиката с низким дымовыделением ПуГВ1х16ж/з |  |  |  |  | м |  |  | 5.1 | [7 empty] | 5.1 |  | 135.19 | [5 empty] | 68.08 |  |  | 10.12 |  |  |  | 689
|  | (0) |  |  |  |  | V=5*1,02; М=157,5/1,2*1,03
[7 empty] | Всего по позиции | [23 empty] | 68.08 | [6 empty] | 689
66 |  | КП |  |  |  |  | Провод силовой многопроволочный - 0,66 В с изоляцией из поливинилхлоридного пластиката с низким дымовыделением ПуГВ1х6 ж/з |  |  |  |  | м |  |  | 38.76 | [7 empty] | 38.76 |  | 53.12 | [5 empty] | 203.46 |  |  | 10.12 |  |  |  | 2059
|  | (0) |  |  |  |  | V=38*1,02; М=61,89/1,2*1,03
[7 empty] | Всего по позиции | [23 empty] | 203.46 | [6 empty] | 2059
67 |  | ТЕРм08-02-147-10 |  |  |  |  | Кабель до 35 кВ по установленным конструкциям и лоткам с креплением по всей длине, масса 1 м кабеля до 1 кг |  |  |  |  | 100 м кабеля |  |  | 5.958 | [7 empty] | 5.958
|  | (0); Приказ N 421/пр от 04.08.2020 Прил.10 т.3 п.3 |  |  |  |  | V=(328,8+5+191+71)/100
[5 empty] | 1 |  | ОТ | [17 empty] | 256.82 |  | 1,15 |  |  |  | 1759.65 |  |  | 17.68 |  |  |  | 31111
[5 empty] | 2 |  | ЭМ | [17 empty] | 73.11 |  | 1,15 |  |  |  | 500.93 |  |  | 8.58 |  |  |  | 4298
[5 empty] | 3 |  | в т.ч. ОТм | [17 empty] | 4.91 |  | 1,15 |  |  |  | 33.64 |  |  | 17.68 |  |  |  | 595
[5 empty] | 4 |  | М | [17 empty] | 57.36 | [5 empty] | 341.75 |  |  | 12.2 |  |  |  | 4169
[7 empty] | ЗТ |  |  |  |  | чел.-ч |  |  | 14.08 |  |  |  | 1,15 |  |  |  | 96.4719
[7 empty] | ЗТм |  |  |  |  | чел.-ч |  |  | 0.2 |  |  |  | 1,15 |  |  |  | 1.3703
[7 empty] | Итого по расценке | [17 empty] | 387.29 | [5 empty] | 2602.33 | [6 empty] | 39578
[7 empty] | ФОТ | [23 empty] | 1793.29 | [6 empty] | 31706
|  | Пр/611-049.3-1 от 26.07.2022 |  |  |  |  | НР Электротехнические установки на других объектах |  |  |  |  | % |  |  | 97% | [7 empty] | 97% | [7 empty] | 1739.49 | [6 empty] | 30755
|  | Пр/774-049.3 от 11.12.2020 |  |  |  |  | СП Электротехнические установки на других объектах |  |  |  |  | % |  |  | 51% | [7 empty] | 51% | [7 empty] | 914.58 | [6 empty] | 16170
[7 empty] | Всего по позиции | [23 empty] | 5256.4 | [6 empty] | 86503
68 |  | КП |  |  |  |  | Волоконно-оптический кабель U01 с центральным модулем, бронированный стальной лентой, внутренний/внешний 4x9/125 OS2 ПЭ, свободный буфер 250 мкм, водоблокированный, черный 39U-S2-04-01BL |  |  |  |  | м |  |  | 335.376 | [7 empty] | 335.376 |  | 166.35 | [5 empty] | 5512.85 |  |  | 10.12 |  |  |  | 55790
|  | (0) |  |  |  |  | V=328,8*1,02; М=193,81/1,2*1,03
[7 empty] | Всего по позиции | [23 empty] | 5512.85 | [6 empty] | 55790
69 |  | КП |  |  |  |  | Кабель категории 5e, F/UTP, 4 пары, 24 AWG, нг(A)-HF, внешней/внутренней прокладки, черный 19C-F5-09BL-B305 |  |  |  |  | м |  |  | 5.1 | [7 empty] | 5.1 |  | 65.32 | [5 empty] | 32.91 |  |  | 10.12 |  |  |  | 333
|  | (0) |  |  |  |  | V=5*1,02; М=76,1/1,2*1,03
[7 empty] | Всего по позиции | [23 empty] | 32.91 | [6 empty] | 333
70 |  | 501-8605 |  |  |  |  | Кабель силовой с медными жилами с изоляцией и оболочкой из ПВХ, не распространяющий горение, с низким дымо- и газовыделением, напряжением 1,0 кВ (ГОСТ Р 53769-2010), марки ВВГнг(A)-LS 3х2,5oк |  |  |  |  | 1000 м |  |  | 0.19482 | [7 empty] | 0.19482 |  | 159273.07 | [5 empty] | 2543.44 |  |  | 12.2 |  |  |  | 31030
|  | (0) |  |  |  |  | V=191*1,02/1000
[7 empty] | Всего по позиции | [23 empty] | 2543.44 | [6 empty] | 31030
71 |  | КП |  |  |  |  | Провод силовой многопроволочный - 0,66 В с изоляцией из поливинилхлоридного пластиката с низким дымовыделением ПуГВ1х6 ж/з |  |  |  |  | м |  |  | 72.42 | [7 empty] | 72.42 |  | 53.12 | [5 empty] | 380.14 |  |  | 10.12 |  |  |  | 3847
|  | (0) |  |  |  |  | V=71*1,02; М=61,89/1,2*1,03
[7 empty] | Всего по позиции | [23 empty] | 380.14 | [6 empty] | 3847
72 |  | ТЕРм08-02-472-11 |  |  |  |  | Перемычка заземляющая тросовая диаметром до 9,2 мм для строительных металлических конструкций |  |  |  |  | 10 шт. |  |  | 1.5 | [7 empty] | 1.5
|  | (0); Приказ N 421/пр от 04.08.2020 Прил.10 т.3 п.3 |  |  |  |  | V=15/10
[5 empty] | 1 |  | ОТ | [17 empty] | 64.01 |  | 1,15 |  |  |  | 110.42 |  |  | 17.68 |  |  |  | 1952
[5 empty] | 2 |  | ЭМ | [17 empty] | 7.34 |  | 1,15 |  |  |  | 12.66 |  |  | 9.84 |  |  |  | 125
[5 empty] | 3 |  | в т.ч. ОТм | [17 empty] | 0.25 |  | 1,15 |  |  |  | 0.43 |  |  | 17.68 |  |  |  | 8
[5 empty] | 4 |  | М | [17 empty] | 6.79 | [5 empty] | 10.19 |  |  | 10.25 |  |  |  | 104
[7 empty] | ЗТ |  |  |  |  | чел.-ч |  |  | 3.59 |  |  |  | 1,15 |  |  |  | 6.1928
[7 empty] | ЗТм |  |  |  |  | чел.-ч |  |  | 0.01 |  |  |  | 1,15 |  |  |  | 0.01725
[7 empty] | Итого по расценке | [17 empty] | 78.14 | [5 empty] | 133.27 | [6 empty] | 2181
[7 empty] | ФОТ | [23 empty] | 110.85 | [6 empty] | 1960
|  | Пр/611-049.3-1 от 26.07.2022 |  |  |  |  | НР Электротехнические установки на других объектах |  |  |  |  | % |  |  | 97% | [7 empty] | 97% | [7 empty] | 107.52 | [6 empty] | 1901
|  | Пр/774-049.3 от 11.12.2020 |  |  |  |  | СП Электротехнические установки на других объектах |  |  |  |  | % |  |  | 51% | [7 empty] | 51% | [7 empty] | 56.53 | [6 empty] | 1000
[7 empty] | Всего по позиции | [23 empty] | 297.32 | [6 empty] | 5082
73 |  | КП |  |  |  |  | Заземляющий проводник универсальный 10Х200ММ (для заземления лотков) ЗПУ 10Х200 |  |  |  |  | шт |  |  | 15 | [7 empty] | 15 |  | 403.71 | [5 empty] | 598.42 |  |  | 10.12 |  |  |  | 6056
|  | (0) |  |  |  |  | М=470,34/1,2*1,03
[7 empty] | Всего по позиции | [23 empty] | 598.42 | [6 empty] | 6056
[7 empty] | ИТОГО: | [23 empty] | 21088.61 | [6 empty] | 278019
[7 empty] | Итого прямые затраты по Разделу Х (в базисном уровне цен) | [23 empty] | 16520.01 | [6 empty] | 201929
[7 empty] | в том числе | [30 empty] | 0
[7 empty] | оплата труда | [23 empty] | 2623.01 | [6 empty] | 46375
[7 empty] | эксплуатация машин и механизмов | [23 empty] | 866.58 | [6 empty] | 7423
[7 empty] | материальные ресурсы | [23 empty] | 13030.42 | [6 empty] | 148131
[7 empty] | перевозка | [23 empty] | 0 | [6 empty] | 0
[7 empty] | Итого ФОТ (в базисном уровне цен) (справочно) | [23 empty] | 2700.85 | [6 empty] | 47752
[7 empty] | Итого накладные расходы (в базисном уровне цен) | [23 empty] | 2591.58 | [6 empty] | 45821
[7 empty] | Итого сметная прибыль (в базисном уровне цен) | [23 empty] | 1357.25 | [6 empty] | 23997
[7 empty] | Итого оборудование (в базисном уровне цен) | [23 empty] | 619.77 | [6 empty] | 6272
[7 empty] | Итого прочие затраты (в базисном уровне цен) | [23 empty] | 0 | [6 empty] | 0
[7 empty] | Итого по разделу Раздел Х (в базисном уровне цен) | [23 empty] | 21088.61 | [6 empty] | 278019
№ п.п. |  | Обоснование |  |  |  |  | Наименование работ и затрат |  |  |  |  | Единица измерения |  |  | Количество | [9 empty] | Сметная стоимость в базисном уровне цен (в текущем уровне цен (гр. 8) для ресурсов отсутствующих в СНБ), руб. | [8 empty] | Индексы |  |  |  | Сметная стоимость в текущем уровне цен, руб.
[15 empty] | на единицу |  |  | коэффициенты |  |  |  |  | всего с учетом коэффициентов |  | на единицу |  |  | коэффициенты |  |  | всего
№5 Монтажные работы
Электромонтажные изделия и аксессуары
1 |  | 2 |  |  |  |  | 3 |  |  |  |  | 4 |  |  | 5 |  |  | 6 |  |  |  |  | 7 |  | 8 |  |  | 9 |  |  | 10 |  |  | 11 |  |  |  | 12
74 |  | ТЕРм08-02-364-01 |  |  |  |  | Кронштейн "Переход" на опоре |  |  |  |  | 1 шт. |  |  | 1 | [7 empty] | 1
(0); Приказ N 421/пр от 04.08.2020 Прил.10 т.3 п.3
[5 empty] | 1 |  | ОТ | [17 empty] | 16.17 |  |  | 1,15 |  |  | 18.6 |  |  | 17.68 |  |  |  | 329
[5 empty] | 2 |  | ЭМ | [17 empty] | 5.37 |  |  | 1,15 |  |  | 6.18 |  |  | 9.23 |  |  |  | 57
[5 empty] | 3 |  | в т.ч. ОТм | [17 empty] | 0.49 |  |  | 1,15 |  |  | 0.56 |  |  | 17.68 |  |  |  | 10
[5 empty] | 4 |  | М | [17 empty] | 4.15 | [5 empty] | 4.15 |  |  | 11.05 |  |  |  | 46
[7 empty] | ЗТ |  |  |  |  | чел.-ч |  |  | 0.86 |  |  | 1,15 |  |  |  |  | 0.989
[7 empty] | ЗТм |  |  |  |  | чел.-ч |  |  | 0.02 |  |  | 1,15 |  |  |  |  | 0.023
[7 empty] | Итого по расценке | [17 empty] | 25.69 | [5 empty] | 28.93 | [6 empty] | 432
[7 empty] | ФОТ | [23 empty] | 19.16 | [6 empty] | 339
|  | Пр/611-049.3-1 от 26.07.2022 |  |  |  |  | НР Электротехнические установки на других объектах |  |  |  |  | % |  |  | 97% | [7 empty] | 97% | [7 empty] | 18.59 | [6 empty] | 329
|  | Пр/774-049.3 от 11.12.2020 |  |  |  |  | СП Электротехнические установки на других объектах |  |  |  |  | % |  |  | 51% | [7 empty] | 51% | [7 empty] | 9.77 | [6 empty] | 173
[7 empty] | Всего по позиции | [23 empty] | 57.29 | [6 empty] | 934
75 |  | КП |  |  |  |  | Кронштейн серый СКГ 127х275 |  |  |  |  | шт |  |  | 1 | [7 empty] | 1 |  | 472.08 | [5 empty] | 46.64 |  |  | 10.12 |  |  |  | 472
|  | (0) |  |  |  |  | М=550/1,2*1,03
[7 empty] | Всего по позиции | [23 empty] | 46.64 | [6 empty] | 472
76 |  | ТЕРм11-04-028-01 |  |  |  |  | Включение в аппаратуру разъемов штепсельных, количество контактов в разъеме до 14 шт. |  |  |  |  | 1 разъем |  |  | 24 | [7 empty] | 24
|  | (0); Приказ N 421/пр от 04.08.2020 Прил.10 т.3 п.3 |  |  |  |  | V=12*2
[5 empty] | 1 |  | ОТ | [17 empty] | 3.92 |  |  | 1,15 |  |  | 108.19 |  |  | 17.68 |  |  |  | 1913
[5 empty] | 4 |  | М | [17 empty] | 0.08 | [5 empty] | 1.92 |  |  | 17.34 |  |  |  | 33
[7 empty] | ЗТ |  |  |  |  | чел.-ч |  |  | 0.22 |  |  | 1,15 |  |  |  |  | 6.072
[7 empty] | Итого по расценке | [17 empty] | 4 | [5 empty] | 110.11 | [6 empty] | 1946
[7 empty] | ФОТ | [23 empty] | 108.19 | [6 empty] | 1913
|  | Пр/812-053.0-1 от 21.12.2020 |  |  |  |  | НР Приборы, средства автоматизации и вычислительной техники |  |  |  |  | % |  |  | 90% | [7 empty] | 90% | [7 empty] | 97.37 | [6 empty] | 1722
|  | Пр/774-053.0 от 11.12.2020 |  |  |  |  | СП Приборы, средства автоматизации и вычислительной техники |  |  |  |  | % |  |  | 46% | [7 empty] | 46% | [7 empty] | 49.77 | [6 empty] | 880
[7 empty] | Всего по позиции | [23 empty] | 257.25 | [6 empty] | 4548
77 |  | КП |  |  |  |  | Оптический монтажный шнур 9/125, OS2, SC, 3 метра, оконцован с двух сторон 42B-S2-SC-03 |  |  |  |  | шт |  |  | 12 | [7 empty] | 12 |  | 398.91 | [5 empty] | 473.02 |  |  | 10.12 |  |  |  | 4787
|  | (0) |  |  |  |  | Об=464,75/1,2*1,03
[7 empty] | Всего по позиции | [23 empty] | 473.02 | [6 empty] | 4787
78 |  | КП |  |  |  |  | КДЗС-60 |  |  |  |  | шт |  |  | 24 | [7 empty] | 24 |  | 3.42 | [5 empty] | 8.1 |  |  | 10.12 |  |  |  | 82
|  | (0) |  |  |  |  | Об=3,99/1,2*1,03
[7 empty] | Всего по позиции | [23 empty] | 8.1 | [6 empty] | 82
79 |  | КП |  |  |  |  | Оптический адаптер OS2, симплекс SC, с фланцами, синий 36A-S2-SC-02BU |  |  |  |  | шт |  |  | 24 | [7 empty] | 24 |  | 76.35 | [5 empty] | 181.03 |  |  | 10.12 |  |  |  | 1832
|  | (0) |  |  |  |  | Об=88,95/1,2*1,03
[7 empty] | Всего по позиции | [23 empty] | 181.03 | [6 empty] | 1832
80 |  | КП |  |  |  |  | Трубка термоусадочная, черная ТУТнг-6/3 |  |  |  |  | м |  |  | 2.4 | [7 empty] | 2.4 |  | 12.75 | [5 empty] | 3.06 |  |  | 10.12 |  |  |  | 31
|  | (0) |  |  |  |  | Об=14,85/1,2*1,03
[7 empty] | Всего по позиции | [23 empty] | 3.06 | [6 empty] | 31
81 |  | 101-4465 |  |  |  |  | Болт анкерный с гайкой, размер 8,0х85 мм |  |  |  |  | 100 шт. |  |  | 0.12 | [7 empty] | 0.12 |  | 777.96 | [5 empty] | 9.19 |  |  | 10.12 |  |  |  | 93
|  | (0) |  |  |  |  | V=12/100
[7 empty] | Всего по позиции | [23 empty] | 9.19 | [6 empty] | 93
82 |  | ТЕРм10-04-030-04 |  |  |  |  | Дополнительная установка на пультах и панелях колодки клеммной на 20 клемм |  |  |  |  | 1 шт. |  |  | 10 | [7 empty] | 10
|  | (0); Приказ N 421/пр от 04.08.2020 Прил.10 т.3 п.3 |  |  |  |  | Коэффициент (Кот=0,15; Кэм=0,15; Котм=0,15; Км=0,15; Кзт=0,15; Кзтм=0,15)
[5 empty] | 1 |  | ОТ | [17 empty] | 15.48 |  |  | 0,1725 |  |  | 26.7 |  |  | 17.68 |  |  |  | 472
[5 empty] | 4 |  | М | [17 empty] | 13.6 |  |  | 0,15 |  |  | 20.4 |  |  | 12.66 |  |  |  | 258
[7 empty] | ЗТ |  |  |  |  | чел.-ч |  |  | 1 |  |  | 0,1725 |  |  |  |  | 1.725
[7 empty] | Итого по расценке | [17 empty] | 29.08 | [5 empty] | 47.1 | [6 empty] | 730
[7 empty] | ФОТ | [23 empty] | 26.7 | [6 empty] | 472
|  | Пр/812-051.2-1 от 21.12.2020 |  |  |  |  | НР Оборудование связи: монтаж радиотелевизионного и электронного оборудования |  |  |  |  | % |  |  | 95% | [7 empty] | 95% | [7 empty] | 25.37 | [6 empty] | 448
|  | Пр/774-051.2 от 11.12.2020 |  |  |  |  | СП Оборудование связи: монтаж радиотелевизионного и электронного оборудования |  |  |  |  | % |  |  | 53% | [7 empty] | 53% | [7 empty] | 14.15 | [6 empty] | 250
[7 empty] | Всего по позиции | [23 empty] | 86.62 | [6 empty] | 1428
83 |  | КП |  |  |  |  | Клемма WAGO тройная (одножильных или многожильных) х 0,5-6мм2 41A Cu 221-613 |  |  |  |  | шт |  |  | 10 | [7 empty] | 10 |  | 74.41 | [5 empty] | 73.52 |  |  | 10.12 |  |  |  | 744
|  | (0) |  |  |  |  | М=86,69/1,2*1,03
[7 empty] | Всего по позиции | [23 empty] | 73.52 | [6 empty] | 744
84 |  | ТЕРм08-02-390-03 |  |  |  |  | Короба пластмассовые шириной до 120 мм |  |  |  |  | 100 м |  |  | 0.03 | [7 empty] | 0.03
|  | (0); Приказ N 421/пр от 04.08.2020 Прил.10 т.3 п.3 |  |  |  |  | V=3/100
[5 empty] | 1 |  | ОТ | [17 empty] | 366.55 |  |  | 1,15 |  |  | 12.65 |  |  | 17.68 |  |  |  | 224
[5 empty] | 2 |  | ЭМ | [17 empty] | 39.48 |  |  | 1,15 |  |  | 1.36 |  |  | 5.83 |  |  |  | 8
[5 empty] | 3 |  | в т.ч. ОТм | [17 empty] | 0.25 |  |  | 1,15 |  |  | 0.01 |  |  | 17.68 |  |  |  | 0
[5 empty] | 4 |  | М | [17 empty] | 91.29 | [5 empty] | 2.74 |  |  | 6.82 |  |  |  | 19
[7 empty] | ЗТ |  |  |  |  | чел.-ч |  |  | 20.33 |  |  | 1,15 |  |  |  |  | 0.70139
[7 empty] | ЗТм |  |  |  |  | чел.-ч |  |  | 0.01 |  |  | 1,15 |  |  |  |  | 0.000345
[7 empty] | Итого по расценке | [17 empty] | 497.32 | [5 empty] | 16.75 | [6 empty] | 251
[7 empty] | ФОТ | [23 empty] | 12.66 | [6 empty] | 224
|  | Пр/611-049.3-1 от 26.07.2022 |  |  |  |  | НР Электротехнические установки на других объектах |  |  |  |  | % |  |  | 97% | [7 empty] | 97% | [7 empty] | 12.28 | [6 empty] | 217
|  | Пр/774-049.3 от 11.12.2020 |  |  |  |  | СП Электротехнические установки на других объектах |  |  |  |  | % |  |  | 51% | [7 empty] | 51% | [7 empty] | 6.46 | [6 empty] | 114
[7 empty] | Всего по позиции | [23 empty] | 35.49 | [6 empty] | 582
85 |  | 509-5652 |  |  |  |  | Кабель-канал "Legrand" DLP 105x50 мм |  |  |  |  | 100 шт. |  |  | 0.03 | [7 empty] | 0.03 |  | 141640.4 | [5 empty] | 419.86 |  |  | 10.12 |  |  |  | 4249
|  | (0) |  |  |  |  | V=3/100
[7 empty] | Всего по позиции | [23 empty] | 419.86 | [6 empty] | 4249
86 |  | КП |  |  |  |  | Перегородка разделительная, 2м WEBDL_0014 |  |  |  |  | шт |  |  | 3 | [7 empty] | 3 |  | 600.83 | [5 empty] | 178.06 |  |  | 10.12 |  |  |  | 1802
|  | (0) |  |  |  |  | М=700/1,2*1,03
[7 empty] | Всего по позиции | [23 empty] | 178.06 | [6 empty] | 1802
87 |  | КП |  |  |  |  | Заглушка торцевая,сечение 50х105 |  |  |  |  | шт |  |  | 1 | [7 empty] | 1 |  | 184.76 | [5 empty] | 18.28 |  |  | 10.12 |  |  |  | 185
|  | (0) |  |  |  |  | М=215,25/1,2*1,03
[7 empty] | Всего по позиции | [23 empty] | 18.28 | [6 empty] | 185
88 |  | ТЕРм08-02-411-01 |  |  |  |  | Рукав металлический наружным диаметром до 48 мм |  |  |  |  | 100 м |  |  | 0.68 | [7 empty] | 0.68
|  | (0); Приказ N 421/пр от 04.08.2020 Прил.10 т.3 п.3 |  |  |  |  | V=(60+8)/100
[5 empty] | 1 |  | ОТ | [17 empty] | 494.96 |  |  | 1,15 |  |  | 387.06 |  |  | 17.68 |  |  |  | 6843
[5 empty] | 2 |  | ЭМ | [17 empty] | 174.72 |  |  | 1,15 |  |  | 136.63 |  |  | 9.81 |  |  |  | 1340
[5 empty] | 3 |  | в т.ч. ОТм | [17 empty] | 4.42 |  |  | 1,15 |  |  | 3.46 |  |  | 17.68 |  |  |  | 61
[5 empty] | 4 |  | М | [17 empty] | 603.05 | [5 empty] | 410.07 |  |  | 11.89 |  |  |  | 4876
[7 empty] | ЗТ |  |  |  |  | чел.-ч |  |  | 27.76 |  |  | 1,15 |  |  |  |  | 21.7083
[7 empty] | ЗТм |  |  |  |  | чел.-ч |  |  | 0.18 |  |  | 1,15 |  |  |  |  | 0.14076
[7 empty] | Итого по расценке | [17 empty] | 1272.73 | [5 empty] | 933.76 | [6 empty] | 13059
[7 empty] | ФОТ | [23 empty] | 390.52 | [6 empty] | 6904
|  | Пр/611-049.3-1 от 26.07.2022 |  |  |  |  | НР Электротехнические установки на других объектах |  |  |  |  | % |  |  | 97% | [7 empty] | 97% | [7 empty] | 378.8 | [6 empty] | 6697
|  | Пр/774-049.3 от 11.12.2020 |  |  |  |  | СП Электротехнические установки на других объектах |  |  |  |  | % |  |  | 51% | [7 empty] | 51% | [7 empty] | 199.17 | [6 empty] | 3521
[7 empty] | Всего по позиции | [23 empty] | 1511.73 | [6 empty] | 23277
89 |  | КП |  |  |  |  | Металлорукав в ПВХ изоляции морозостойкий 25 черный МРПИнг 25 УХЛ1 |  |  |  |  | м |  |  | 46.92 | [7 empty] | 46.92 |  | 107.29 | [5 empty] | 497.43 |  |  | 10.12 |  |  |  | 5034
|  | (0) |  |  |  |  | V=46*1,02; М=125/1,2*1,03
[7 empty] | Всего по позиции | [23 empty] | 497.43 | [6 empty] | 5034
90 |  | КП |  |  |  |  | Металлорукав в ПВХ изоляции морозостойкий 38 черный МРПИнг 38 УХЛ2 |  |  |  |  | м |  |  | 73.44 | [7 empty] | 73.44 |  | 223.08 | [5 empty] | 1618.87 |  |  | 10.12 |  |  |  | 16383
|  | (0) |  |  |  |  | V=72*1,02; М=259,9/1,2*1,03
[7 empty] | Всего по позиции | [23 empty] | 1618.87 | [6 empty] | 16383
91 |  | КП |  |  |  |  | Резьбовой крепежный элемент с наружной резьбой РКН-25 У2 IP54 |  |  |  |  | шт |  |  | 20 | [7 empty] | 20 |  | 148.06 | [5 empty] | 292.59 |  |  | 10.12 |  |  |  | 2961
|  | (0) |  |  |  |  | М=172,5/1,2*1,03
[7 empty] | Всего по позиции | [23 empty] | 292.59 | [6 empty] | 2961
92 |  | КП |  |  |  |  | Резьбовой крепежный элемент с наружной резьбой РКН-38 У2 IP54 |  |  |  |  | шт |  |  | 34 | [7 empty] | 34 |  | 432.51 | [5 empty] | 1453.06 |  |  | 10.12 |  |  |  | 14705
|  | (0) |  |  |  |  | М=503,9/1,2*1,03
[7 empty] | Всего по позиции | [23 empty] | 1453.06 | [6 empty] | 14705
93 |  | КП |  |  |  |  | Коробка распределительная для о/п безгалогенная (HF) атмосферостойкая 200х150х75, IP55 40-03215 |  |  |  |  | шт |  |  | 2 | [7 empty] | 2 |  | 472.08 | [5 empty] | 93.28 |  |  | 10.12 |  |  |  | 944
|  | (0) |  |  |  |  | М=550/1,2*1,03
[7 empty] | Всего по позиции | [23 empty] | 93.28 | [6 empty] | 944
94 |  | ТЕРм08-02-409-01 |  |  |  |  | Труба винипластовая по установленным конструкциям, по стенам и колоннам с креплением скобами, диаметр до 25 мм |  |  |  |  | 100 м |  |  | 0.75 | [7 empty] | 0.75
|  | (0); Приказ N 421/пр от 04.08.2020 Прил.10 т.3 п.3 |  |  |  |  | V=75/100
[5 empty] | 1 |  | ОТ | [17 empty] | 339.48 |  |  | 1,15 |  |  | 292.8 |  |  | 17.68 |  |  |  | 5177
[5 empty] | 2 |  | ЭМ | [17 empty] | 50.19 |  |  | 1,15 |  |  | 43.29 |  |  | 9.28 |  |  |  | 402
[5 empty] | 3 |  | в т.ч. ОТм | [17 empty] | 2.21 |  |  | 1,15 |  |  | 1.91 |  |  | 17.68 |  |  |  | 34
[5 empty] | 4 |  | М | [17 empty] | 21.5 | [5 empty] | 16.13 |  |  | 15.49 |  |  |  | 250
[7 empty] | ЗТ |  |  |  |  | чел.-ч |  |  | 19.04 |  |  | 1,15 |  |  |  |  | 16.422
[7 empty] | ЗТм |  |  |  |  | чел.-ч |  |  | 0.09 |  |  | 1,15 |  |  |  |  | 0.077625
[7 empty] | Итого по расценке | [17 empty] | 411.17 | [5 empty] | 352.22 | [6 empty] | 5829
[7 empty] | ФОТ | [23 empty] | 294.71 | [6 empty] | 5211
|  | Пр/611-049.3-1 от 26.07.2022 |  |  |  |  | НР Электротехнические установки на других объектах |  |  |  |  | % |  |  | 97% | [7 empty] | 97% | [7 empty] | 285.87 | [6 empty] | 5055
|  | Пр/774-049.3 от 11.12.2020 |  |  |  |  | СП Электротехнические установки на других объектах |  |  |  |  | % |  |  | 51% | [7 empty] | 51% | [7 empty] | 150.3 | [6 empty] | 2658
[7 empty] | Всего по позиции | [23 empty] | 788.39 | [6 empty] | 13542
95 |  | 509-6412 |  |  |  |  | Трубы гибкие гофрированные из ПВХ "DKC" диаметром 20 мм |  |  |  |  | 10 м |  |  | 7.65 | [7 empty] | 7.65 |  | 216.43 | [5 empty] | 163.64 |  |  | 10.12 |  |  |  | 1656
|  | (0) |  |  |  |  | V=75*1,02/10
[7 empty] | Всего по позиции | [23 empty] | 163.64 | [6 empty] | 1656
96 |  | 103-2600 |  |  |  |  | Клипса для крепежа гофротрубы, диаметром 20 мм |  |  |  |  | 10 шт. |  |  | 30 | [7 empty] | 30 |  | 47.85 | [5 empty] | 141.9 |  |  | 10.12 |  |  |  | 1436
|  | (0) |  |  |  |  | V=300/10
[7 empty] | Всего по позиции | [23 empty] | 141.9 | [6 empty] | 1436
97 |  | ТЕР46-03-009-07 |  |  |  |  | Пробивка в кирпичных стенах отверстий круглых диаметром до 50 мм при толщине стен до 38 см |  |  |  |  | 100 шт. |  |  | 0.03 | [7 empty] | 0.03
|  | (0); Приказ N 421/пр от 04.08.2020 Прил.10 т.3 п.3 |  |  |  |  | V=3/100
[5 empty] | 1 |  | ОТ | [17 empty] | 1302.27 |  |  | 1,15 |  |  | 44.93 |  |  | 17.68 |  |  |  | 794
[5 empty] | 2 |  | ЭМ | [17 empty] | 2183.41 |  |  | 1,15 |  |  | 75.33 |  |  | 7.04 |  |  |  | 530
[5 empty] | 3 |  | в т.ч. ОТм | [17 empty] | 385.47 |  |  | 1,15 |  |  | 13.3 |  |  | 17.68 |  |  |  | 235
[7 empty] | ЗТ |  |  |  |  | чел.-ч |  |  | 74.8 |  |  | 1,15 |  |  |  |  | 2.5806
[7 empty] | ЗТм |  |  |  |  | чел.-ч |  |  | 21.11 |  |  | 1,15 |  |  |  |  | 0.7283
[7 empty] | Итого по расценке | [17 empty] | 3485.68 | [5 empty] | 120.26 | [6 empty] | 1324
[7 empty] | ФОТ | [23 empty] | 58.23 | [6 empty] | 1029
|  | Пр/812-040.1-1 от 21.12.2020 |  |  |  |  | НР Работы по реконструкции зданий и сооружений: усиление и замена существующих конструкций, возведение отдельных конструктивных элементов (кроме работ по приготовлению материалов в построечных условиях) |  |  |  |  | % |  |  | 103% | [7 empty] | 103% | [7 empty] | 59.98 | [6 empty] | 1060
|  | Пр/774-040.1 от 11.12.2020 |  |  |  |  | СП Работы по реконструкции зданий и сооружений: усиление и замена существующих конструкций, возведение отдельных конструктивных элементов (кроме работ по приготовлению материалов в построечных условиях) |  |  |  |  | % |  |  | 59% | [7 empty] | 59% | [7 empty] | 34.36 | [6 empty] | 607
[7 empty] | Всего по позиции | [23 empty] | 214.6 | [6 empty] | 2991
98 |  | ТЕРм08-02-407-12 |  |  |  |  | Труба стальная по установленным конструкциям, в опалубке фундаментов и перекрытиях, диаметр до 40 мм |  |  |  |  | 100 м |  |  | 0.01 | [7 empty] | 0.01
|  | (0); Приказ N 421/пр от 04.08.2020 Прил.10 т.3 п.3 |  |  |  |  | V=1/100
[5 empty] | 1 |  | ОТ | [17 empty] | 609.07 |  |  | 1,15 |  |  | 7 |  |  | 17.68 |  |  |  | 124
[5 empty] | 2 |  | ЭМ | [17 empty] | 217.03 |  |  | 1,15 |  |  | 2.5 |  |  | 9.43 |  |  |  | 24
[5 empty] | 3 |  | в т.ч. ОТм | [17 empty] | 15.7 |  |  | 1,15 |  |  | 0.18 |  |  | 17.68 |  |  |  | 3
[5 empty] | 4 |  | М | [17 empty] | 358.15 | [5 empty] | 3.58 |  |  | 9.4 |  |  |  | 34
[7 empty] | ЗТ |  |  |  |  | чел.-ч |  |  | 34.16 |  |  | 1,15 |  |  |  |  | 0.39284
[7 empty] | ЗТм |  |  |  |  | чел.-ч |  |  | 0.64 |  |  | 1,15 |  |  |  |  | 0.00736
[7 empty] | Итого по расценке | [17 empty] | 1184.25 | [5 empty] | 13.08 | [6 empty] | 182
[7 empty] | ФОТ | [23 empty] | 7.18 | [6 empty] | 127
|  | Пр/611-049.3-1 от 26.07.2022 |  |  |  |  | НР Электротехнические установки на других объектах |  |  |  |  | % |  |  | 97% | [7 empty] | 97% | [7 empty] | 6.96 | [6 empty] | 123
|  | Пр/774-049.3 от 11.12.2020 |  |  |  |  | СП Электротехнические установки на других объектах |  |  |  |  | % |  |  | 51% | [7 empty] | 51% | [7 empty] | 3.66 | [6 empty] | 65
[7 empty] | Всего по позиции | [23 empty] | 23.7 | [6 empty] | 370
99 |  | 103-2108 |  |  |  |  | Трубы стальные бесшовные, холоднодеформированные из стали марок 10, 20, 30, 45 (ГОСТ 8734-75, 8733-74), наружным диаметром 32 мм, толщина стенки 3,0 мм |  |  |  |  | м |  |  | 1.03 | [7 empty] | 1.03 |  | 247.92 | [5 empty] | 27.13 |  |  | 9.4 |  |  |  | 255
|  | (0) |  |  |  |  | V=1*1,03
[7 empty] | Всего по позиции | [23 empty] | 27.13 | [6 empty] | 255
100 |  | КП |  |  |  |  | Оригинальная кассета с лентой для печати наклеек черным на белом фоне шириной 9 мм. TZe-221 |  |  |  |  | шт |  |  | 2 | [7 empty] | 2 |  | 4956.88 | [5 empty] | 979.64 |  |  | 10.12 |  |  |  | 9914
|  | (0) |  |  |  |  | М=5775/1,2*1,03
[7 empty] | Всего по позиции | [23 empty] | 979.64 | [6 empty] | 9914
101 |  | КП |  |  |  |  | Оригинальная кассета с лентой для печати наклеек черным на белом фоне шириной 24 мм. TZe251 |  |  |  |  | шт |  |  | 2 | [7 empty] | 2 |  | 4881.77 | [5 empty] | 964.82 |  |  | 10.12 |  |  |  | 9764
|  | (0) |  |  |  |  | М=5687,5/1,2*1,03
[7 empty] | Всего по позиции | [23 empty] | 964.82 | [6 empty] | 9764
102 |  | ТЕРм08-02-155-01 |  |  |  |  | Герметизация проходов при вводе кабелей во взрывоопасные помещения уплотнительной массой |  |  |  |  | 1 проход кабеля |  |  | 5 | [7 empty] | 5
|  | (0); Приказ N 421/пр от 04.08.2020 Прил.10 т.3 п.3 |  |  |  |  | V=3+2
[5 empty] | 1 |  | ОТ | [17 empty] | 6.93 |  |  | 1,15 |  |  | 39.85 |  |  | 17.68 |  |  |  | 705
[5 empty] | 4 |  | М | [17 empty] | 13.62 | [5 empty] | 68.1 |  |  | 17.92 |  |  |  | 1220
[7 empty] | ЗТ |  |  |  |  | чел.-ч |  |  | 0.38 |  |  | 1,15 |  |  |  |  | 2.185
[7 empty] | Итого по расценке | [17 empty] | 20.55 | [5 empty] | 107.95 | [6 empty] | 1925
102.1 |  | 101-1705 |  |  |  |  | Пакля пропитанная |  |  |  |  | кг |  |  | 0.15 | [7 empty] | -0.75 |  | 154.08 | [5 empty] | -6.47 |  |  | 17.92 |  |  |  | -116
Исключенный ресурс
102.2 |  | 509-0900 |  |  |  |  | Уплотнительный состав |  |  |  |  | кг |  |  | 0.72 | [7 empty] | -3.6 |  | 266.84 | [5 empty] | -53.63 |  |  | 17.92 |  |  |  | -961
Исключенный ресурс
102.3 |  | 509-0988 |  |  |  |  | Шнур асбестовый общего назначения марки ШАОН диаметром 3-5 мм |  |  |  |  | т |  |  | 6e-05 | [7 empty] | -0.0003 |  | 439140.91 | [5 empty] | -7.37 |  |  | 17.92 |  |  |  | -132
Исключенный ресурс
[7 empty] | ФОТ | [23 empty] | 39.85 | [6 empty] | 705
|  | Пр/611-049.3-1 от 26.07.2022 |  |  |  |  | НР Электротехнические установки на других объектах |  |  |  |  | % |  |  | 97% | [7 empty] | 97% | [7 empty] | 38.65 | [6 empty] | 684
|  | Пр/774-049.3 от 11.12.2020 |  |  |  |  | СП Электротехнические установки на других объектах |  |  |  |  | % |  |  | 51% | [7 empty] | 51% | [7 empty] | 20.32 | [6 empty] | 360
[7 empty] | Всего по позиции | [23 empty] | 99.45 | [6 empty] | 1760
103 |  | КП |  |  |  |  | Пена двухкомпонентная огнезащитная балл. 325 мл DN1201 |  |  |  |  | шт |  |  | 4 | [7 empty] | 4 |  | 7431.02 | [5 empty] | 2937.15 |  |  | 10.12 |  |  |  | 29724
|  | (0) |  |  |  |  | М=8657,5/1,2*1,03
[7 empty] | Всего по позиции | [23 empty] | 2937.15 | [6 empty] | 29724
104 |  | КП |  |  |  |  | Бирка У153 маркировочная квадратная 28х28х0,8 |  |  |  |  | шт |  |  | 100 | [7 empty] | 100 |  | 1.1 | [5 empty] | 10.87 |  |  | 10.12 |  |  |  | 110
|  | (0) |  |  |  |  | М=1,28/1,2*1,03
[7 empty] | Всего по позиции | [23 empty] | 10.87 | [6 empty] | 110
105 |  | ТЕРм08-03-574-01 |  |  |  |  | Разводка по устройствам и подключение жил кабелей или проводов сечением до 10 мм2 |  |  |  |  | 100 жил |  |  | 0.4 | [7 empty] | 0.4
|  | (0); Приказ N 421/пр от 04.08.2020 Прил.10 т.3 п.3 |  |  |  |  | V=(20+20)/100
[5 empty] | 1 |  | ОТ | [17 empty] | 315.84 |  |  | 1,15 |  |  | 145.29 |  |  | 17.68 |  |  |  | 2569
[5 empty] | 2 |  | ЭМ | [17 empty] | 2.68 |  |  | 1,15 |  |  | 1.23 |  |  | 9.23 |  |  |  | 11
[5 empty] | 3 |  | в т.ч. ОТм | [17 empty] | 0.25 |  |  | 1,15 |  |  | 0.12 |  |  | 17.68 |  |  |  | 2
[5 empty] | 4 |  | М | [17 empty] | 114.45 | [5 empty] | 45.78 |  |  | 6.91 |  |  |  | 316
[7 empty] | ЗТ |  |  |  |  | чел.-ч |  |  | 16.8 |  |  | 1,15 |  |  |  |  | 7.728
[7 empty] | ЗТм |  |  |  |  | чел.-ч |  |  | 0.01 |  |  | 1,15 |  |  |  |  | 0.0046
[7 empty] | Итого по расценке | [17 empty] | 432.97 | [5 empty] | 192.3 | [6 empty] | 2896
105.1 |  | 111-0087 |  |  |  |  | Бирки-оконцеватели |  |  |  |  | 100 шт. |  |  | 1.02 | [7 empty] | -0.408 |  | 137.06 | [5 empty] | -8.1 |  |  | 6.91 |  |  |  | -56
Исключенный ресурс
[7 empty] | ФОТ | [23 empty] | 145.41 | [6 empty] | 2571
|  | Пр/611-049.3-1 от 26.07.2022 |  |  |  |  | НР Электротехнические установки на других объектах |  |  |  |  | % |  |  | 97% | [7 empty] | 97% | [7 empty] | 141.05 | [6 empty] | 2494
|  | Пр/774-049.3 от 11.12.2020 |  |  |  |  | СП Электротехнические установки на других объектах |  |  |  |  | % |  |  | 51% | [7 empty] | 51% | [7 empty] | 74.16 | [6 empty] | 1311
[7 empty] | Всего по позиции | [23 empty] | 399.41 | [6 empty] | 6645
106 |  | 509-1587 |  |  |  |  | Наконечники кабельные медные луженные ТМЛ-6 |  |  |  |  | 100 шт. |  |  | 0.2 | [7 empty] | 0.2 |  | 827.22 | [5 empty] | 9.56 |  |  | 17.26 |  |  |  | 165
|  | (0) |  |  |  |  | V=20/100
[7 empty] | Всего по позиции | [23 empty] | 9.56 | [6 empty] | 165
107 |  | КП |  |  |  |  | Наконечник-гильза неизолированный 6 кв.мм (НШВ) |  |  |  |  | шт |  |  | 20 | [7 empty] | 20 |  | 1.06 | [5 empty] | 2.08 |  |  | 10.12 |  |  |  | 21
|  | (0) |  |  |  |  | М=1,23/1,2*1,03
[7 empty] | Всего по позиции | [23 empty] | 2.08 | [6 empty] | 21
108 |  | ТЕРм08-03-574-02 |  |  |  |  | Разводка по устройствам и подключение жил кабелей или проводов сечением до 16 мм2 |  |  |  |  | 100 жил |  |  | 0.2 | [7 empty] | 0.2
|  | (0); Приказ N 421/пр от 04.08.2020 Прил.10 т.3 п.3 |  |  |  |  | V=(10+10)/100
[5 empty] | 1 |  | ОТ | [17 empty] | 652.36 |  |  | 1,15 |  |  | 150.04 |  |  | 17.68 |  |  |  | 2653
[5 empty] | 2 |  | ЭМ | [17 empty] | 16.35 |  |  | 1,15 |  |  | 3.76 |  |  | 8.28 |  |  |  | 31
[5 empty] | 3 |  | в т.ч. ОТм | [17 empty] | 0.25 |  |  | 1,15 |  |  | 0.06 |  |  | 17.68 |  |  |  | 1
[5 empty] | 4 |  | М | [17 empty] | 161.82 | [5 empty] | 32.36 |  |  | 8.26 |  |  |  | 267
[7 empty] | ЗТ |  |  |  |  | чел.-ч |  |  | 34.7 |  |  | 1,15 |  |  |  |  | 7.981
[7 empty] | ЗТм |  |  |  |  | чел.-ч |  |  | 0.01 |  |  | 1,15 |  |  |  |  | 0.0023
[7 empty] | Итого по расценке | [17 empty] | 830.53 | [5 empty] | 186.16 | [6 empty] | 2951
108.1 |  | 111-0087 |  |  |  |  | Бирки-оконцеватели |  |  |  |  | 100 шт. |  |  | 1.02 | [7 empty] | -0.204 |  | 137.06 | [5 empty] | -3.39 |  |  | 8.26 |  |  |  | -28
Исключенный ресурс
[7 empty] | ФОТ | [23 empty] | 150.1 | [6 empty] | 2654
|  | Пр/611-049.3-1 от 26.07.2022 |  |  |  |  | НР Электротехнические установки на других объектах |  |  |  |  | % |  |  | 97% | [7 empty] | 97% | [7 empty] | 145.6 | [6 empty] | 2574
|  | Пр/774-049.3 от 11.12.2020 |  |  |  |  | СП Электротехнические установки на других объектах |  |  |  |  | % |  |  | 51% | [7 empty] | 51% | [7 empty] | 76.55 | [6 empty] | 1354
[7 empty] | Всего по позиции | [23 empty] | 404.92 | [6 empty] | 6851
109 |  | КП |  |  |  |  | Наконечник-гильза неизолированный 16 кв.мм (НШВ) |  |  |  |  | шт |  |  | 10 | [7 empty] | 10 |  | 1.96 | [5 empty] | 1.98 |  |  | 10.12 |  |  |  | 20
|  | (0) |  |  |  |  | М=2,28/1,2*1,03
[7 empty] | Всего по позиции | [23 empty] | 1.98 | [6 empty] | 20
110 |  | 509-1589 |  |  |  |  | Наконечники кабельные медные луженные ТМЛ-16 |  |  |  |  | 100 шт. |  |  | 0.1 | [7 empty] | 0.1 |  | 2252.27 | [5 empty] | 13.04 |  |  | 17.26 |  |  |  | 225
|  | (0) |  |  |  |  | V=10/100
[7 empty] | Всего по позиции | [23 empty] | 13.04 | [6 empty] | 225
[7 empty] | ИТОГО: | [23 empty] | 14496.65 | [6 empty] | 170522
[7 empty] | Итого прямые затраты по Разделу Х (в базисном уровне цен) | [23 empty] | 11982.25 | [6 empty] | 131094
[7 empty] | в том числе | [30 empty] | 0
[7 empty] | оплата труда | [23 empty] | 1233.11 | [6 empty] | 21803
[7 empty] | эксплуатация машин и механизмов | [23 empty] | 270.28 | [6 empty] | 2403
[7 empty] | материальные ресурсы | [23 empty] | 10478.86 | [6 empty] | 106888
[7 empty] | перевозка | [23 empty] | 0 | [6 empty] | 0
[7 empty] | Итого ФОТ (в базисном уровне цен) (справочно) | [23 empty] | 1252.71 | [6 empty] | 22149
[7 empty] | Итого накладные расходы (в базисном уровне цен) | [23 empty] | 1210.52 | [6 empty] | 21403
[7 empty] | Итого сметная прибыль (в базисном уровне цен) | [23 empty] | 638.67 | [6 empty] | 11293
[7 empty] | Итого оборудование (в базисном уровне цен) | [23 empty] | 665.21 | [6 empty] | 6732
[7 empty] | Итого прочие затраты (в базисном уровне цен) | [23 empty] | 0 | [6 empty] | 0
[7 empty] | Итого по разделу Раздел Х (в базисном уровне цен) | [23 empty] | 14496.65 | [6 empty] | 170522
№ п.п. |  | Обоснование |  |  |  |  | Наименование работ и затрат |  |  |  |  | Единица измерения |  |  | Количество | [9 empty] | Сметная стоимость в базисном уровне цен (в текущем уровне цен (гр. 8) для ресурсов отсутствующих в СНБ), руб. | [8 empty] | Индексы |  |  |  | Сметная стоимость в текущем уровне цен, руб.
[15 empty] | на единицу |  |  |  | коэффициенты |  |  |  | всего с учетом коэффициентов |  | на единицу |  |  | коэффициенты |  |  | всего
№6 Монтажные работы
1 |  | 2 |  |  |  |  | 3 |  |  |  |  | 4 |  |  | 5 |  |  |  | 6 |  |  |  | 7 |  | 8 |  |  | 9 |  |  | 10 |  |  | 11 |  |  |  | 12
111 |  | ТЕРм08-03-573-04 |  |  |  |  | Шкаф (пульт) управления навесной, высота, ширина и глубина до 600х600х350 мм |  |  |  |  | 1 шт. |  |  | 5 | [7 empty] | 5
(0); Приказ N 421/пр от 04.08.2020 Прил.10 т.3 п.3
[5 empty] | 1 |  | ОТ | [17 empty] | 44.56 |  |  | 1,15 |  |  | 256.22 |  |  | 17.68 |  |  |  | 4530
[5 empty] | 2 |  | ЭМ | [17 empty] | 47.38 |  |  | 1,15 |  |  | 272.44 |  |  | 8.67 |  |  |  | 2362
[5 empty] | 3 |  | в т.ч. ОТм | [17 empty] | 5.73 |  |  | 1,15 |  |  | 32.95 |  |  | 17.68 |  |  |  | 583
[5 empty] | 4 |  | М | [17 empty] | 4.09 | [5 empty] | 20.45 |  |  | 13.92 |  |  |  | 285
[7 empty] | ЗТ |  |  |  |  | чел.-ч |  |  | 2.37 |  |  |  | 1,15 |  |  |  | 13.6275
[7 empty] | ЗТм |  |  |  |  | чел.-ч |  |  | 0.29 |  |  |  | 1,15 |  |  |  | 1.6675
[7 empty] | Итого по расценке | [17 empty] | 96.03 | [5 empty] | 549.11 | [6 empty] | 7177
[7 empty] | ФОТ | [23 empty] | 289.17 | [6 empty] | 5113
|  | Пр/611-049.3-1 от 26.07.2022 |  |  |  |  | НР Электротехнические установки на других объектах |  |  |  |  | % |  |  | 97% | [7 empty] | 97% | [7 empty] | 280.49 | [6 empty] | 4960
|  | Пр/774-049.3 от 11.12.2020 |  |  |  |  | СП Электротехнические установки на других объектах |  |  |  |  | % |  |  | 51% | [7 empty] | 51% | [7 empty] | 147.48 | [6 empty] | 2608
[7 empty] | Всего по позиции | [23 empty] | 977.08 | [6 empty] | 14745
112 |  | КП |  |  |  |  | Корпус навесной ST c М/П ВхШхГ 300x250x150 мм R5ST0391 |  |  |  |  | шт |  |  | 5 | [7 empty] | 5 |  | 4881.77 | [5 empty] | 2411.96 |  |  | 10.12 |  |  |  | 24409
|  | (0) |  |  |  |  | Об=5687,5/1,2*1,03
[7 empty] | Всего по позиции | [23 empty] | 2411.96 | [6 empty] | 24409
113 |  | КП |  |  |  |  | Кронштейны для настенного крепления ST, 1 упаковка - 4 шт. CE CDE |  |  |  |  | шт |  |  | 5 | [7 empty] | 5 |  | 1722.03 | [5 empty] | 850.79 |  |  | 10.12 |  |  |  | 8610
|  | (0) |  |  |  |  | М=2006,25/1,2*1,03
[7 empty] | Всего по позиции | [23 empty] | 850.79 | [6 empty] | 8610
114 |  | ТЕР34-02-003-01 |  |  |  |  | Устройство трубопроводов из полиэтиленовых труб до 2 отверстий |  |  |  |  | 1 канало-километр трубопровода |  |  | 0.032 | [7 empty] | 0.032
|  | (0); Приказ N 421/пр от 04.08.2020 Прил.10 т.3 п.3 |  |  |  |  | V=32/1000
[5 empty] | 1 |  | ОТ | [17 empty] | 2131.99 |  |  | 1,15 |  |  | 78.46 |  |  | 17.68 |  |  |  | 1387
[5 empty] | 4 |  | М | [17 empty] | 28171.68 | [5 empty] | 901.49 |  |  | 21.93 |  |  |  | 19770
[7 empty] | ЗТ |  |  |  |  | чел.-ч |  |  | 133 |  |  |  | 1,15 |  |  |  | 4.8944
[7 empty] | Итого по расценке | [17 empty] | 30303.67 | [5 empty] | 979.95 | [6 empty] | 21157
114.1 |  | 507-0546 |  |  |  |  | Трубы полиэтиленовые низкого давления (ПНД) с наружным диаметром 110 мм |  |  |  |  | м |  |  | 1000 | [7 empty] | -32 |  | 616.46 | [5 empty] | -899.54 |  |  | 21.93 |  |  |  | -19727
Исключенный ресурс
[7 empty] | ФОТ | [23 empty] | 78.46 | [6 empty] | 1387
|  | Пр/812-028.0-1 от 21.12.2020 |  |  |  |  | НР Сооружения связи, радиовещания и телевидения |  |  |  |  | % |  |  | 98% | [7 empty] | 98% | [7 empty] | 76.89 | [6 empty] | 1359
|  | Пр/774-028.0 от 11.12.2020 |  |  |  |  | СП Сооружения связи, радиовещания и телевидения |  |  |  |  | % |  |  | 58% | [7 empty] | 58% | [7 empty] | 45.51 | [6 empty] | 804
[7 empty] | Всего по позиции | [23 empty] | 202.81 | [6 empty] | 3593
115 |  | КП |  |  |  |  | Двустенная труба ПНД гибкая для кабельной канализации д.63мм с протяжкой, SN13, 530Н, цвет красный |  |  |  |  | м |  |  | 32 | [7 empty] | 32 |  | 117.16 | [5 empty] | 370.45 |  |  | 10.12 |  |  |  | 3749
|  | (0) |  |  |  |  | М=136,5/1,2*1,03
[7 empty] | Всего по позиции | [23 empty] | 370.45 | [6 empty] | 3749
116 |  | КП |  |  |  |  | Хомут с двумя винтами для монтажа трубопроводов, M8 60-64 мм FRS 2" A2 |  |  |  |  | шт |  |  | 5 | [7 empty] | 5 |  | 708.13 | [5 empty] | 349.9 |  |  | 10.12 |  |  |  | 3541
|  | (0) |  |  |  |  | Об=825/1,2*1,03
[7 empty] | Всего по позиции | [23 empty] | 349.9 | [6 empty] | 3541
117 |  | 101-4465 |  |  |  |  | Болт анкерный с гайкой, размер 8,0х85 мм |  |  |  |  | 100 шт. |  |  | 0.2 | [7 empty] | 0.2 |  | 777.96 | [5 empty] | 15.42 |  |  | 10.12 |  |  |  | 156
|  | (0) |  |  |  |  | V=20/100
[7 empty] | Всего по позиции | [23 empty] | 15.42 | [6 empty] | 156
118 |  | КП |  |  |  |  | Анкер забиваемый латунный М8х30 АЗМ830л |  |  |  |  | шт |  |  | 5 | [7 empty] | 5 |  | 42.38 | [5 empty] | 20.95 |  |  | 10.12 |  |  |  | 212
|  | (0) |  |  |  |  | М=49,38/1,2*1,03
[7 empty] | Всего по позиции | [23 empty] | 20.95 | [6 empty] | 212
119 |  | КП |  |  |  |  | Муфта ПНД d 63х1 1/2" мм с наружной резьбой |  |  |  |  | шт |  |  | 10 | [7 empty] | 10 |  | 429.17 | [5 empty] | 424.11 |  |  | 10.12 |  |  |  | 4292
|  | (0) |  |  |  |  | Об=500/1,2*1,03
[7 empty] | Всего по позиции | [23 empty] | 424.11 | [6 empty] | 4292
120 |  | ТЕРм08-02-155-01 |  |  |  |  | Герметизация проходов при вводе кабелей во взрывоопасные помещения уплотнительной массой |  |  |  |  | 1 проход кабеля |  |  | 4 | [7 empty] | 4
(0); Приказ N 421/пр от 04.08.2020 Прил.10 т.3 п.3
[5 empty] | 1 |  | ОТ | [17 empty] | 6.93 |  |  | 1,15 |  |  | 31.88 |  |  | 17.68 |  |  |  | 564
[5 empty] | 4 |  | М | [17 empty] | 13.62 | [5 empty] | 54.48 |  |  | 17.92 |  |  |  | 976
[7 empty] | ЗТ |  |  |  |  | чел.-ч |  |  | 0.38 |  |  |  | 1,15 |  |  |  | 1.748
[7 empty] | Итого по расценке | [17 empty] | 20.55 | [5 empty] | 86.36 | [6 empty] | 1540
120.1 |  | 101-1705 |  |  |  |  | Пакля пропитанная |  |  |  |  | кг |  |  | 0.15 | [7 empty] | -0.6 |  | 154.08 | [5 empty] | -5.13 |  |  | 17.92 |  |  |  | -92
Исключенный ресурс
120.2 |  | 509-0900 |  |  |  |  | Уплотнительный состав |  |  |  |  | кг |  |  | 0.72 | [7 empty] | -2.88 |  | 266.84 | [5 empty] | -42.86 |  |  | 17.92 |  |  |  | -768
Исключенный ресурс
120.3 |  | 509-0988 |  |  |  |  | Шнур асбестовый общего назначения марки ШАОН диаметром 3-5 мм |  |  |  |  | т |  |  | 6e-05 | [7 empty] | -0.00024 |  | 439140.91 | [5 empty] | -5.86 |  |  | 17.92 |  |  |  | -105
Исключенный ресурс
[7 empty] | ФОТ | [23 empty] | 31.88 | [6 empty] | 564
|  | Пр/611-049.3-1 от 26.07.2022 |  |  |  |  | НР Электротехнические установки на других объектах |  |  |  |  | % |  |  | 97% | [7 empty] | 97% | [7 empty] | 30.92 | [6 empty] | 547
|  | Пр/774-049.3 от 11.12.2020 |  |  |  |  | СП Электротехнические установки на других объектах |  |  |  |  | % |  |  | 51% | [7 empty] | 51% | [7 empty] | 16.26 | [6 empty] | 288
[7 empty] | Всего по позиции | [23 empty] | 79.69 | [6 empty] | 1410
121 |  | КП |  |  |  |  | Терморасширяющаяся противопожарная мастика 310мл CP611A INT |  |  |  |  | шт |  |  | 2 | [7 empty] | 2 |  | 1845.42 | [5 empty] | 364.72 |  |  | 10.12 |  |  |  | 3691
|  | (0) |  |  |  |  | М=2150/1,2*1,03
[7 empty] | Всего по позиции | [23 empty] | 364.72 | [6 empty] | 3691
[7 empty] | ИТОГО: | [23 empty] | 6067.88 | [6 empty] | 68408
[7 empty] | Итого прямые затраты по Разделу Х (в базисном уровне цен) | [23 empty] | 2284.36 | [6 empty] | 25600
[7 empty] | в том числе | [30 empty] | 0
[7 empty] | оплата труда | [23 empty] | 366.56 | [6 empty] | 6481
[7 empty] | эксплуатация машин и механизмов | [23 empty] | 272.44 | [6 empty] | 2362
[7 empty] | материальные ресурсы | [23 empty] | 1645.36 | [6 empty] | 16757
[7 empty] | перевозка | [23 empty] | 0 | [6 empty] | 0
[7 empty] | Итого ФОТ (в базисном уровне цен) (справочно) | [23 empty] | 399.51 | [6 empty] | 7064
[7 empty] | Итого накладные расходы (в базисном уровне цен) | [23 empty] | 388.3 | [6 empty] | 6866
[7 empty] | Итого сметная прибыль (в базисном уровне цен) | [23 empty] | 209.25 | [6 empty] | 3700
[7 empty] | Итого оборудование (в базисном уровне цен) | [23 empty] | 3185.97 | [6 empty] | 32242
[7 empty] | Итого прочие затраты (в базисном уровне цен) | [23 empty] | 0 | [6 empty] | 0
[7 empty] | Итого по разделу Раздел Х (в базисном уровне цен) | [23 empty] | 6067.88 | [6 empty] | 68408
№ п.п. |  | Обоснование |  |  |  |  | Наименование работ и затрат |  |  |  |  | Единица измерения |  |  | Количество | [9 empty] | Сметная стоимость в базисном уровне цен (в текущем уровне цен (гр. 8) для ресурсов отсутствующих в СНБ), руб. | [8 empty] | Индексы |  |  |  | Сметная стоимость в текущем уровне цен, руб.
[15 empty] | на единицу |  |  |  | коэффициенты |  |  |  | всего с учетом коэффициентов |  | на единицу |  |  | коэффициенты |  |  | всего
№7 Монтажные работы
1 |  | 2 |  |  |  |  | 3 |  |  |  |  | 4 |  |  | 5 |  |  |  | 6 |  |  |  | 7 |  | 8 |  |  | 9 |  |  | 10 |  |  | 11 |  |  |  | 12
122 |  | ТЕР01-02-058-06 |  |  |  |  | Копание ям вручную без креплений для стоек и столбов с откосами глубиной до 1,5 м, группа грунтов 2 |  |  |  |  | 100 м3 грунта |  |  | 0.0896 | [7 empty] | 0.0896
|  | (0); Приказ N 421/пр от 04.08.2020 Прил.10 т.3 п.3; Приказ N 421/пр от 04.08.2020 п.58.б |  |  |  |  | V=(16*0,8*0,4+12*0,8*0,4)/100
[5 empty] | 1 |  | ОТ | [17 empty] | 2277.66 |  |  | 1,3225 |  |  | 269.89 |  |  | 17.68 |  |  |  | 4772
[7 empty] | ЗТ |  |  |  |  | чел.-ч |  |  | 154 |  |  |  | 1,3225 |  |  |  | 18.2484
[7 empty] | Итого по расценке | [17 empty] | 2277.66 | [5 empty] | 269.89 | [6 empty] | 4772
[7 empty] | ФОТ | [23 empty] | 269.89 | [6 empty] | 4772
|  | Пр/812-001.2-1 от 21.12.2020 |  |  |  |  | НР Земляные работы, выполняемые ручным способом |  |  |  |  | % |  |  | 89% | [7 empty] | 89% | [7 empty] | 240.2 | [6 empty] | 4247
|  | Пр/774-001.2 от 11.12.2020 |  |  |  |  | СП Земляные работы, выполняемые ручным способом |  |  |  |  | % |  |  | 40% | [7 empty] | 40% | [7 empty] | 107.96 | [6 empty] | 1909
[7 empty] | Всего по позиции | [23 empty] | 618.05 | [6 empty] | 10928
123 |  | ТЕР08-01-002-01 |  |  |  |  | Устройство основания под фундаменты песчаного |  |  |  |  | 1 м3 основания |  |  | 2.744 | [7 empty] | 2.744
|  | (0); Приказ N 421/пр от 04.08.2020 Прил.10 т.3 п.3; Приказ N 421/пр от 04.08.2020 п.58.б |  |  |  |  | V=(16*0,35*0,28+12*0,35*0,28)
[5 empty] | 1 |  | ОТ | [17 empty] | 35.6 |  |  | 1,3225 |  |  | 129.19 |  |  | 17.68 |  |  |  | 2284
[5 empty] | 2 |  | ЭМ | [17 empty] | 38.71 |  |  | 1,4375 |  |  | 152.69 |  |  | 7.32 |  |  |  | 1118
[5 empty] | 3 |  | в т.ч. ОТм | [17 empty] | 5.51 |  |  | 1,4375 |  |  | 21.73 |  |  | 17.68 |  |  |  | 384
[5 empty] | 4 |  | М | [17 empty] | 115.14 | [5 empty] | 315.94 |  |  | 4.47 |  |  |  | 1412
[7 empty] | ЗТ |  |  |  |  | чел.-ч |  |  | 2.3 |  |  |  | 1,3225 |  |  |  | 8.3466
[7 empty] | ЗТм |  |  |  |  | чел.-ч |  |  | 0.29 |  |  |  | 1,4375 |  |  |  | 1.1439
[7 empty] | Итого по расценке | [17 empty] | 189.45 | [5 empty] | 597.82 | [6 empty] | 4814
[7 empty] | ФОТ | [23 empty] | 150.92 | [6 empty] | 2668
|  | Пр/812-008.0-1 от 21.12.2020 |  |  |  |  | НР Конструкции из кирпича и блоков |  |  |  |  | % |  |  | 110% | [7 empty] | 110% | [7 empty] | 166.01 | [6 empty] | 2935
|  | Пр/774-008.0 от 11.12.2020 |  |  |  |  | СП Конструкции из кирпича и блоков |  |  |  |  | % |  |  | 69% | [7 empty] | 69% | [7 empty] | 104.13 | [6 empty] | 1841
[7 empty] | Всего по позиции | [23 empty] | 867.96 | [6 empty] | 9590
124 |  | ТЕР01-02-061-02 |  |  |  |  | Засыпка вручную траншей, пазух котлованов и ям, группа грунтов 2 |  |  |  |  | 100 м3 грунта |  |  | 0.065856 | [7 empty] | 0.065856
|  | (0); Приказ N 421/пр от 04.08.2020 Прил.10 т.3 п.3; Приказ N 421/пр от 04.08.2020 п.58.б |  |  |  |  | V=(16*0,49*0,48+12*0,49*0,48)/100
[5 empty] | 1 |  | ОТ | [17 empty] | 1382.18 |  |  | 1,3225 |  |  | 120.38 |  |  | 17.68 |  |  |  | 2128
[7 empty] | ЗТ |  |  |  |  | чел.-ч |  |  | 97.2 |  |  |  | 1,3225 |  |  |  | 8.4656
[7 empty] | Итого по расценке | [17 empty] | 1382.18 | [5 empty] | 120.38 | [6 empty] | 2128
[7 empty] | ФОТ | [23 empty] | 120.38 | [6 empty] | 2128
|  | Пр/812-001.2-1 от 21.12.2020 |  |  |  |  | НР Земляные работы, выполняемые ручным способом |  |  |  |  | % |  |  | 89% | [7 empty] | 89% | [7 empty] | 107.14 | [6 empty] | 1894
|  | Пр/774-001.2 от 11.12.2020 |  |  |  |  | СП Земляные работы, выполняемые ручным способом |  |  |  |  | % |  |  | 40% | [7 empty] | 40% | [7 empty] | 48.15 | [6 empty] | 851
[7 empty] | Всего по позиции | [23 empty] | 275.67 | [6 empty] | 4873
[7 empty] | ИТОГО: | [23 empty] | 1761.68 | [6 empty] | 25391
[7 empty] | Итого прямые затраты по Разделу Х (в базисном уровне цен) | [23 empty] | 988.09 | [6 empty] | 11714
[7 empty] | в том числе | [30 empty] | 0
[7 empty] | оплата труда | [23 empty] | 519.46 | [6 empty] | 9184
[7 empty] | эксплуатация машин и механизмов | [23 empty] | 152.69 | [6 empty] | 1118
[7 empty] | материальные ресурсы | [23 empty] | 315.94 | [6 empty] | 1412
[7 empty] | перевозка | [23 empty] | 0 | [6 empty] | 0
[7 empty] | Итого ФОТ (в базисном уровне цен) (справочно) | [23 empty] | 541.19 | [6 empty] | 9568
[7 empty] | Итого накладные расходы (в базисном уровне цен) | [23 empty] | 513.35 | [6 empty] | 9076
[7 empty] | Итого сметная прибыль (в базисном уровне цен) | [23 empty] | 260.24 | [6 empty] | 4601
[7 empty] | Итого оборудование (в базисном уровне цен) | [23 empty] | 0 | [6 empty] | 0
[7 empty] | Итого прочие затраты (в базисном уровне цен) | [23 empty] | 0 | [6 empty] | 0
[7 empty] | Итого по разделу Раздел Х (в базисном уровне цен) | [23 empty] | 1761.68 | [6 empty] | 25391
Наименование и значение множителей | [29 empty] | Значение |  |  |  |  | Прямые
Итого | [34 empty] | 2076754.18
Итого зарплаты рабочих | [34 empty] | 165427.52
Итого эксплуатации машин и механизмов | [34 empty] | 19636.81
в том числе зарплаты машинистов | [34 empty] | 4378.74
Итого материалов | [34 empty] | 282335.77
в том числе неучтенных материалов | [34 empty] | 259376
Итого перевозки | [34 empty] | 0
Итого оборудования | [34 empty] | 1367589.52
Итого прямых затрат | [34 empty] | 1834989.62
Итого накладных расходов | [34 empty] | 159029.25
Итого сметной прибыли | [34 empty] | 82735.31
Итого | [34 empty] | 2076754.18
Зимнее удорожание | [29 empty] | 0.021 |  |  |  |  | 14892.46
Итого | [34 empty] | 2091646.64
Содержание службы заказчика застройщика 8,44% | [16 empty] | 8,44% | [12 empty] | 0.0844 |  |  |  |  | 176534.98
Строительный контроль 2,14% | [16 empty] | 2,14% | [12 empty] | 0.0214 |  |  |  |  | 44761.24
Итого | [34 empty] | 2312942.86
Непредвиденные расходы 2% | [16 empty] | 2% | [12 empty] | 0.02 |  |  |  |  | 46258.86
Итого | [34 empty] | 2359201.72
Составил |  |  |  | Специалист по сметной документации Демидова И.Е.
[должность, подпись (инициалы, фамилия)]
Проверил |  |  |  | Руководитель проекта Кулаков А.С.
[должность, подпись (инициалы, фамилия)]

## SMW_Служебная (hidden)
559 Новожилово +
='СПД'!A1 | 323 | 0 | 0 | 0 | 1
='СПД'!J1 | 323 | 0 | 1 | 0 | 1
='СПД'!A2 | 323 | 1 | 0 | 0 | 2
='СПД'!J2 | 323 | 1 | 1 | 0 | 2
='СПД'!A3 | 323 | 2 | 0 | 0 | 3
='СПД'!A4 | 323 | 2 | 1 | 0 | 3
='СПД'!A5 | 323 | 3 | 0 | 0 | 4
='СПД'!A6 | 323 | 3 | 1 | 0 | 4
='СПД'!A7 | 323 | 4 | 0 | 0 | 5
='СПД'!V7 | 323 | 4 | 1 | 0 | 5
='СПД'!AA7 | 323 | 4 | 2 | 0 | 5
='СПД'!A8 | 323 | 5 | 0 | 0 | 6
='СПД'!A9 | 323 | 5 | 1 | 0 | 6
='СПД'!A10 | 323 | 6 | 0 | 0 | 7
='СПД'!D10 | 323 | 6 | 1 | 0 | 7
='СПД'!I10 | 323 | 6 | 2 | 0 | 7
='СПД'!A11 | 323 | 7 | 0 | 0 | 8
='СПД'!D11 | 323 | 7 | 1 | 0 | 8
='СПД'!D12 | 323 | 7 | 2 | 0 | 8
='СПД'!A13 | 323 | 8 | 0 | 0 | 9
='СПД'!K13 | 323 | 8 | 2 | 0 | 9
='СПД'!O13 | 323 | 8 | 4 | 0 | 9
='СПД'!P13 | 323 | 8 | 5 | 0 | 9
='СПД'!A14 | 323 | 9 | 0 | 0 | 10
='СПД'!K14 | 323 | 9 | 2 | 0 | 10
='СПД'!O14 | 323 | 9 | 4 | 0 | 10
='СПД'!A15 | 323 | 10 | 0 | 0 | 11
='СПД'!B15 | 323 | 10 | 1 | 0 | 11
='СПД'!I15 | 323 | 10 | 2 | 0 | 11
='СПД'!K15 | 323 | 10 | 3 | 0 | 11
='СПД'!L15 | 323 | 10 | 4 | 0 | 11
='СПД'!O15 | 323 | 10 | 5 | 0 | 11
='СПД'!P15 | 323 | 10 | 6 | 0 | 11
='СПД'!V15 | 323 | 10 | 7 | 0 | 11
='СПД'!W15 | 323 | 10 | 8 | 0 | 11
='СПД'!AJ15 | 323 | 10 | 10 | 0 | 11
='СПД'!AN15 | 323 | 10 | 12 | 0 | 11
='СПД'!A16 | 323 | 11 | 0 | 0 | 12
='СПД'!B16 | 323 | 11 | 1 | 0 | 12
='СПД'!K16 | 323 | 11 | 3 | 0 | 12
='СПД'!O16 | 323 | 11 | 5 | 0 | 12
='СПД'!V16 | 323 | 11 | 7 | 0 | 12
='СПД'!W16 | 323 | 11 | 8 | 0 | 12
='СПД'!AJ16 | 323 | 11 | 9 | 0 | 12
='СПД'!AN16 | 323 | 11 | 11 | 0 | 12
='СПД'!A17 | 323 | 12 | 0 | 0 | 13
='СПД'!B17 | 323 | 12 | 1 | 0 | 13
='СПД'!K17 | 323 | 12 | 3 | 0 | 13
='СПД'!O17 | 323 | 12 | 5 | 0 | 13
='СПД'!V17 | 323 | 12 | 7 | 0 | 13
='СПД'!W17 | 323 | 12 | 8 | 0 | 13
='СПД'!AJ17 | 323 | 12 | 9 | 0 | 13
='СПД'!AN17 | 323 | 12 | 11 | 0 | 13
='СПД'!A18 | 323 | 13 | 0 | 0 | 14
='СПД'!B18 | 323 | 13 | 1 | 0 | 14
='СПД'!K18 | 323 | 13 | 3 | 0 | 14
='СПД'!O18 | 323 | 13 | 5 | 0 | 14
='СПД'!V18 | 323 | 13 | 7 | 0 | 14
='СПД'!W18 | 323 | 13 | 8 | 0 | 14
='СПД'!AG18 | 323 | 13 | 9 | 0 | 14
='СПД'!AJ18 | 323 | 13 | 10 | 0 | 14
='СПД'!AK18 | 323 | 13 | 11 | 0 | 14
='СПД'!AN18 | 323 | 13 | 12 | 0 | 14
='СПД'!AO18 | 323 | 13 | 13 | 0 | 14
='СПД'!A19 | 323 | 14 | 0 | 0 | 15
='СПД'!B19 | 323 | 14 | 1 | 0 | 15
='СПД'!K19 | 323 | 14 | 3 | 0 | 15
='СПД'!O19 | 323 | 14 | 5 | 0 | 15
='СПД'!V19 | 323 | 14 | 7 | 0 | 15
='СПД'!W19 | 323 | 14 | 8 | 0 | 15
='СПД'!AJ19 | 323 | 14 | 9 | 0 | 15
='СПД'!AK19 | 323 | 14 | 10 | 0 | 15
='СПД'!AN19 | 323 | 14 | 11 | 0 | 15
='СПД'!AO19 | 323 | 14 | 12 | 0 | 15
='СПД'!A21 | 323 | 16 | 0 | 0 | 2
='СПД'!C21 | 323 | 16 | 1 | 0 | 2
='СПД'!G21 | 323 | 16 | 2 | 0 | 2
='СПД'!M21 | 323 | 16 | 3 | 0 | 2
='СПД'!R21 | 323 | 16 | 4 | 0 | 2
='СПД'!R22 | 323 | 16 | 5 | 0 | 2
='СПД'!U22 | 323 | 16 | 6 | 0 | 2
='СПД'!X22 | 323 | 16 | 7 | 0 | 2
='СПД'!AC21 | 323 | 16 | 8 | 0 | 2
='СПД'!AC22 | 323 | 16 | 9 | 0 | 2
='СПД'!AF22 | 323 | 16 | 10 | 0 | 2
='СПД'!AI22 | 323 | 16 | 11 | 0 | 2
='СПД'!AL21 | 323 | 16 | 12 | 0 | 2
='СПД'!AP21 | 323 | 16 | 13 | 0 | 2
='СПД'!A24 | 323 | 2487 | 0 | 0 | 44
='СПД'!A25 | 323 | 18 | 0 | 0 | 3
='СПД'!C25 | 323 | 18 | 1 | 0 | 3
='СПД'!G25 | 323 | 18 | 2 | 0 | 3
='СПД'!M25 | 323 | 18 | 3 | 0 | 3
='СПД'!R25 | 323 | 18 | 4 | 0 | 3
='СПД'!U25 | 323 | 18 | 5 | 0 | 3
='СПД'!X25 | 323 | 18 | 6 | 0 | 3
='СПД'!AC25 | 323 | 18 | 7 | 0 | 3
='СПД'!AF25 | 323 | 18 | 8 | 0 | 3
='СПД'!AI25 | 323 | 18 | 9 | 0 | 3
='СПД'!AL25 | 323 | 18 | 10 | 0 | 3
='СПД'!AP25 | 323 | 18 | 11 | 0 | 3
='СПД'!A26 | 323 | 1947 | 0 | 0 | 6
='СПД'!C26 | 323 | 1947 | 1 | 0 | 6
='СПД'!G26 | 323 | 1947 | 3 | 0 | 6
='СПД'!M26 | 323 | 1947 | 5 | 0 | 6
='СПД'!R26 | 323 | 1947 | 6 | 0 | 6
='СПД'!C28 | 323 | 1973 | 1 | 0 | 7
='СПД'!G28 | 323 | 1973 | 2 | 0 | 7
='СПД'!AC28 | 323 | 1973 | 7 | 0 | 7
='СПД'!C29 | 323 | 1974 | 1 | 0 | 8
='СПД'!G29 | 323 | 1974 | 2 | 0 | 8
='СПД'!AC29 | 323 | 1974 | 7 | 0 | 8
='СПД'!C30 | 323 | 1975 | 1 | 0 | 9
='СПД'!G30 | 323 | 1975 | 2 | 0 | 9
='СПД'!AC30 | 323 | 1975 | 7 | 0 | 9
='СПД'!C31 | 323 | 1976 | 1 | 0 | 10
='СПД'!G31 | 323 | 1976 | 2 | 0 | 10
='СПД'!AC31 | 323 | 1976 | 7 | 0 | 10
='СПД'!C32 | 323 | 1977 | 1 | 0 | 11
='СПД'!G32 | 323 | 1977 | 2 | 0 | 11
='СПД'!R32 | 323 | 1977 | 4 | 0 | 11
='СПД'!C33 | 323 | 1978 | 1 | 0 | 12
='СПД'!G33 | 323 | 1978 | 2 | 0 | 12
='СПД'!R33 | 323 | 1978 | 4 | 0 | 12
='СПД'!G34 | 323 | 1979 | 2 | 0 | 13
='СПД'!G35 | 323 | 1980 | 2 | 0 | 18
='СПД'!G38 | 323 | 1983 | 2 | 0 | 24
='СПД'!A39 | 323 | 1948 | 0 | 0 | 25
='СПД'!C39 | 323 | 1948 | 1 | 0 | 25
='СПД'!G39 | 323 | 1948 | 3 | 0 | 25
='СПД'!M39 | 323 | 1948 | 5 | 0 | 25
='СПД'!R39 | 323 | 1948 | 6 | 0 | 25
='СПД'!AC39 | 323 | 1948 | 9 | 0 | 25
='СПД'!G41 | 323 | 1984 | 2 | 0 | 26
='СПД'!A42 | 323 | 1949 | 0 | 0 | 25
='СПД'!C42 | 323 | 1949 | 1 | 0 | 25
='СПД'!G42 | 323 | 1949 | 3 | 0 | 25
='СПД'!M42 | 323 | 1949 | 5 | 0 | 25
='СПД'!R42 | 323 | 1949 | 6 | 0 | 25
='СПД'!AC42 | 323 | 1949 | 9 | 0 | 25
='СПД'!G44 | 323 | 1985 | 2 | 0 | 26
='СПД'!A45 | 323 | 1950 | 0 | 0 | 6
='СПД'!C45 | 323 | 1950 | 1 | 0 | 6
='СПД'!G45 | 323 | 1950 | 3 | 0 | 6
='СПД'!M45 | 323 | 1950 | 5 | 0 | 6
='СПД'!R45 | 323 | 1950 | 6 | 0 | 6
='СПД'!C47 | 323 | 1986 | 1 | 0 | 7
='СПД'!G47 | 323 | 1986 | 2 | 0 | 7
='СПД'!AC47 | 323 | 1986 | 7 | 0 | 7
='СПД'!C48 | 323 | 1987 | 1 | 0 | 8
='СПД'!G48 | 323 | 1987 | 2 | 0 | 8
='СПД'!AC48 | 323 | 1987 | 7 | 0 | 8
='СПД'!C49 | 323 | 1988 | 1 | 0 | 9
='СПД'!G49 | 323 | 1988 | 2 | 0 | 9
='СПД'!AC49 | 323 | 1988 | 7 | 0 | 9
='СПД'!C50 | 323 | 1989 | 1 | 0 | 10
='СПД'!G50 | 323 | 1989 | 2 | 0 | 10
='СПД'!AC50 | 323 | 1989 | 7 | 0 | 10
='СПД'!C51 | 323 | 1990 | 1 | 0 | 11
='СПД'!G51 | 323 | 1990 | 2 | 0 | 11
='СПД'!R51 | 323 | 1990 | 4 | 0 | 11
='СПД'!C52 | 323 | 1991 | 1 | 0 | 12
='СПД'!G52 | 323 | 1991 | 2 | 0 | 12
='СПД'!R52 | 323 | 1991 | 4 | 0 | 12
='СПД'!G53 | 323 | 1992 | 2 | 0 | 13
='СПД'!G54 | 323 | 1993 | 2 | 0 | 18
='СПД'!G57 | 323 | 1996 | 2 | 0 | 24
='СПД'!A58 | 323 | 1951 | 0 | 0 | 25
='СПД'!C58 | 323 | 1951 | 1 | 0 | 25
='СПД'!G58 | 323 | 1951 | 3 | 0 | 25
='СПД'!M58 | 323 | 1951 | 5 | 0 | 25
='СПД'!R58 | 323 | 1951 | 6 | 0 | 25
='СПД'!AC58 | 323 | 1951 | 9 | 0 | 25
='СПД'!G60 | 323 | 1997 | 2 | 0 | 26
='СПД'!A61 | 323 | 1952 | 0 | 0 | 6
='СПД'!C61 | 323 | 1952 | 1 | 0 | 6
='СПД'!G61 | 323 | 1952 | 3 | 0 | 6
='СПД'!M61 | 323 | 1952 | 5 | 0 | 6
='СПД'!R61 | 323 | 1952 | 6 | 0 | 6
='СПД'!C63 | 323 | 1998 | 1 | 0 | 7
='СПД'!G63 | 323 | 1998 | 2 | 0 | 7
='СПД'!AC63 | 323 | 1998 | 7 | 0 | 7
='СПД'!C64 | 323 | 1999 | 1 | 0 | 8
='СПД'!G64 | 323 | 1999 | 2 | 0 | 8
='СПД'!AC64 | 323 | 1999 | 7 | 0 | 8
='СПД'!C65 | 323 | 2000 | 1 | 0 | 9
='СПД'!G65 | 323 | 2000 | 2 | 0 | 9
='СПД'!AC65 | 323 | 2000 | 7 | 0 | 9
='СПД'!C66 | 323 | 2001 | 1 | 0 | 10
='СПД'!G66 | 323 | 2001 | 2 | 0 | 10
='СПД'!AC66 | 323 | 2001 | 7 | 0 | 10
='СПД'!C67 | 323 | 2002 | 1 | 0 | 11
='СПД'!G67 | 323 | 2002 | 2 | 0 | 11
='СПД'!R67 | 323 | 2002 | 4 | 0 | 11
='СПД'!C68 | 323 | 2003 | 1 | 0 | 12
='СПД'!G68 | 323 | 2003 | 2 | 0 | 12
='СПД'!R68 | 323 | 2003 | 4 | 0 | 12
='СПД'!G69 | 323 | 2004 | 2 | 0 | 13
='СПД'!G70 | 323 | 2005 | 2 | 0 | 18
='СПД'!G73 | 323 | 2008 | 2 | 0 | 24
='СПД'!A74 | 323 | 1953 | 0 | 0 | 25
='СПД'!C74 | 323 | 1953 | 1 | 0 | 25
='СПД'!G74 | 323 | 1953 | 3 | 0 | 25
='СПД'!M74 | 323 | 1953 | 5 | 0 | 25
='СПД'!R74 | 323 | 1953 | 6 | 0 | 25
='СПД'!AC74 | 323 | 1953 | 9 | 0 | 25
='СПД'!G76 | 323 | 2009 | 2 | 0 | 26
='СПД'!A77 | 323 | 1954 | 0 | 0 | 25
='СПД'!C77 | 323 | 1954 | 1 | 0 | 25
='СПД'!G77 | 323 | 1954 | 3 | 0 | 25
='СПД'!M77 | 323 | 1954 | 5 | 0 | 25
='СПД'!R77 | 323 | 1954 | 6 | 0 | 25
='СПД'!AC77 | 323 | 1954 | 9 | 0 | 25
='СПД'!G79 | 323 | 2010 | 2 | 0 | 26
='СПД'!A80 | 323 | 4341 | 0 | 0 | 6
='СПД'!C80 | 323 | 4341 | 1 | 0 | 6
='СПД'!G80 | 323 | 4341 | 3 | 0 | 6
='СПД'!M80 | 323 | 4341 | 5 | 0 | 6
='СПД'!R80 | 323 | 4341 | 6 | 0 | 6
='СПД'!C82 | 323 | 4342 | 1 | 0 | 7
='СПД'!G82 | 323 | 4342 | 2 | 0 | 7
='СПД'!AC82 | 323 | 4342 | 7 | 0 | 7
='СПД'!C83 | 323 | 4343 | 1 | 0 | 10
='СПД'!G83 | 323 | 4343 | 2 | 0 | 10
='СПД'!AC83 | 323 | 4343 | 7 | 0 | 10
='СПД'!C84 | 323 | 4344 | 1 | 0 | 11
='СПД'!G84 | 323 | 4344 | 2 | 0 | 11
='СПД'!R84 | 323 | 4344 | 4 | 0 | 11
='СПД'!G85 | 323 | 4345 | 2 | 0 | 13
='СПД'!G86 | 323 | 4346 | 2 | 0 | 18
='СПД'!G89 | 323 | 4349 | 2 | 0 | 24
='СПД'!A90 | 323 | 1956 | 0 | 0 | 6
='СПД'!C90 | 323 | 1956 | 1 | 0 | 6
='СПД'!G90 | 323 | 1956 | 3 | 0 | 6
='СПД'!M90 | 323 | 1956 | 5 | 0 | 6
='СПД'!R90 | 323 | 1956 | 6 | 0 | 6
='СПД'!C92 | 323 | 2019 | 1 | 0 | 7
='СПД'!G92 | 323 | 2019 | 2 | 0 | 7
='СПД'!AC92 | 323 | 2019 | 7 | 0 | 7
='СПД'!C93 | 323 | 2020 | 1 | 0 | 8
='СПД'!G93 | 323 | 2020 | 2 | 0 | 8
='СПД'!AC93 | 323 | 2020 | 7 | 0 | 8
='СПД'!C94 | 323 | 2021 | 1 | 0 | 9
='СПД'!G94 | 323 | 2021 | 2 | 0 | 9
='СПД'!AC94 | 323 | 2021 | 7 | 0 | 9
='СПД'!C95 | 323 | 2022 | 1 | 0 | 10
='СПД'!G95 | 323 | 2022 | 2 | 0 | 10
='СПД'!AC95 | 323 | 2022 | 7 | 0 | 10
='СПД'!C96 | 323 | 2023 | 1 | 0 | 11
='СПД'!G96 | 323 | 2023 | 2 | 0 | 11
='СПД'!R96 | 323 | 2023 | 4 | 0 | 11
='СПД'!C97 | 323 | 2024 | 1 | 0 | 12
='СПД'!G97 | 323 | 2024 | 2 | 0 | 12
='СПД'!R97 | 323 | 2024 | 4 | 0 | 12
='СПД'!G98 | 323 | 2025 | 2 | 0 | 13
='СПД'!G99 | 323 | 2026 | 2 | 0 | 18
='СПД'!G102 | 323 | 2029 | 2 | 0 | 24
='СПД'!A103 | 323 | 1957 | 0 | 0 | 25
='СПД'!C103 | 323 | 1957 | 1 | 0 | 25
='СПД'!G103 | 323 | 1957 | 3 | 0 | 25
='СПД'!M103 | 323 | 1957 | 5 | 0 | 25
='СПД'!R103 | 323 | 1957 | 6 | 0 | 25
='СПД'!AC103 | 323 | 1957 | 9 | 0 | 25
='СПД'!G105 | 323 | 2030 | 2 | 0 | 26
='СПД'!A106 | 323 | 1958 | 0 | 0 | 6
='СПД'!C106 | 323 | 1958 | 1 | 0 | 6
='СПД'!G106 | 323 | 1958 | 3 | 0 | 6
='СПД'!M106 | 323 | 1958 | 5 | 0 | 6
='СПД'!R106 | 323 | 1958 | 6 | 0 | 6
='СПД'!C108 | 323 | 2031 | 1 | 0 | 7
='СПД'!G108 | 323 | 2031 | 2 | 0 | 7
='СПД'!AC108 | 323 | 2031 | 7 | 0 | 7
='СПД'!C109 | 323 | 2032 | 1 | 0 | 8
='СПД'!G109 | 323 | 2032 | 2 | 0 | 8
='СПД'!AC109 | 323 | 2032 | 7 | 0 | 8
='СПД'!C110 | 323 | 2033 | 1 | 0 | 9
='СПД'!G110 | 323 | 2033 | 2 | 0 | 9
='СПД'!AC110 | 323 | 2033 | 7 | 0 | 9
='СПД'!C111 | 323 | 2034 | 1 | 0 | 10
='СПД'!G111 | 323 | 2034 | 2 | 0 | 10
='СПД'!AC111 | 323 | 2034 | 7 | 0 | 10
='СПД'!C112 | 323 | 2035 | 1 | 0 | 11
='СПД'!G112 | 323 | 2035 | 2 | 0 | 11
='СПД'!R112 | 323 | 2035 | 4 | 0 | 11
='СПД'!C113 | 323 | 2036 | 1 | 0 | 12
='СПД'!G113 | 323 | 2036 | 2 | 0 | 12
='СПД'!R113 | 323 | 2036 | 4 | 0 | 12
='СПД'!G114 | 323 | 2037 | 2 | 0 | 13
='СПД'!G115 | 323 | 2038 | 2 | 0 | 18
='СПД'!G118 | 323 | 2041 | 2 | 0 | 24
='СПД'!A119 | 323 | 4368 | 0 | 0 | 25
='СПД'!C119 | 323 | 4368 | 1 | 0 | 25
='СПД'!G119 | 323 | 4368 | 3 | 0 | 25
='СПД'!M119 | 323 | 4368 | 5 | 0 | 25
='СПД'!R119 | 323 | 4368 | 6 | 0 | 25
='СПД'!AC119 | 323 | 4368 | 9 | 0 | 25
='СПД'!G121 | 323 | 4369 | 2 | 0 | 26
='СПД'!A122 | 323 | 4350 | 0 | 0 | 6
='СПД'!C122 | 323 | 4350 | 1 | 0 | 6
='СПД'!G122 | 323 | 4350 | 3 | 0 | 6
='СПД'!M122 | 323 | 4350 | 5 | 0 | 6
='СПД'!R122 | 323 | 4350 | 6 | 0 | 6
='СПД'!C124 | 323 | 4351 | 1 | 0 | 7
='СПД'!G124 | 323 | 4351 | 2 | 0 | 7
='СПД'!AC124 | 323 | 4351 | 7 | 0 | 7
='СПД'!C125 | 323 | 4352 | 1 | 0 | 10
='СПД'!G125 | 323 | 4352 | 2 | 0 | 10
='СПД'!AC125 | 323 | 4352 | 7 | 0 | 10
='СПД'!C126 | 323 | 4353 | 1 | 0 | 11
='СПД'!G126 | 323 | 4353 | 2 | 0 | 11
='СПД'!R126 | 323 | 4353 | 4 | 0 | 11
='СПД'!G127 | 323 | 4354 | 2 | 0 | 13
='СПД'!G128 | 323 | 4355 | 2 | 0 | 18
='СПД'!G131 | 323 | 4358 | 2 | 0 | 24
='СПД'!A132 | 323 | 1961 | 0 | 0 | 6
='СПД'!C132 | 323 | 1961 | 1 | 0 | 6
='СПД'!G132 | 323 | 1961 | 3 | 0 | 6
='СПД'!M132 | 323 | 1961 | 5 | 0 | 6
='СПД'!R132 | 323 | 1961 | 6 | 0 | 6
='СПД'!C134 | 323 | 2051 | 1 | 0 | 7
='СПД'!G134 | 323 | 2051 | 2 | 0 | 7
='СПД'!AC134 | 323 | 2051 | 7 | 0 | 7
='СПД'!C135 | 323 | 2052 | 1 | 0 | 8
='СПД'!G135 | 323 | 2052 | 2 | 0 | 8
='СПД'!AC135 | 323 | 2052 | 7 | 0 | 8
='СПД'!C136 | 323 | 2053 | 1 | 0 | 10
='СПД'!G136 | 323 | 2053 | 2 | 0 | 10
='СПД'!AC136 | 323 | 2053 | 7 | 0 | 10
='СПД'!C137 | 323 | 2054 | 1 | 0 | 11
='СПД'!G137 | 323 | 2054 | 2 | 0 | 11
='СПД'!R137 | 323 | 2054 | 4 | 0 | 11
='СПД'!G138 | 323 | 2055 | 2 | 0 | 13
='СПД'!G139 | 323 | 2056 | 2 | 0 | 18
='СПД'!G142 | 323 | 2059 | 2 | 0 | 24
='СПД'!A143 | 323 | 1962 | 0 | 0 | 25
='СПД'!C143 | 323 | 1962 | 1 | 0 | 25
='СПД'!G143 | 323 | 1962 | 3 | 0 | 25
='СПД'!M143 | 323 | 1962 | 5 | 0 | 25
='СПД'!R143 | 323 | 1962 | 6 | 0 | 25
='СПД'!AC143 | 323 | 1962 | 9 | 0 | 25
='СПД'!G145 | 323 | 2060 | 2 | 0 | 26
='СПД'!A146 | 323 | 1963 | 0 | 0 | 25
='СПД'!C146 | 323 | 1963 | 1 | 0 | 25
='СПД'!G146 | 323 | 1963 | 3 | 0 | 25
='СПД'!M146 | 323 | 1963 | 5 | 0 | 25
='СПД'!R146 | 323 | 1963 | 6 | 0 | 25
='СПД'!AC146 | 323 | 1963 | 9 | 0 | 25
='СПД'!G148 | 323 | 2061 | 2 | 0 | 26
='СПД'!A149 | 323 | 1966 | 0 | 0 | 6
='СПД'!C149 | 323 | 1966 | 1 | 0 | 6
='СПД'!G149 | 323 | 1966 | 3 | 0 | 6
='СПД'!M149 | 323 | 1966 | 5 | 0 | 6
='СПД'!R149 | 323 | 1966 | 6 | 0 | 6
='СПД'!C151 | 323 | 2074 | 1 | 0 | 7
='СПД'!G151 | 323 | 2074 | 2 | 0 | 7
='СПД'!AC151 | 323 | 2074 | 7 | 0 | 7
='СПД'!C152 | 323 | 2075 | 1 | 0 | 10
='СПД'!G152 | 323 | 2075 | 2 | 0 | 10
='СПД'!AC152 | 323 | 2075 | 7 | 0 | 10
='СПД'!C153 | 323 | 2076 | 1 | 0 | 11
='СПД'!G153 | 323 | 2076 | 2 | 0 | 11
='СПД'!R153 | 323 | 2076 | 4 | 0 | 11
='СПД'!G154 | 323 | 2077 | 2 | 0 | 13
='СПД'!G155 | 323 | 2078 | 2 | 0 | 18
='СПД'!G158 | 323 | 2081 | 2 | 0 | 24
='СПД'!A159 | 323 | 1967 | 0 | 0 | 25
='СПД'!C159 | 323 | 1967 | 1 | 0 | 25
='СПД'!G159 | 323 | 1967 | 3 | 0 | 25
='СПД'!M159 | 323 | 1967 | 5 | 0 | 25
='СПД'!R159 | 323 | 1967 | 6 | 0 | 25
='СПД'!AC159 | 323 | 1967 | 9 | 0 | 25
='СПД'!G161 | 323 | 2082 | 2 | 0 | 26
='СПД'!A162 | 323 | 1968 | 0 | 0 | 6
='СПД'!C162 | 323 | 1968 | 1 | 0 | 6
='СПД'!G162 | 323 | 1968 | 3 | 0 | 6
='СПД'!M162 | 323 | 1968 | 5 | 0 | 6
='СПД'!R162 | 323 | 1968 | 6 | 0 | 6
='СПД'!C164 | 323 | 2083 | 1 | 0 | 7
='СПД'!G164 | 323 | 2083 | 2 | 0 | 7
='СПД'!AC164 | 323 | 2083 | 7 | 0 | 7
='СПД'!C165 | 323 | 2084 | 1 | 0 | 8
='СПД'!G165 | 323 | 2084 | 2 | 0 | 8
='СПД'!AC165 | 323 | 2084 | 7 | 0 | 8
='СПД'!C166 | 323 | 2085 | 1 | 0 | 10
='СПД'!G166 | 323 | 2085 | 2 | 0 | 10
='СПД'!AC166 | 323 | 2085 | 7 | 0 | 10
='СПД'!C167 | 323 | 2086 | 1 | 0 | 11
='СПД'!G167 | 323 | 2086 | 2 | 0 | 11
='СПД'!R167 | 323 | 2086 | 4 | 0 | 11
='СПД'!G168 | 323 | 2087 | 2 | 0 | 13
='СПД'!G169 | 323 | 2088 | 2 | 0 | 18
='СПД'!G172 | 323 | 2091 | 2 | 0 | 24
='СПД'!A173 | 323 | 1969 | 0 | 0 | 25
='СПД'!C173 | 323 | 1969 | 1 | 0 | 25
='СПД'!G173 | 323 | 1969 | 3 | 0 | 25
='СПД'!M173 | 323 | 1969 | 5 | 0 | 25
='СПД'!R173 | 323 | 1969 | 6 | 0 | 25
='СПД'!AC173 | 323 | 1969 | 9 | 0 | 25
='СПД'!G175 | 323 | 2092 | 2 | 0 | 26
='СПД'!A176 | 323 | 4359 | 0 | 0 | 6
='СПД'!C176 | 323 | 4359 | 1 | 0 | 6
='СПД'!G176 | 323 | 4359 | 3 | 0 | 6
='СПД'!M176 | 323 | 4359 | 5 | 0 | 6
='СПД'!R176 | 323 | 4359 | 6 | 0 | 6
='СПД'!C178 | 323 | 4360 | 1 | 0 | 7
='СПД'!G178 | 323 | 4360 | 2 | 0 | 7
='СПД'!AC178 | 323 | 4360 | 7 | 0 | 7
='СПД'!C179 | 323 | 4361 | 1 | 0 | 10
='СПД'!G179 | 323 | 4361 | 2 | 0 | 10
='СПД'!AC179 | 323 | 4361 | 7 | 0 | 10
='СПД'!C180 | 323 | 4362 | 1 | 0 | 11
='СПД'!G180 | 323 | 4362 | 2 | 0 | 11
='СПД'!R180 | 323 | 4362 | 4 | 0 | 11
='СПД'!G181 | 323 | 4363 | 2 | 0 | 13
='СПД'!G182 | 323 | 4364 | 2 | 0 | 18
='СПД'!G185 | 323 | 4367 | 2 | 0 | 24
='СПД'!A186 | 323 | 1971 | 0 | 0 | 6
='СПД'!C186 | 323 | 1971 | 1 | 0 | 6
='СПД'!G186 | 323 | 1971 | 3 | 0 | 6
='СПД'!M186 | 323 | 1971 | 5 | 0 | 6
='СПД'!R186 | 323 | 1971 | 6 | 0 | 6
='СПД'!C188 | 323 | 2101 | 1 | 0 | 7
='СПД'!G188 | 323 | 2101 | 2 | 0 | 7
='СПД'!AC188 | 323 | 2101 | 7 | 0 | 7
='СПД'!C189 | 323 | 2102 | 1 | 0 | 8
='СПД'!G189 | 323 | 2102 | 2 | 0 | 8
='СПД'!AC189 | 323 | 2102 | 7 | 0 | 8
='СПД'!C190 | 323 | 2103 | 1 | 0 | 10
='СПД'!G190 | 323 | 2103 | 2 | 0 | 10
='СПД'!AC190 | 323 | 2103 | 7 | 0 | 10
='СПД'!C191 | 323 | 2104 | 1 | 0 | 11
='СПД'!G191 | 323 | 2104 | 2 | 0 | 11
='СПД'!R191 | 323 | 2104 | 4 | 0 | 11
='СПД'!G192 | 323 | 2105 | 2 | 0 | 13
='СПД'!G193 | 323 | 2106 | 2 | 0 | 18
='СПД'!G196 | 323 | 2109 | 2 | 0 | 24
='СПД'!A197 | 323 | 1972 | 0 | 0 | 25
='СПД'!C197 | 323 | 1972 | 1 | 0 | 25
='СПД'!G197 | 323 | 1972 | 3 | 0 | 25
='СПД'!M197 | 323 | 1972 | 5 | 0 | 25
='СПД'!R197 | 323 | 1972 | 6 | 0 | 25
='СПД'!AC197 | 323 | 1972 | 9 | 0 | 25
='СПД'!G199 | 323 | 2110 | 2 | 0 | 26
='СПД'!G200 | 323 | 19 | 2 | 0 | 46
='СПД'!A202 | 323 | 73 | 0 | 0 | 1
='СПД'!Z202 | 323 | 73 | 1 | 0 | 1
='СПД'!AH202 | 323 | 73 | 2 | 0 | 1
='СПД'!AM202 | 323 | 73 | 3 | 0 | 1
='СПД'!A203 | 323 | 74 | 0 | 0 | 8
='СПД'!Z203 | 323 | 74 | 2 | 0 | 8
='СПД'!A204 | 323 | 75 | 0 | 0 | 11
='СПД'!A205 | 323 | 76 | 0 | 0 | 8
='СПД'!Z205 | 323 | 76 | 2 | 0 | 8
='СПД'!A206 | 323 | 77 | 0 | 0 | 8
='СПД'!Z206 | 323 | 77 | 2 | 0 | 8
='СПД'!A207 | 323 | 78 | 0 | 0 | 8
='СПД'!Z207 | 323 | 78 | 2 | 0 | 8
='СПД'!A208 | 323 | 79 | 0 | 0 | 8
='СПД'!Z208 | 323 | 79 | 2 | 0 | 8
='СПД'!A209 | 323 | 80 | 0 | 0 | 8
='СПД'!Z209 | 323 | 80 | 2 | 0 | 8
='СПД'!A210 | 323 | 81 | 0 | 0 | 8
='СПД'!Z210 | 323 | 81 | 2 | 0 | 8
='СПД'!A211 | 323 | 82 | 0 | 0 | 8
='СПД'!Z211 | 323 | 82 | 2 | 0 | 8
='СПД'!A212 | 323 | 83 | 0 | 0 | 8
='СПД'!Z212 | 323 | 83 | 2 | 0 | 8
='СПД'!A213 | 323 | 84 | 0 | 0 | 8
='СПД'!Z213 | 323 | 84 | 2 | 0 | 8
='СПД'!A214 | 323 | 85 | 0 | 0 | 2
='СПД'!Z214 | 323 | 85 | 1 | 0 | 2
='СПД'!A216 | 323 | 2502 | 0 | 0 | 2
='СПД'!C216 | 323 | 2502 | 1 | 0 | 2
='СПД'!H216 | 323 | 2502 | 2 | 0 | 2
='СПД'!M216 | 323 | 2502 | 3 | 0 | 2
='СПД'!Q216 | 323 | 2502 | 4 | 0 | 2
='СПД'!Q217 | 323 | 2502 | 5 | 0 | 2
='СПД'!U217 | 323 | 2502 | 6 | 0 | 2
='СПД'!Y217 | 323 | 2502 | 7 | 0 | 2
='СПД'!AB216 | 323 | 2502 | 8 | 0 | 2
='СПД'!AB217 | 323 | 2502 | 9 | 0 | 2
='СПД'!AF217 | 323 | 2502 | 10 | 0 | 2
='СПД'!AI217 | 323 | 2502 | 11 | 0 | 2
='СПД'!AL216 | 323 | 2502 | 12 | 0 | 2
='СПД'!AP216 | 323 | 2502 | 13 | 0 | 2
='СПД'!A219 | 323 | 2504 | 0 | 0 | 3
='СПД'!C219 | 323 | 2504 | 1 | 0 | 3
='СПД'!H219 | 323 | 2504 | 2 | 0 | 3
='СПД'!M219 | 323 | 2504 | 3 | 0 | 3
='СПД'!Q219 | 323 | 2504 | 4 | 0 | 3
='СПД'!U219 | 323 | 2504 | 5 | 0 | 3
='СПД'!Y219 | 323 | 2504 | 6 | 0 | 3
='СПД'!AB219 | 323 | 2504 | 7 | 0 | 3
='СПД'!AF219 | 323 | 2504 | 8 | 0 | 3
='СПД'!AI219 | 323 | 2504 | 9 | 0 | 3
='СПД'!AL219 | 323 | 2504 | 10 | 0 | 3
='СПД'!AP219 | 323 | 2504 | 11 | 0 | 3
='СПД'!A220 | 323 | 2507 | 0 | 0 | 48
='СПД'!A221 | 323 | 2508 | 0 | 0 | 6
='СПД'!C221 | 323 | 2508 | 1 | 0 | 6
='СПД'!H221 | 323 | 2508 | 3 | 0 | 6
='СПД'!M221 | 323 | 2508 | 5 | 0 | 6
='СПД'!Q221 | 323 | 2508 | 6 | 0 | 6
='СПД'!F223 | 323 | 2608 | 2 | 0 | 7
='СПД'!H223 | 323 | 2608 | 3 | 0 | 7
='СПД'!AB223 | 323 | 2608 | 8 | 0 | 7
='СПД'!F224 | 323 | 2609 | 2 | 0 | 9
='СПД'!H224 | 323 | 2609 | 3 | 0 | 9
='СПД'!AB224 | 323 | 2609 | 8 | 0 | 9
='СПД'!F225 | 323 | 2610 | 2 | 0 | 12
='СПД'!H225 | 323 | 2610 | 3 | 0 | 12
='СПД'!AB225 | 323 | 2610 | 8 | 0 | 12
='СПД'!F226 | 323 | 2611 | 2 | 0 | 14
='СПД'!H226 | 323 | 2611 | 3 | 0 | 14
='СПД'!AB226 | 323 | 2611 | 8 | 0 | 14
='СПД'!C227 | 323 | 2612 | 1 | 0 | 16
='СПД'!H227 | 323 | 2612 | 2 | 0 | 16
='СПД'!Q227 | 323 | 2612 | 4 | 0 | 16
='СПД'!C228 | 323 | 2613 | 1 | 0 | 17
='СПД'!H228 | 323 | 2613 | 2 | 0 | 17
='СПД'!Q228 | 323 | 2613 | 4 | 0 | 17
='СПД'!H229 | 323 | 2614 | 2 | 0 | 18
='СПД'!H230 | 323 | 2615 | 2 | 0 | 21
='СПД'!H233 | 323 | 2618 | 2 | 0 | 27
='СПД'!A234 | 323 | 2509 | 0 | 0 | 28
='СПД'!C234 | 323 | 2509 | 1 | 0 | 28
='СПД'!H234 | 323 | 2509 | 3 | 0 | 28
='СПД'!M234 | 323 | 2509 | 5 | 0 | 28
='СПД'!Q234 | 323 | 2509 | 6 | 0 | 28
='СПД'!AB234 | 323 | 2509 | 9 | 0 | 28
='СПД'!H236 | 323 | 2619 | 2 | 0 | 29
='СПД'!A237 | 323 | 2510 | 0 | 0 | 28
='СПД'!C237 | 323 | 2510 | 1 | 0 | 28
='СПД'!H237 | 323 | 2510 | 3 | 0 | 28
='СПД'!M237 | 323 | 2510 | 5 | 0 | 28
='СПД'!Q237 | 323 | 2510 | 6 | 0 | 28
='СПД'!AB237 | 323 | 2510 | 9 | 0 | 28
='СПД'!H239 | 323 | 2620 | 2 | 0 | 29
='СПД'!A240 | 323 | 2511 | 0 | 0 | 6
='СПД'!C240 | 323 | 2511 | 1 | 0 | 6
='СПД'!H240 | 323 | 2511 | 3 | 0 | 6
='СПД'!M240 | 323 | 2511 | 5 | 0 | 6
='СПД'!Q240 | 323 | 2511 | 6 | 0 | 6
='СПД'!F242 | 323 | 2621 | 2 | 0 | 7
='СПД'!H242 | 323 | 2621 | 3 | 0 | 7
='СПД'!AB242 | 323 | 2621 | 8 | 0 | 7
='СПД'!F243 | 323 | 2622 | 2 | 0 | 9
='СПД'!H243 | 323 | 2622 | 3 | 0 | 9
='СПД'!AB243 | 323 | 2622 | 8 | 0 | 9
='СПД'!F244 | 323 | 2623 | 2 | 0 | 12
='СПД'!H244 | 323 | 2623 | 3 | 0 | 12
='СПД'!AB244 | 323 | 2623 | 8 | 0 | 12
='СПД'!F245 | 323 | 2624 | 2 | 0 | 14
='СПД'!H245 | 323 | 2624 | 3 | 0 | 14
='СПД'!AB245 | 323 | 2624 | 8 | 0 | 14
='СПД'!C246 | 323 | 2625 | 1 | 0 | 16
='СПД'!H246 | 323 | 2625 | 2 | 0 | 16
='СПД'!Q246 | 323 | 2625 | 4 | 0 | 16
='СПД'!C247 | 323 | 2626 | 1 | 0 | 17
='СПД'!H247 | 323 | 2626 | 2 | 0 | 17
='СПД'!Q247 | 323 | 2626 | 4 | 0 | 17
='СПД'!H248 | 323 | 2627 | 2 | 0 | 18
='СПД'!H249 | 323 | 2628 | 2 | 0 | 21
='СПД'!H252 | 323 | 2631 | 2 | 0 | 27
='СПД'!A253 | 323 | 2512 | 0 | 0 | 28
='СПД'!C253 | 323 | 2512 | 1 | 0 | 28
='СПД'!H253 | 323 | 2512 | 3 | 0 | 28
='СПД'!M253 | 323 | 2512 | 5 | 0 | 28
='СПД'!Q253 | 323 | 2512 | 6 | 0 | 28
='СПД'!AB253 | 323 | 2512 | 9 | 0 | 28
='СПД'!H255 | 323 | 2632 | 2 | 0 | 29
='СПД'!A256 | 323 | 2513 | 0 | 0 | 6
='СПД'!C256 | 323 | 2513 | 1 | 0 | 6
='СПД'!H256 | 323 | 2513 | 3 | 0 | 6
='СПД'!M256 | 323 | 2513 | 5 | 0 | 6
='СПД'!Q256 | 323 | 2513 | 6 | 0 | 6
='СПД'!F258 | 323 | 2633 | 2 | 0 | 7
='СПД'!H258 | 323 | 2633 | 3 | 0 | 7
='СПД'!AB258 | 323 | 2633 | 8 | 0 | 7
='СПД'!F259 | 323 | 2634 | 2 | 0 | 9
='СПД'!H259 | 323 | 2634 | 3 | 0 | 9
='СПД'!AB259 | 323 | 2634 | 8 | 0 | 9
='СПД'!F260 | 323 | 2635 | 2 | 0 | 14
='СПД'!H260 | 323 | 2635 | 3 | 0 | 14
='СПД'!AB260 | 323 | 2635 | 8 | 0 | 14
='СПД'!C261 | 323 | 2636 | 1 | 0 | 16
='СПД'!H261 | 323 | 2636 | 2 | 0 | 16
='СПД'!Q261 | 323 | 2636 | 4 | 0 | 16
='СПД'!H262 | 323 | 2637 | 2 | 0 | 18
='СПД'!H263 | 323 | 2638 | 2 | 0 | 21
='СПД'!H266 | 323 | 2641 | 2 | 0 | 27
='СПД'!A267 | 323 | 2514 | 0 | 0 | 28
='СПД'!C267 | 323 | 2514 | 1 | 0 | 28
='СПД'!H267 | 323 | 2514 | 3 | 0 | 28
='СПД'!M267 | 323 | 2514 | 5 | 0 | 28
='СПД'!Q267 | 323 | 2514 | 6 | 0 | 28
='СПД'!AB267 | 323 | 2514 | 9 | 0 | 28
='СПД'!H269 | 323 | 2642 | 2 | 0 | 29
='СПД'!A270 | 323 | 4119 | 0 | 0 | 28
='СПД'!C270 | 323 | 4119 | 1 | 0 | 28
='СПД'!H270 | 323 | 4119 | 3 | 0 | 28
='СПД'!M270 | 323 | 4119 | 5 | 0 | 28
='СПД'!Q270 | 323 | 4119 | 6 | 0 | 28
='СПД'!AB270 | 323 | 4119 | 9 | 0 | 28
='СПД'!H272 | 323 | 4382 | 2 | 0 | 29
='СПД'!A273 | 323 | 2517 | 0 | 0 | 6
='СПД'!C273 | 323 | 2517 | 1 | 0 | 6
='СПД'!H273 | 323 | 2517 | 3 | 0 | 6
='СПД'!M273 | 323 | 2517 | 5 | 0 | 6
='СПД'!Q273 | 323 | 2517 | 6 | 0 | 6
='СПД'!F275 | 323 | 2645 | 2 | 0 | 7
='СПД'!H275 | 323 | 2645 | 3 | 0 | 7
='СПД'!AB275 | 323 | 2645 | 8 | 0 | 7
='СПД'!F276 | 323 | 2646 | 2 | 0 | 14
='СПД'!H276 | 323 | 2646 | 3 | 0 | 14
='СПД'!AB276 | 323 | 2646 | 8 | 0 | 14
='СПД'!C277 | 323 | 2647 | 1 | 0 | 16
='СПД'!H277 | 323 | 2647 | 2 | 0 | 16
='СПД'!Q277 | 323 | 2647 | 4 | 0 | 16
='СПД'!H278 | 323 | 2648 | 2 | 0 | 18
='СПД'!H279 | 323 | 2649 | 2 | 0 | 21
='СПД'!H282 | 323 | 2652 | 2 | 0 | 27
='СПД'!A283 | 323 | 2518 | 0 | 0 | 28
='СПД'!C283 | 323 | 2518 | 1 | 0 | 28
='СПД'!H283 | 323 | 2518 | 3 | 0 | 28
='СПД'!M283 | 323 | 2518 | 5 | 0 | 28
='СПД'!Q283 | 323 | 2518 | 6 | 0 | 28
='СПД'!AB283 | 323 | 2518 | 9 | 0 | 28
='СПД'!H285 | 323 | 2653 | 2 | 0 | 29
='СПД'!A286 | 323 | 2519 | 0 | 0 | 28
='СПД'!C286 | 323 | 2519 | 1 | 0 | 28
='СПД'!H286 | 323 | 2519 | 3 | 0 | 28
='СПД'!M286 | 323 | 2519 | 5 | 0 | 28
='СПД'!Q286 | 323 | 2519 | 6 | 0 | 28
='СПД'!AB286 | 323 | 2519 | 9 | 0 | 28
='СПД'!H288 | 323 | 2654 | 2 | 0 | 29
='СПД'!A289 | 323 | 2520 | 0 | 0 | 6
='СПД'!C289 | 323 | 2520 | 1 | 0 | 6
='СПД'!H289 | 323 | 2520 | 3 | 0 | 6
='СПД'!M289 | 323 | 2520 | 5 | 0 | 6
='СПД'!Q289 | 323 | 2520 | 6 | 0 | 6
='СПД'!F291 | 323 | 2655 | 2 | 0 | 7
='СПД'!H291 | 323 | 2655 | 3 | 0 | 7
='СПД'!AB291 | 323 | 2655 | 8 | 0 | 7
='СПД'!F292 | 323 | 2656 | 2 | 0 | 9
='СПД'!H292 | 323 | 2656 | 3 | 0 | 9
='СПД'!AB292 | 323 | 2656 | 8 | 0 | 9
='СПД'!F293 | 323 | 2657 | 2 | 0 | 12
='СПД'!H293 | 323 | 2657 | 3 | 0 | 12
='СПД'!AB293 | 323 | 2657 | 8 | 0 | 12
='СПД'!F294 | 323 | 2658 | 2 | 0 | 14
='СПД'!H294 | 323 | 2658 | 3 | 0 | 14
='СПД'!AB294 | 323 | 2658 | 8 | 0 | 14
='СПД'!C295 | 323 | 2659 | 1 | 0 | 16
='СПД'!H295 | 323 | 2659 | 2 | 0 | 16
='СПД'!Q295 | 323 | 2659 | 4 | 0 | 16
='СПД'!C296 | 323 | 2660 | 1 | 0 | 17
='СПД'!H296 | 323 | 2660 | 2 | 0 | 17
='СПД'!Q296 | 323 | 2660 | 4 | 0 | 17
='СПД'!H297 | 323 | 2661 | 2 | 0 | 18
='СПД'!H298 | 323 | 2662 | 2 | 0 | 21
='СПД'!H301 | 323 | 2665 | 2 | 0 | 27
='СПД'!A302 | 323 | 2521 | 0 | 0 | 28
='СПД'!C302 | 323 | 2521 | 1 | 0 | 28
='СПД'!H302 | 323 | 2521 | 3 | 0 | 28
='СПД'!M302 | 323 | 2521 | 5 | 0 | 28
='СПД'!Q302 | 323 | 2521 | 6 | 0 | 28
='СПД'!AB302 | 323 | 2521 | 9 | 0 | 28
='СПД'!H304 | 323 | 2666 | 2 | 0 | 29
='СПД'!A305 | 323 | 2522 | 0 | 0 | 6
='СПД'!C305 | 323 | 2522 | 1 | 0 | 6
='СПД'!H305 | 323 | 2522 | 3 | 0 | 6
='СПД'!M305 | 323 | 2522 | 5 | 0 | 6
='СПД'!Q305 | 323 | 2522 | 6 | 0 | 6
='СПД'!F307 | 323 | 2667 | 2 | 0 | 7
='СПД'!H307 | 323 | 2667 | 3 | 0 | 7
='СПД'!AB307 | 323 | 2667 | 8 | 0 | 7
='СПД'!F308 | 323 | 2668 | 2 | 0 | 14
='СПД'!H308 | 323 | 2668 | 3 | 0 | 14
='СПД'!AB308 | 323 | 2668 | 8 | 0 | 14
='СПД'!C309 | 323 | 2669 | 1 | 0 | 16
='СПД'!H309 | 323 | 2669 | 2 | 0 | 16
='СПД'!Q309 | 323 | 2669 | 4 | 0 | 16
='СПД'!H310 | 323 | 2670 | 2 | 0 | 18
='СПД'!H311 | 323 | 2671 | 2 | 0 | 21
='СПД'!H314 | 323 | 2674 | 2 | 0 | 27
='СПД'!A315 | 323 | 2523 | 0 | 0 | 28
='СПД'!C315 | 323 | 2523 | 1 | 0 | 28
='СПД'!H315 | 323 | 2523 | 3 | 0 | 28
='СПД'!M315 | 323 | 2523 | 5 | 0 | 28
='СПД'!Q315 | 323 | 2523 | 6 | 0 | 28
='СПД'!AB315 | 323 | 2523 | 9 | 0 | 28
='СПД'!H317 | 323 | 2675 | 2 | 0 | 29
='СПД'!A318 | 323 | 2524 | 0 | 0 | 28
='СПД'!C318 | 323 | 2524 | 1 | 0 | 28
='СПД'!H318 | 323 | 2524 | 3 | 0 | 28
='СПД'!M318 | 323 | 2524 | 5 | 0 | 28
='СПД'!Q318 | 323 | 2524 | 6 | 0 | 28
='СПД'!AB318 | 323 | 2524 | 9 | 0 | 28
='СПД'!H320 | 323 | 2676 | 2 | 0 | 29
='СПД'!A321 | 323 | 2525 | 0 | 0 | 6
='СПД'!C321 | 323 | 2525 | 1 | 0 | 6
='СПД'!H321 | 323 | 2525 | 3 | 0 | 6
='СПД'!M321 | 323 | 2525 | 5 | 0 | 6
='СПД'!Q321 | 323 | 2525 | 6 | 0 | 6
='СПД'!F323 | 323 | 2677 | 2 | 0 | 7
='СПД'!H323 | 323 | 2677 | 3 | 0 | 7
='СПД'!AB323 | 323 | 2677 | 8 | 0 | 7
='СПД'!F324 | 323 | 2678 | 2 | 0 | 9
='СПД'!H324 | 323 | 2678 | 3 | 0 | 9
='СПД'!AB324 | 323 | 2678 | 8 | 0 | 9
='СПД'!F325 | 323 | 2679 | 2 | 0 | 14
='СПД'!H325 | 323 | 2679 | 3 | 0 | 14
='СПД'!AB325 | 323 | 2679 | 8 | 0 | 14
='СПД'!C326 | 323 | 2680 | 1 | 0 | 16
='СПД'!H326 | 323 | 2680 | 2 | 0 | 16
='СПД'!Q326 | 323 | 2680 | 4 | 0 | 16
='СПД'!H327 | 323 | 2681 | 2 | 0 | 18
='СПД'!H328 | 323 | 2682 | 2 | 0 | 21
='СПД'!H331 | 323 | 2685 | 2 | 0 | 27
='СПД'!A332 | 323 | 2526 | 0 | 0 | 28
='СПД'!C332 | 323 | 2526 | 1 | 0 | 28
='СПД'!H332 | 323 | 2526 | 3 | 0 | 28
='СПД'!M332 | 323 | 2526 | 5 | 0 | 28
='СПД'!Q332 | 323 | 2526 | 6 | 0 | 28
='СПД'!AB332 | 323 | 2526 | 9 | 0 | 28
='СПД'!H334 | 323 | 2686 | 2 | 0 | 29
='СПД'!H335 | 323 | 2505 | 2 | 0 | 50
='СПД'!C337 | 323 | 2942 | 1 | 0 | 7
='СПД'!H337 | 323 | 2942 | 2 | 0 | 7
='СПД'!AL337 | 323 | 2942 | 5 | 0 | 7
='СПД'!C338 | 323 | 2943 | 1 | 0 | 34
='СПД'!H338 | 323 | 2943 | 2 | 0 | 34
='СПД'!C339 | 323 | 2944 | 1 | 0 | 7
='СПД'!H339 | 323 | 2944 | 2 | 0 | 7
='СПД'!AL339 | 323 | 2944 | 5 | 0 | 7
='СПД'!C340 | 323 | 2945 | 1 | 0 | 7
='СПД'!H340 | 323 | 2945 | 2 | 0 | 7
='СПД'!AL340 | 323 | 2945 | 5 | 0 | 7
='СПД'!C341 | 323 | 2946 | 1 | 0 | 7
='СПД'!H341 | 323 | 2946 | 2 | 0 | 7
='СПД'!AL341 | 323 | 2946 | 5 | 0 | 7
='СПД'!C342 | 323 | 2947 | 1 | 0 | 7
='СПД'!H342 | 323 | 2947 | 2 | 0 | 7
='СПД'!AL342 | 323 | 2947 | 5 | 0 | 7
='СПД'!C343 | 323 | 2948 | 1 | 0 | 7
='СПД'!H343 | 323 | 2948 | 2 | 0 | 7
='СПД'!AL343 | 323 | 2948 | 5 | 0 | 7
='СПД'!C344 | 323 | 2949 | 1 | 0 | 7
='СПД'!H344 | 323 | 2949 | 2 | 0 | 7
='СПД'!AL344 | 323 | 2949 | 5 | 0 | 7
='СПД'!C345 | 323 | 2950 | 1 | 0 | 7
='СПД'!H345 | 323 | 2950 | 2 | 0 | 7
='СПД'!AL345 | 323 | 2950 | 5 | 0 | 7
='СПД'!C346 | 323 | 2951 | 1 | 0 | 7
='СПД'!H346 | 323 | 2951 | 2 | 0 | 7
='СПД'!AL346 | 323 | 2951 | 5 | 0 | 7
='СПД'!C347 | 323 | 2952 | 1 | 0 | 7
='СПД'!H347 | 323 | 2952 | 2 | 0 | 7
='СПД'!AL347 | 323 | 2952 | 5 | 0 | 7
='СПД'!H348 | 323 | 2953 | 2 | 0 | 1
='СПД'!A350 | 323 | 4121 | 0 | 0 | 2
='СПД'!C350 | 323 | 4121 | 1 | 0 | 2
='СПД'!H350 | 323 | 4121 | 2 | 0 | 2
='СПД'!M350 | 323 | 4121 | 3 | 0 | 2
='СПД'!Q350 | 323 | 4121 | 4 | 0 | 2
='СПД'!Q351 | 323 | 4121 | 5 | 0 | 2
='СПД'!U351 | 323 | 4121 | 6 | 0 | 2
='СПД'!Y351 | 323 | 4121 | 7 | 0 | 2
='СПД'!AB350 | 323 | 4121 | 8 | 0 | 2
='СПД'!AB351 | 323 | 4121 | 9 | 0 | 2
='СПД'!AF351 | 323 | 4121 | 10 | 0 | 2
='СПД'!AI351 | 323 | 4121 | 11 | 0 | 2
='СПД'!AL350 | 323 | 4121 | 12 | 0 | 2
='СПД'!AP350 | 323 | 4121 | 13 | 0 | 2
='СПД'!A353 | 323 | 4123 | 0 | 0 | 3
='СПД'!C353 | 323 | 4123 | 1 | 0 | 3
='СПД'!H353 | 323 | 4123 | 2 | 0 | 3
='СПД'!M353 | 323 | 4123 | 3 | 0 | 3
='СПД'!Q353 | 323 | 4123 | 4 | 0 | 3
='СПД'!U353 | 323 | 4123 | 5 | 0 | 3
='СПД'!Y353 | 323 | 4123 | 6 | 0 | 3
='СПД'!AB353 | 323 | 4123 | 7 | 0 | 3
='СПД'!AF353 | 323 | 4123 | 8 | 0 | 3
='СПД'!AI353 | 323 | 4123 | 9 | 0 | 3
='СПД'!AL353 | 323 | 4123 | 10 | 0 | 3
='СПД'!AP353 | 323 | 4123 | 11 | 0 | 3
='СПД'!A354 | 323 | 4126 | 0 | 0 | 6
='СПД'!C354 | 323 | 4126 | 1 | 0 | 6
='СПД'!H354 | 323 | 4126 | 3 | 0 | 6
='СПД'!M354 | 323 | 4126 | 5 | 0 | 6
='СПД'!Q354 | 323 | 4126 | 6 | 0 | 6
='СПД'!F356 | 323 | 4128 | 2 | 0 | 7
='СПД'!H356 | 323 | 4128 | 3 | 0 | 7
='СПД'!AB356 | 323 | 4128 | 8 | 0 | 7
='СПД'!F357 | 323 | 4129 | 2 | 0 | 9
='СПД'!H357 | 323 | 4129 | 3 | 0 | 9
='СПД'!AB357 | 323 | 4129 | 8 | 0 | 9
='СПД'!F358 | 323 | 4130 | 2 | 0 | 12
='СПД'!H358 | 323 | 4130 | 3 | 0 | 12
='СПД'!AB358 | 323 | 4130 | 8 | 0 | 12
='СПД'!F359 | 323 | 4131 | 2 | 0 | 14
='СПД'!H359 | 323 | 4131 | 3 | 0 | 14
='СПД'!AB359 | 323 | 4131 | 8 | 0 | 14
='СПД'!C360 | 323 | 4132 | 1 | 0 | 16
='СПД'!H360 | 323 | 4132 | 2 | 0 | 16
='СПД'!Q360 | 323 | 4132 | 4 | 0 | 16
='СПД'!C361 | 323 | 4133 | 1 | 0 | 17
='СПД'!H361 | 323 | 4133 | 2 | 0 | 17
='СПД'!Q361 | 323 | 4133 | 4 | 0 | 17
='СПД'!H362 | 323 | 4134 | 2 | 0 | 18
='СПД'!H363 | 323 | 4135 | 2 | 0 | 21
='СПД'!H366 | 323 | 4138 | 2 | 0 | 27
='СПД'!A367 | 323 | 4127 | 0 | 0 | 28
='СПД'!C367 | 323 | 4127 | 1 | 0 | 28
='СПД'!H367 | 323 | 4127 | 3 | 0 | 28
='СПД'!M367 | 323 | 4127 | 5 | 0 | 28
='СПД'!Q367 | 323 | 4127 | 6 | 0 | 28
='СПД'!AB367 | 323 | 4127 | 9 | 0 | 28
='СПД'!H369 | 323 | 4139 | 2 | 0 | 29
='СПД'!A370 | 323 | 4158 | 0 | 0 | 6
='СПД'!C370 | 323 | 4158 | 1 | 0 | 6
='СПД'!H370 | 323 | 4158 | 3 | 0 | 6
='СПД'!M370 | 323 | 4158 | 5 | 0 | 6
='СПД'!Q370 | 323 | 4158 | 6 | 0 | 6
='СПД'!F372 | 323 | 4159 | 2 | 0 | 7
='СПД'!H372 | 323 | 4159 | 3 | 0 | 7
='СПД'!AB372 | 323 | 4159 | 8 | 0 | 7
='СПД'!F373 | 323 | 4160 | 2 | 0 | 9
='СПД'!H373 | 323 | 4160 | 3 | 0 | 9
='СПД'!AB373 | 323 | 4160 | 8 | 0 | 9
='СПД'!F374 | 323 | 4161 | 2 | 0 | 12
='СПД'!H374 | 323 | 4161 | 3 | 0 | 12
='СПД'!AB374 | 323 | 4161 | 8 | 0 | 12
='СПД'!F375 | 323 | 4162 | 2 | 0 | 14
='СПД'!H375 | 323 | 4162 | 3 | 0 | 14
='СПД'!AB375 | 323 | 4162 | 8 | 0 | 14
='СПД'!C376 | 323 | 4163 | 1 | 0 | 16
='СПД'!H376 | 323 | 4163 | 2 | 0 | 16
='СПД'!Q376 | 323 | 4163 | 4 | 0 | 16
='СПД'!C377 | 323 | 4164 | 1 | 0 | 17
='СПД'!H377 | 323 | 4164 | 2 | 0 | 17
='СПД'!Q377 | 323 | 4164 | 4 | 0 | 17
='СПД'!H378 | 323 | 4165 | 2 | 0 | 18
='СПД'!A379 | 323 | 4173 | 0 | 0 | 20
='СПД'!C379 | 323 | 4173 | 1 | 0 | 20
='СПД'!H379 | 323 | 4173 | 3 | 0 | 20
='СПД'!M379 | 323 | 4173 | 5 | 0 | 20
='СПД'!Q379 | 323 | 4173 | 6 | 0 | 20
='СПД'!AB379 | 323 | 4173 | 9 | 0 | 20
='СПД'!A381 | 323 | 4172 | 0 | 0 | 20
='СПД'!C381 | 323 | 4172 | 1 | 0 | 20
='СПД'!H381 | 323 | 4172 | 3 | 0 | 20
='СПД'!M381 | 323 | 4172 | 5 | 0 | 20
='СПД'!Q381 | 323 | 4172 | 6 | 0 | 20
='СПД'!AB381 | 323 | 4172 | 9 | 0 | 20
='СПД'!H383 | 323 | 4169 | 2 | 0 | 21
='СПД'!H386 | 323 | 4166 | 2 | 0 | 27
='СПД'!A387 | 323 | 4178 | 0 | 0 | 28
='СПД'!C387 | 323 | 4178 | 1 | 0 | 28
='СПД'!H387 | 323 | 4178 | 3 | 0 | 28
='СПД'!M387 | 323 | 4178 | 5 | 0 | 28
='СПД'!Q387 | 323 | 4178 | 6 | 0 | 28
='СПД'!AB387 | 323 | 4178 | 9 | 0 | 28
='СПД'!H389 | 323 | 4179 | 2 | 0 | 29
='СПД'!A390 | 323 | 4176 | 0 | 0 | 28
='СПД'!C390 | 323 | 4176 | 1 | 0 | 28
='СПД'!H390 | 323 | 4176 | 3 | 0 | 28
='СПД'!M390 | 323 | 4176 | 5 | 0 | 28
='СПД'!Q390 | 323 | 4176 | 6 | 0 | 28
='СПД'!AB390 | 323 | 4176 | 9 | 0 | 28
='СПД'!H392 | 323 | 4177 | 2 | 0 | 29
='СПД'!A393 | 323 | 4180 | 0 | 0 | 6
='СПД'!C393 | 323 | 4180 | 1 | 0 | 6
='СПД'!H393 | 323 | 4180 | 3 | 0 | 6
='СПД'!M393 | 323 | 4180 | 5 | 0 | 6
='СПД'!Q393 | 323 | 4180 | 6 | 0 | 6
='СПД'!F395 | 323 | 4181 | 2 | 0 | 7
='СПД'!H395 | 323 | 4181 | 3 | 0 | 7
='СПД'!AB395 | 323 | 4181 | 8 | 0 | 7
='СПД'!F396 | 323 | 4182 | 2 | 0 | 9
='СПД'!H396 | 323 | 4182 | 3 | 0 | 9
='СПД'!AB396 | 323 | 4182 | 8 | 0 | 9
='СПД'!F397 | 323 | 4183 | 2 | 0 | 14
='СПД'!H397 | 323 | 4183 | 3 | 0 | 14
='СПД'!AB397 | 323 | 4183 | 8 | 0 | 14
='СПД'!C398 | 323 | 4184 | 1 | 0 | 16
='СПД'!H398 | 323 | 4184 | 2 | 0 | 16
='СПД'!Q398 | 323 | 4184 | 4 | 0 | 16
='СПД'!H399 | 323 | 4185 | 2 | 0 | 18
='СПД'!H400 | 323 | 4187 | 2 | 0 | 21
='СПД'!H403 | 323 | 4186 | 2 | 0 | 27
='СПД'!A404 | 323 | 4174 | 0 | 0 | 28
='СПД'!C404 | 323 | 4174 | 1 | 0 | 28
='СПД'!H404 | 323 | 4174 | 3 | 0 | 28
='СПД'!M404 | 323 | 4174 | 5 | 0 | 28
='СПД'!Q404 | 323 | 4174 | 6 | 0 | 28
='СПД'!AB404 | 323 | 4174 | 9 | 0 | 28
='СПД'!H406 | 323 | 4175 | 2 | 0 | 29
='СПД'!A407 | 323 | 4190 | 0 | 0 | 6
='СПД'!C407 | 323 | 4190 | 1 | 0 | 6
='СПД'!H407 | 323 | 4190 | 3 | 0 | 6
='СПД'!M407 | 323 | 4190 | 5 | 0 | 6
='СПД'!Q407 | 323 | 4190 | 6 | 0 | 6
='СПД'!F409 | 323 | 4191 | 2 | 0 | 7
='СПД'!H409 | 323 | 4191 | 3 | 0 | 7
='СПД'!AB409 | 323 | 4191 | 8 | 0 | 7
='СПД'!F410 | 323 | 4192 | 2 | 0 | 14
='СПД'!H410 | 323 | 4192 | 3 | 0 | 14
='СПД'!AB410 | 323 | 4192 | 8 | 0 | 14
='СПД'!C411 | 323 | 4193 | 1 | 0 | 16
='СПД'!H411 | 323 | 4193 | 2 | 0 | 16
='СПД'!Q411 | 323 | 4193 | 4 | 0 | 16
='СПД'!H412 | 323 | 4194 | 2 | 0 | 18
='СПД'!A413 | 323 | 4195 | 0 | 0 | 20
='СПД'!C413 | 323 | 4195 | 1 | 0 | 20
='СПД'!H413 | 323 | 4195 | 3 | 0 | 20
='СПД'!M413 | 323 | 4195 | 5 | 0 | 20
='СПД'!Q413 | 323 | 4195 | 6 | 0 | 20
='СПД'!AB413 | 323 | 4195 | 9 | 0 | 20
='СПД'!H415 | 323 | 4197 | 2 | 0 | 21
='СПД'!H418 | 323 | 4196 | 2 | 0 | 27
='СПД'!A419 | 323 | 4167 | 0 | 0 | 28
='СПД'!C419 | 323 | 4167 | 1 | 0 | 28
='СПД'!H419 | 323 | 4167 | 3 | 0 | 28
='СПД'!M419 | 323 | 4167 | 5 | 0 | 28
='СПД'!Q419 | 323 | 4167 | 6 | 0 | 28
='СПД'!AB419 | 323 | 4167 | 9 | 0 | 28
='СПД'!H421 | 323 | 4168 | 2 | 0 | 29
='СПД'!H422 | 323 | 4124 | 2 | 0 | 50
='СПД'!C424 | 323 | 4142 | 1 | 0 | 7
='СПД'!H424 | 323 | 4142 | 2 | 0 | 7
='СПД'!AL424 | 323 | 4142 | 5 | 0 | 7
='СПД'!C425 | 323 | 4143 | 1 | 0 | 34
='СПД'!H425 | 323 | 4143 | 2 | 0 | 34
='СПД'!C426 | 323 | 4144 | 1 | 0 | 7
='СПД'!H426 | 323 | 4144 | 2 | 0 | 7
='СПД'!AL426 | 323 | 4144 | 5 | 0 | 7
='СПД'!C427 | 323 | 4145 | 1 | 0 | 7
='СПД'!H427 | 323 | 4145 | 2 | 0 | 7
='СПД'!AL427 | 323 | 4145 | 5 | 0 | 7
='СПД'!C428 | 323 | 4146 | 1 | 0 | 7
='СПД'!H428 | 323 | 4146 | 2 | 0 | 7
='СПД'!AL428 | 323 | 4146 | 5 | 0 | 7
='СПД'!C429 | 323 | 4147 | 1 | 0 | 7
='СПД'!H429 | 323 | 4147 | 2 | 0 | 7
='СПД'!AL429 | 323 | 4147 | 5 | 0 | 7
='СПД'!C430 | 323 | 4148 | 1 | 0 | 7
='СПД'!H430 | 323 | 4148 | 2 | 0 | 7
='СПД'!AL430 | 323 | 4148 | 5 | 0 | 7
='СПД'!C431 | 323 | 4149 | 1 | 0 | 7
='СПД'!H431 | 323 | 4149 | 2 | 0 | 7
='СПД'!AL431 | 323 | 4149 | 5 | 0 | 7
='СПД'!C432 | 323 | 4150 | 1 | 0 | 7
='СПД'!H432 | 323 | 4150 | 2 | 0 | 7
='СПД'!AL432 | 323 | 4150 | 5 | 0 | 7
='СПД'!C433 | 323 | 4151 | 1 | 0 | 7
='СПД'!H433 | 323 | 4151 | 2 | 0 | 7
='СПД'!AL433 | 323 | 4151 | 5 | 0 | 7
='СПД'!C434 | 323 | 4152 | 1 | 0 | 7
='СПД'!H434 | 323 | 4152 | 2 | 0 | 7
='СПД'!AL434 | 323 | 4152 | 5 | 0 | 7
='СПД'!H435 | 323 | 4153 | 2 | 0 | 1
='СПД'!C436 | 323 | 4154 | 1 | 0 | 34
='СПД'!H436 | 323 | 4154 | 2 | 0 | 34
='СПД'!C437 | 323 | 4155 | 1 | 0 | 7
='СПД'!H437 | 323 | 4155 | 2 | 0 | 7
='СПД'!AL437 | 323 | 4155 | 5 | 0 | 7
='СПД'!C438 | 323 | 4156 | 1 | 0 | 7
='СПД'!H438 | 323 | 4156 | 2 | 0 | 7
='СПД'!AL438 | 323 | 4156 | 5 | 0 | 7
='СПД'!A440 | 323 | 2958 | 0 | 0 | 2
='СПД'!C440 | 323 | 2958 | 1 | 0 | 2
='СПД'!H440 | 323 | 2958 | 2 | 0 | 2
='СПД'!M440 | 323 | 2958 | 3 | 0 | 2
='СПД'!Q440 | 323 | 2958 | 4 | 0 | 2
='СПД'!Q441 | 323 | 2958 | 5 | 0 | 2
='СПД'!U441 | 323 | 2958 | 6 | 0 | 2
='СПД'!Y441 | 323 | 2958 | 7 | 0 | 2
='СПД'!AB440 | 323 | 2958 | 8 | 0 | 2
='СПД'!AB441 | 323 | 2958 | 9 | 0 | 2
='СПД'!AE441 | 323 | 2958 | 10 | 0 | 2
='СПД'!AI441 | 323 | 2958 | 11 | 0 | 2
='СПД'!AL440 | 323 | 2958 | 12 | 0 | 2
='СПД'!AP440 | 323 | 2958 | 13 | 0 | 2
='СПД'!A443 | 323 | 3404 | 0 | 0 | 48
='СПД'!A444 | 323 | 2960 | 0 | 0 | 3
='СПД'!C444 | 323 | 2960 | 1 | 0 | 3
='СПД'!H444 | 323 | 2960 | 2 | 0 | 3
='СПД'!M444 | 323 | 2960 | 3 | 0 | 3
='СПД'!Q444 | 323 | 2960 | 4 | 0 | 3
='СПД'!U444 | 323 | 2960 | 5 | 0 | 3
='СПД'!Y444 | 323 | 2960 | 6 | 0 | 3
='СПД'!AB444 | 323 | 2960 | 7 | 0 | 3
='СПД'!AE444 | 323 | 2960 | 8 | 0 | 3
='СПД'!AI444 | 323 | 2960 | 9 | 0 | 3
='СПД'!AL444 | 323 | 2960 | 10 | 0 | 3
='СПД'!AP444 | 323 | 2960 | 11 | 0 | 3
='СПД'!A445 | 323 | 3309 | 0 | 0 | 6
='СПД'!C445 | 323 | 3309 | 1 | 0 | 6
='СПД'!H445 | 323 | 3309 | 3 | 0 | 6
='СПД'!M445 | 323 | 3309 | 5 | 0 | 6
='СПД'!Q445 | 323 | 3309 | 6 | 0 | 6
='СПД'!F447 | 323 | 3334 | 2 | 0 | 7
='СПД'!H447 | 323 | 3334 | 3 | 0 | 7
='СПД'!AB447 | 323 | 3334 | 8 | 0 | 7
='СПД'!F448 | 323 | 3335 | 2 | 0 | 14
='СПД'!H448 | 323 | 3335 | 3 | 0 | 14
='СПД'!AB448 | 323 | 3335 | 8 | 0 | 14
='СПД'!C449 | 323 | 3336 | 1 | 0 | 16
='СПД'!H449 | 323 | 3336 | 2 | 0 | 16
='СПД'!Q449 | 323 | 3336 | 4 | 0 | 16
='СПД'!H450 | 323 | 3337 | 2 | 0 | 18
='СПД'!H451 | 323 | 3338 | 2 | 0 | 21
='СПД'!H454 | 323 | 3341 | 2 | 0 | 27
='СПД'!A455 | 323 | 3310 | 0 | 0 | 28
='СПД'!C455 | 323 | 3310 | 1 | 0 | 28
='СПД'!H455 | 323 | 3310 | 3 | 0 | 28
='СПД'!M455 | 323 | 3310 | 5 | 0 | 28
='СПД'!Q455 | 323 | 3310 | 6 | 0 | 28
='СПД'!AB455 | 323 | 3310 | 9 | 0 | 28
='СПД'!H457 | 323 | 3342 | 2 | 0 | 29
='СПД'!A458 | 323 | 3311 | 0 | 0 | 28
='СПД'!C458 | 323 | 3311 | 1 | 0 | 28
='СПД'!H458 | 323 | 3311 | 3 | 0 | 28
='СПД'!M458 | 323 | 3311 | 5 | 0 | 28
='СПД'!Q458 | 323 | 3311 | 6 | 0 | 28
='СПД'!AB458 | 323 | 3311 | 9 | 0 | 28
='СПД'!H460 | 323 | 3343 | 2 | 0 | 29
='СПД'!A461 | 323 | 3312 | 0 | 0 | 28
='СПД'!C461 | 323 | 3312 | 1 | 0 | 28
='СПД'!H461 | 323 | 3312 | 3 | 0 | 28
='СПД'!M461 | 323 | 3312 | 5 | 0 | 28
='СПД'!Q461 | 323 | 3312 | 6 | 0 | 28
='СПД'!AB461 | 323 | 3312 | 9 | 0 | 28
='СПД'!H463 | 323 | 3344 | 2 | 0 | 29
='СПД'!A464 | 323 | 3313 | 0 | 0 | 28
='СПД'!C464 | 323 | 3313 | 1 | 0 | 28
='СПД'!H464 | 323 | 3313 | 3 | 0 | 28
='СПД'!M464 | 323 | 3313 | 5 | 0 | 28
='СПД'!Q464 | 323 | 3313 | 6 | 0 | 28
='СПД'!AB464 | 323 | 3313 | 9 | 0 | 28
='СПД'!H466 | 323 | 3345 | 2 | 0 | 29
='СПД'!A467 | 323 | 3315 | 0 | 0 | 6
='СПД'!C467 | 323 | 3315 | 1 | 0 | 6
='СПД'!H467 | 323 | 3315 | 3 | 0 | 6
='СПД'!M467 | 323 | 3315 | 5 | 0 | 6
='СПД'!Q467 | 323 | 3315 | 6 | 0 | 6
='СПД'!F469 | 323 | 3347 | 2 | 0 | 7
='СПД'!H469 | 323 | 3347 | 3 | 0 | 7
='СПД'!AB469 | 323 | 3347 | 8 | 0 | 7
='СПД'!F470 | 323 | 3348 | 2 | 0 | 9
='СПД'!H470 | 323 | 3348 | 3 | 0 | 9
='СПД'!AB470 | 323 | 3348 | 8 | 0 | 9
='СПД'!F471 | 323 | 3349 | 2 | 0 | 12
='СПД'!H471 | 323 | 3349 | 3 | 0 | 12
='СПД'!AB471 | 323 | 3349 | 8 | 0 | 12
='СПД'!F472 | 323 | 3350 | 2 | 0 | 14
='СПД'!H472 | 323 | 3350 | 3 | 0 | 14
='СПД'!AB472 | 323 | 3350 | 8 | 0 | 14
='СПД'!C473 | 323 | 3351 | 1 | 0 | 16
='СПД'!H473 | 323 | 3351 | 2 | 0 | 16
='СПД'!Q473 | 323 | 3351 | 4 | 0 | 16
='СПД'!C474 | 323 | 3352 | 1 | 0 | 17
='СПД'!H474 | 323 | 3352 | 2 | 0 | 17
='СПД'!Q474 | 323 | 3352 | 4 | 0 | 17
='СПД'!H475 | 323 | 3353 | 2 | 0 | 18
='СПД'!H476 | 323 | 3354 | 2 | 0 | 21
='СПД'!H479 | 323 | 3357 | 2 | 0 | 27
='СПД'!A480 | 323 | 4200 | 0 | 0 | 28
='СПД'!C480 | 323 | 4200 | 1 | 0 | 28
='СПД'!H480 | 323 | 4200 | 3 | 0 | 28
='СПД'!M480 | 323 | 4200 | 5 | 0 | 28
='СПД'!Q480 | 323 | 4200 | 6 | 0 | 28
='СПД'!AB480 | 323 | 4200 | 9 | 0 | 28
='СПД'!H482 | 323 | 4201 | 2 | 0 | 29
='СПД'!A483 | 323 | 3317 | 0 | 0 | 6
='СПД'!C483 | 323 | 3317 | 1 | 0 | 6
='СПД'!H483 | 323 | 3317 | 3 | 0 | 6
='СПД'!M483 | 323 | 3317 | 5 | 0 | 6
='СПД'!Q483 | 323 | 3317 | 6 | 0 | 6
='СПД'!F485 | 323 | 3359 | 2 | 0 | 7
='СПД'!H485 | 323 | 3359 | 3 | 0 | 7
='СПД'!AB485 | 323 | 3359 | 8 | 0 | 7
='СПД'!F486 | 323 | 3360 | 2 | 0 | 9
='СПД'!H486 | 323 | 3360 | 3 | 0 | 9
='СПД'!AB486 | 323 | 3360 | 8 | 0 | 9
='СПД'!F487 | 323 | 3361 | 2 | 0 | 14
='СПД'!H487 | 323 | 3361 | 3 | 0 | 14
='СПД'!AB487 | 323 | 3361 | 8 | 0 | 14
='СПД'!C488 | 323 | 3362 | 1 | 0 | 16
='СПД'!H488 | 323 | 3362 | 2 | 0 | 16
='СПД'!Q488 | 323 | 3362 | 4 | 0 | 16
='СПД'!H489 | 323 | 3363 | 2 | 0 | 18
='СПД'!H490 | 323 | 3364 | 2 | 0 | 21
='СПД'!H493 | 323 | 3367 | 2 | 0 | 27
='СПД'!A494 | 323 | 3318 | 0 | 0 | 6
='СПД'!C494 | 323 | 3318 | 1 | 0 | 6
='СПД'!H494 | 323 | 3318 | 3 | 0 | 6
='СПД'!M494 | 323 | 3318 | 5 | 0 | 6
='СПД'!Q494 | 323 | 3318 | 6 | 0 | 6
='СПД'!F496 | 323 | 3368 | 2 | 0 | 7
='СПД'!H496 | 323 | 3368 | 3 | 0 | 7
='СПД'!AB496 | 323 | 3368 | 8 | 0 | 7
='СПД'!F497 | 323 | 3369 | 2 | 0 | 9
='СПД'!H497 | 323 | 3369 | 3 | 0 | 9
='СПД'!AB497 | 323 | 3369 | 8 | 0 | 9
='СПД'!F498 | 323 | 3370 | 2 | 0 | 12
='СПД'!H498 | 323 | 3370 | 3 | 0 | 12
='СПД'!AB498 | 323 | 3370 | 8 | 0 | 12
='СПД'!F499 | 323 | 3371 | 2 | 0 | 14
='СПД'!H499 | 323 | 3371 | 3 | 0 | 14
='СПД'!AB499 | 323 | 3371 | 8 | 0 | 14
='СПД'!C500 | 323 | 3372 | 1 | 0 | 16
='СПД'!H500 | 323 | 3372 | 2 | 0 | 16
='СПД'!Q500 | 323 | 3372 | 4 | 0 | 16
='СПД'!C501 | 323 | 3373 | 1 | 0 | 17
='СПД'!H501 | 323 | 3373 | 2 | 0 | 17
='СПД'!Q501 | 323 | 3373 | 4 | 0 | 17
='СПД'!H502 | 323 | 3374 | 2 | 0 | 18
='СПД'!H503 | 323 | 3375 | 2 | 0 | 21
='СПД'!H506 | 323 | 3378 | 2 | 0 | 27
='СПД'!A507 | 323 | 3780 | 0 | 0 | 28
='СПД'!C507 | 323 | 3780 | 1 | 0 | 28
='СПД'!H507 | 323 | 3780 | 3 | 0 | 28
='СПД'!M507 | 323 | 3780 | 5 | 0 | 28
='СПД'!Q507 | 323 | 3780 | 6 | 0 | 28
='СПД'!AB507 | 323 | 3780 | 9 | 0 | 28
='СПД'!H509 | 323 | 3781 | 2 | 0 | 29
='СПД'!A510 | 323 | 3796 | 0 | 0 | 28
='СПД'!C510 | 323 | 3796 | 1 | 0 | 28
='СПД'!H510 | 323 | 3796 | 3 | 0 | 28
='СПД'!M510 | 323 | 3796 | 5 | 0 | 28
='СПД'!Q510 | 323 | 3796 | 6 | 0 | 28
='СПД'!AB510 | 323 | 3796 | 9 | 0 | 28
='СПД'!H512 | 323 | 3797 | 2 | 0 | 29
='СПД'!A513 | 323 | 3782 | 0 | 0 | 28
='СПД'!C513 | 323 | 3782 | 1 | 0 | 28
='СПД'!H513 | 323 | 3782 | 3 | 0 | 28
='СПД'!M513 | 323 | 3782 | 5 | 0 | 28
='СПД'!Q513 | 323 | 3782 | 6 | 0 | 28
='СПД'!AB513 | 323 | 3782 | 9 | 0 | 28
='СПД'!H515 | 323 | 3784 | 2 | 0 | 29
='СПД'!A516 | 323 | 3783 | 0 | 0 | 28
='СПД'!C516 | 323 | 3783 | 1 | 0 | 28
='СПД'!H516 | 323 | 3783 | 3 | 0 | 28
='СПД'!M516 | 323 | 3783 | 5 | 0 | 28
='СПД'!Q516 | 323 | 3783 | 6 | 0 | 28
='СПД'!AB516 | 323 | 3783 | 9 | 0 | 28
='СПД'!H518 | 323 | 3785 | 2 | 0 | 29
='СПД'!A519 | 323 | 3794 | 0 | 0 | 28
='СПД'!C519 | 323 | 3794 | 1 | 0 | 28
='СПД'!H519 | 323 | 3794 | 3 | 0 | 28
='СПД'!M519 | 323 | 3794 | 5 | 0 | 28
='СПД'!Q519 | 323 | 3794 | 6 | 0 | 28
='СПД'!AB519 | 323 | 3794 | 9 | 0 | 28
='СПД'!H521 | 323 | 3795 | 2 | 0 | 29
='СПД'!A522 | 323 | 3792 | 0 | 0 | 28
='СПД'!C522 | 323 | 3792 | 1 | 0 | 28
='СПД'!H522 | 323 | 3792 | 3 | 0 | 28
='СПД'!M522 | 323 | 3792 | 5 | 0 | 28
='СПД'!Q522 | 323 | 3792 | 6 | 0 | 28
='СПД'!AB522 | 323 | 3792 | 9 | 0 | 28
='СПД'!H524 | 323 | 3793 | 2 | 0 | 29
='СПД'!A525 | 323 | 3326 | 0 | 0 | 6
='СПД'!C525 | 323 | 3326 | 1 | 0 | 6
='СПД'!H525 | 323 | 3326 | 3 | 0 | 6
='СПД'!M525 | 323 | 3326 | 5 | 0 | 6
='СПД'!Q525 | 323 | 3326 | 6 | 0 | 6
='СПД'!F527 | 323 | 3386 | 2 | 0 | 7
='СПД'!H527 | 323 | 3386 | 3 | 0 | 7
='СПД'!AB527 | 323 | 3386 | 8 | 0 | 7
='СПД'!F528 | 323 | 3387 | 2 | 0 | 9
='СПД'!H528 | 323 | 3387 | 3 | 0 | 9
='СПД'!AB528 | 323 | 3387 | 8 | 0 | 9
='СПД'!F529 | 323 | 3388 | 2 | 0 | 12
='СПД'!H529 | 323 | 3388 | 3 | 0 | 12
='СПД'!AB529 | 323 | 3388 | 8 | 0 | 12
='СПД'!F530 | 323 | 3389 | 2 | 0 | 14
='СПД'!H530 | 323 | 3389 | 3 | 0 | 14
='СПД'!AB530 | 323 | 3389 | 8 | 0 | 14
='СПД'!C531 | 323 | 3390 | 1 | 0 | 16
='СПД'!H531 | 323 | 3390 | 2 | 0 | 16
='СПД'!Q531 | 323 | 3390 | 4 | 0 | 16
='СПД'!C532 | 323 | 3391 | 1 | 0 | 17
='СПД'!H532 | 323 | 3391 | 2 | 0 | 17
='СПД'!Q532 | 323 | 3391 | 4 | 0 | 17
='СПД'!H533 | 323 | 3392 | 2 | 0 | 18
='СПД'!H534 | 323 | 3393 | 2 | 0 | 21
='СПД'!H537 | 323 | 3396 | 2 | 0 | 27
='СПД'!A538 | 323 | 3327 | 0 | 0 | 28
='СПД'!C538 | 323 | 3327 | 1 | 0 | 28
='СПД'!H538 | 323 | 3327 | 3 | 0 | 28
='СПД'!M538 | 323 | 3327 | 5 | 0 | 28
='СПД'!Q538 | 323 | 3327 | 6 | 0 | 28
='СПД'!AB538 | 323 | 3327 | 9 | 0 | 28
='СПД'!H540 | 323 | 3397 | 2 | 0 | 29
='СПД'!A541 | 323 | 4206 | 0 | 0 | 28
='СПД'!C541 | 323 | 4206 | 1 | 0 | 28
='СПД'!H541 | 323 | 4206 | 3 | 0 | 28
='СПД'!M541 | 323 | 4206 | 5 | 0 | 28
='СПД'!Q541 | 323 | 4206 | 6 | 0 | 28
='СПД'!AB541 | 323 | 4206 | 9 | 0 | 28
='СПД'!H543 | 323 | 4383 | 2 | 0 | 29
='СПД'!A544 | 323 | 3786 | 0 | 0 | 28
='СПД'!C544 | 323 | 3786 | 1 | 0 | 28
='СПД'!H544 | 323 | 3786 | 3 | 0 | 28
='СПД'!M544 | 323 | 3786 | 5 | 0 | 28
='СПД'!Q544 | 323 | 3786 | 6 | 0 | 28
='СПД'!AB544 | 323 | 3786 | 9 | 0 | 28
='СПД'!H546 | 323 | 3787 | 2 | 0 | 29
='СПД'!A547 | 323 | 4204 | 0 | 0 | 28
='СПД'!C547 | 323 | 4204 | 1 | 0 | 28
='СПД'!H547 | 323 | 4204 | 3 | 0 | 28
='СПД'!M547 | 323 | 4204 | 5 | 0 | 28
='СПД'!Q547 | 323 | 4204 | 6 | 0 | 28
='СПД'!AB547 | 323 | 4204 | 9 | 0 | 28
='СПД'!H549 | 323 | 4205 | 2 | 0 | 29
='СПД'!A550 | 323 | 3831 | 0 | 0 | 6
='СПД'!C550 | 323 | 3831 | 1 | 0 | 6
='СПД'!H550 | 323 | 3831 | 3 | 0 | 6
='СПД'!M550 | 323 | 3831 | 5 | 0 | 6
='СПД'!Q550 | 323 | 3831 | 6 | 0 | 6
='СПД'!F552 | 323 | 3833 | 2 | 0 | 7
='СПД'!H552 | 323 | 3833 | 3 | 0 | 7
='СПД'!AB552 | 323 | 3833 | 8 | 0 | 7
='СПД'!F553 | 323 | 3834 | 2 | 0 | 9
='СПД'!H553 | 323 | 3834 | 3 | 0 | 9
='СПД'!AB553 | 323 | 3834 | 8 | 0 | 9
='СПД'!F554 | 323 | 3835 | 2 | 0 | 12
='СПД'!H554 | 323 | 3835 | 3 | 0 | 12
='СПД'!AB554 | 323 | 3835 | 8 | 0 | 12
='СПД'!F555 | 323 | 3836 | 2 | 0 | 14
='СПД'!H555 | 323 | 3836 | 3 | 0 | 14
='СПД'!AB555 | 323 | 3836 | 8 | 0 | 14
='СПД'!C556 | 323 | 3837 | 1 | 0 | 16
='СПД'!H556 | 323 | 3837 | 2 | 0 | 16
='СПД'!Q556 | 323 | 3837 | 4 | 0 | 16
='СПД'!C557 | 323 | 3838 | 1 | 0 | 17
='СПД'!H557 | 323 | 3838 | 2 | 0 | 17
='СПД'!Q557 | 323 | 3838 | 4 | 0 | 17
='СПД'!H558 | 323 | 3839 | 2 | 0 | 18
='СПД'!H559 | 323 | 3840 | 2 | 0 | 21
='СПД'!H562 | 323 | 3843 | 2 | 0 | 27
='СПД'!A563 | 323 | 3832 | 0 | 0 | 28
='СПД'!C563 | 323 | 3832 | 1 | 0 | 28
='СПД'!H563 | 323 | 3832 | 3 | 0 | 28
='СПД'!M563 | 323 | 3832 | 5 | 0 | 28
='СПД'!Q563 | 323 | 3832 | 6 | 0 | 28
='СПД'!AB563 | 323 | 3832 | 9 | 0 | 28
='СПД'!H565 | 323 | 3844 | 2 | 0 | 29
='СПД'!H566 | 323 | 2961 | 2 | 0 | 50
='СПД'!C568 | 323 | 3293 | 1 | 0 | 7
='СПД'!H568 | 323 | 3293 | 2 | 0 | 7
='СПД'!AL568 | 323 | 3293 | 5 | 0 | 7
='СПД'!C569 | 323 | 3294 | 1 | 0 | 34
='СПД'!H569 | 323 | 3294 | 2 | 0 | 34
='СПД'!C570 | 323 | 3295 | 1 | 0 | 7
='СПД'!H570 | 323 | 3295 | 2 | 0 | 7
='СПД'!AL570 | 323 | 3295 | 5 | 0 | 7
='СПД'!C571 | 323 | 3296 | 1 | 0 | 7
='СПД'!H571 | 323 | 3296 | 2 | 0 | 7
='СПД'!AL571 | 323 | 3296 | 5 | 0 | 7
='СПД'!C572 | 323 | 3297 | 1 | 0 | 7
='СПД'!H572 | 323 | 3297 | 2 | 0 | 7
='СПД'!AL572 | 323 | 3297 | 5 | 0 | 7
='СПД'!C573 | 323 | 3298 | 1 | 0 | 7
='СПД'!H573 | 323 | 3298 | 2 | 0 | 7
='СПД'!AL573 | 323 | 3298 | 5 | 0 | 7
='СПД'!C574 | 323 | 3299 | 1 | 0 | 7
='СПД'!H574 | 323 | 3299 | 2 | 0 | 7
='СПД'!AL574 | 323 | 3299 | 5 | 0 | 7
='СПД'!C575 | 323 | 3300 | 1 | 0 | 7
='СПД'!H575 | 323 | 3300 | 2 | 0 | 7
='СПД'!AL575 | 323 | 3300 | 5 | 0 | 7
='СПД'!C576 | 323 | 3301 | 1 | 0 | 7
='СПД'!H576 | 323 | 3301 | 2 | 0 | 7
='СПД'!AL576 | 323 | 3301 | 5 | 0 | 7
='СПД'!C577 | 323 | 3302 | 1 | 0 | 7
='СПД'!H577 | 323 | 3302 | 2 | 0 | 7
='СПД'!AL577 | 323 | 3302 | 5 | 0 | 7
='СПД'!C578 | 323 | 3303 | 1 | 0 | 7
='СПД'!H578 | 323 | 3303 | 2 | 0 | 7
='СПД'!AL578 | 323 | 3303 | 5 | 0 | 7
='СПД'!H579 | 323 | 3304 | 2 | 0 | 1
='СПД'!A581 | 323 | 3405 | 0 | 0 | 2
='СПД'!C581 | 323 | 3405 | 1 | 0 | 2
='СПД'!H581 | 323 | 3405 | 2 | 0 | 2
='СПД'!M581 | 323 | 3405 | 3 | 0 | 2
='СПД'!Q581 | 323 | 3405 | 4 | 0 | 2
='СПД'!Q582 | 323 | 3405 | 5 | 0 | 2
='СПД'!T582 | 323 | 3405 | 6 | 0 | 2
='СПД'!Y582 | 323 | 3405 | 7 | 0 | 2
='СПД'!AB581 | 323 | 3405 | 8 | 0 | 2
='СПД'!AB582 | 323 | 3405 | 9 | 0 | 2
='СПД'!AF582 | 323 | 3405 | 10 | 0 | 2
='СПД'!AI582 | 323 | 3405 | 11 | 0 | 2
='СПД'!AL581 | 323 | 3405 | 12 | 0 | 2
='СПД'!AP581 | 323 | 3405 | 13 | 0 | 2
='СПД'!A584 | 323 | 3646 | 0 | 0 | 48
='СПД'!A585 | 323 | 3407 | 0 | 0 | 3
='СПД'!C585 | 323 | 3407 | 1 | 0 | 3
='СПД'!H585 | 323 | 3407 | 2 | 0 | 3
='СПД'!M585 | 323 | 3407 | 3 | 0 | 3
='СПД'!Q585 | 323 | 3407 | 4 | 0 | 3
='СПД'!T585 | 323 | 3407 | 5 | 0 | 3
='СПД'!Y585 | 323 | 3407 | 6 | 0 | 3
='СПД'!AB585 | 323 | 3407 | 7 | 0 | 3
='СПД'!AF585 | 323 | 3407 | 8 | 0 | 3
='СПД'!AI585 | 323 | 3407 | 9 | 0 | 3
='СПД'!AL585 | 323 | 3407 | 10 | 0 | 3
='СПД'!AP585 | 323 | 3407 | 11 | 0 | 3
='СПД'!A586 | 323 | 3411 | 0 | 0 | 6
='СПД'!C586 | 323 | 3411 | 1 | 0 | 6
='СПД'!H586 | 323 | 3411 | 3 | 0 | 6
='СПД'!M586 | 323 | 3411 | 5 | 0 | 6
='СПД'!Q586 | 323 | 3411 | 6 | 0 | 6
='СПД'!F588 | 323 | 3460 | 2 | 0 | 7
='СПД'!H588 | 323 | 3460 | 3 | 0 | 7
='СПД'!AB588 | 323 | 3460 | 8 | 0 | 7
='СПД'!F589 | 323 | 3461 | 2 | 0 | 9
='СПД'!H589 | 323 | 3461 | 3 | 0 | 9
='СПД'!AB589 | 323 | 3461 | 8 | 0 | 9
='СПД'!F590 | 323 | 3462 | 2 | 0 | 12
='СПД'!H590 | 323 | 3462 | 3 | 0 | 12
='СПД'!AB590 | 323 | 3462 | 8 | 0 | 12
='СПД'!F591 | 323 | 3463 | 2 | 0 | 14
='СПД'!H591 | 323 | 3463 | 3 | 0 | 14
='СПД'!AB591 | 323 | 3463 | 8 | 0 | 14
='СПД'!C592 | 323 | 3464 | 1 | 0 | 16
='СПД'!H592 | 323 | 3464 | 2 | 0 | 16
='СПД'!Q592 | 323 | 3464 | 4 | 0 | 16
='СПД'!C593 | 323 | 3465 | 1 | 0 | 17
='СПД'!H593 | 323 | 3465 | 2 | 0 | 17
='СПД'!Q593 | 323 | 3465 | 4 | 0 | 17
='СПД'!H594 | 323 | 3466 | 2 | 0 | 18
='СПД'!H595 | 323 | 3467 | 2 | 0 | 21
='СПД'!H598 | 323 | 3470 | 2 | 0 | 27
='СПД'!A599 | 323 | 3412 | 0 | 0 | 28
='СПД'!C599 | 323 | 3412 | 1 | 0 | 28
='СПД'!H599 | 323 | 3412 | 3 | 0 | 28
='СПД'!M599 | 323 | 3412 | 5 | 0 | 28
='СПД'!Q599 | 323 | 3412 | 6 | 0 | 28
='СПД'!AB599 | 323 | 3412 | 9 | 0 | 28
='СПД'!H601 | 323 | 3471 | 2 | 0 | 29
='СПД'!A602 | 323 | 3415 | 0 | 0 | 6
='СПД'!C602 | 323 | 3415 | 1 | 0 | 6
='СПД'!H602 | 323 | 3415 | 3 | 0 | 6
='СПД'!M602 | 323 | 3415 | 5 | 0 | 6
='СПД'!Q602 | 323 | 3415 | 6 | 0 | 6
='СПД'!F604 | 323 | 3481 | 2 | 0 | 7
='СПД'!H604 | 323 | 3481 | 3 | 0 | 7
='СПД'!AB604 | 323 | 3481 | 8 | 0 | 7
='СПД'!F605 | 323 | 3482 | 2 | 0 | 14
='СПД'!H605 | 323 | 3482 | 3 | 0 | 14
='СПД'!AB605 | 323 | 3482 | 8 | 0 | 14
='СПД'!C606 | 323 | 3483 | 1 | 0 | 16
='СПД'!H606 | 323 | 3483 | 2 | 0 | 16
='СПД'!Q606 | 323 | 3483 | 4 | 0 | 16
='СПД'!H607 | 323 | 3484 | 2 | 0 | 18
='СПД'!H608 | 323 | 3485 | 2 | 0 | 21
='СПД'!H611 | 323 | 3488 | 2 | 0 | 27
='СПД'!A612 | 323 | 3416 | 0 | 0 | 28
='СПД'!C612 | 323 | 3416 | 1 | 0 | 28
='СПД'!H612 | 323 | 3416 | 3 | 0 | 28
='СПД'!M612 | 323 | 3416 | 5 | 0 | 28
='СПД'!Q612 | 323 | 3416 | 6 | 0 | 28
='СПД'!AB612 | 323 | 3416 | 9 | 0 | 28
='СПД'!H614 | 323 | 3489 | 2 | 0 | 29
='СПД'!A615 | 323 | 3647 | 0 | 0 | 28
='СПД'!C615 | 323 | 3647 | 1 | 0 | 28
='СПД'!H615 | 323 | 3647 | 3 | 0 | 28
='СПД'!M615 | 323 | 3647 | 5 | 0 | 28
='СПД'!Q615 | 323 | 3647 | 6 | 0 | 28
='СПД'!AB615 | 323 | 3647 | 9 | 0 | 28
='СПД'!H617 | 323 | 3650 | 2 | 0 | 29
='СПД'!A618 | 323 | 3648 | 0 | 0 | 28
='СПД'!C618 | 323 | 3648 | 1 | 0 | 28
='СПД'!H618 | 323 | 3648 | 3 | 0 | 28
='СПД'!M618 | 323 | 3648 | 5 | 0 | 28
='СПД'!Q618 | 323 | 3648 | 6 | 0 | 28
='СПД'!AB618 | 323 | 3648 | 9 | 0 | 28
='СПД'!H620 | 323 | 3651 | 2 | 0 | 29
='СПД'!A621 | 323 | 3649 | 0 | 0 | 28
='СПД'!C621 | 323 | 3649 | 1 | 0 | 28
='СПД'!H621 | 323 | 3649 | 3 | 0 | 28
='СПД'!M621 | 323 | 3649 | 5 | 0 | 28
='СПД'!Q621 | 323 | 3649 | 6 | 0 | 28
='СПД'!AB621 | 323 | 3649 | 9 | 0 | 28
='СПД'!H623 | 323 | 3652 | 2 | 0 | 29
='СПД'!A624 | 323 | 3653 | 0 | 0 | 28
='СПД'!C624 | 323 | 3653 | 1 | 0 | 28
='СПД'!H624 | 323 | 3653 | 3 | 0 | 28
='СПД'!M624 | 323 | 3653 | 5 | 0 | 28
='СПД'!Q624 | 323 | 3653 | 6 | 0 | 28
='СПД'!AB624 | 323 | 3653 | 9 | 0 | 28
='СПД'!H626 | 323 | 3654 | 2 | 0 | 29
='СПД'!A627 | 323 | 4208 | 0 | 0 | 6
='СПД'!C627 | 323 | 4208 | 1 | 0 | 6
='СПД'!H627 | 323 | 4208 | 3 | 0 | 6
='СПД'!M627 | 323 | 4208 | 5 | 0 | 6
='СПД'!Q627 | 323 | 4208 | 6 | 0 | 6
='СПД'!F629 | 323 | 4210 | 2 | 0 | 7
='СПД'!H629 | 323 | 4210 | 3 | 0 | 7
='СПД'!AB629 | 323 | 4210 | 8 | 0 | 7
='СПД'!F630 | 323 | 4211 | 2 | 0 | 14
='СПД'!H630 | 323 | 4211 | 3 | 0 | 14
='СПД'!AB630 | 323 | 4211 | 8 | 0 | 14
='СПД'!C631 | 323 | 4212 | 1 | 0 | 16
='СПД'!H631 | 323 | 4212 | 2 | 0 | 16
='СПД'!Q631 | 323 | 4212 | 4 | 0 | 16
='СПД'!H632 | 323 | 4213 | 2 | 0 | 18
='СПД'!H633 | 323 | 4214 | 2 | 0 | 21
='СПД'!H636 | 323 | 4217 | 2 | 0 | 27
='СПД'!A637 | 323 | 4209 | 0 | 0 | 28
='СПД'!C637 | 323 | 4209 | 1 | 0 | 28
='СПД'!H637 | 323 | 4209 | 3 | 0 | 28
='СПД'!M637 | 323 | 4209 | 5 | 0 | 28
='СПД'!Q637 | 323 | 4209 | 6 | 0 | 28
='СПД'!AB637 | 323 | 4209 | 9 | 0 | 28
='СПД'!H639 | 323 | 4218 | 2 | 0 | 29
='СПД'!A640 | 323 | 3874 | 0 | 0 | 6
='СПД'!C640 | 323 | 3874 | 1 | 0 | 6
='СПД'!H640 | 323 | 3874 | 3 | 0 | 6
='СПД'!M640 | 323 | 3874 | 5 | 0 | 6
='СПД'!Q640 | 323 | 3874 | 6 | 0 | 6
='СПД'!F642 | 323 | 3883 | 2 | 0 | 7
='СПД'!H642 | 323 | 3883 | 3 | 0 | 7
='СПД'!AB642 | 323 | 3883 | 8 | 0 | 7
='СПД'!F643 | 323 | 3884 | 2 | 0 | 9
='СПД'!H643 | 323 | 3884 | 3 | 0 | 9
='СПД'!AB643 | 323 | 3884 | 8 | 0 | 9
='СПД'!F644 | 323 | 3885 | 2 | 0 | 12
='СПД'!H644 | 323 | 3885 | 3 | 0 | 12
='СПД'!AB644 | 323 | 3885 | 8 | 0 | 12
='СПД'!F645 | 323 | 3886 | 2 | 0 | 14
='СПД'!H645 | 323 | 3886 | 3 | 0 | 14
='СПД'!AB645 | 323 | 3886 | 8 | 0 | 14
='СПД'!C646 | 323 | 3887 | 1 | 0 | 16
='СПД'!H646 | 323 | 3887 | 2 | 0 | 16
='СПД'!Q646 | 323 | 3887 | 4 | 0 | 16
='СПД'!C647 | 323 | 3888 | 1 | 0 | 17
='СПД'!H647 | 323 | 3888 | 2 | 0 | 17
='СПД'!Q647 | 323 | 3888 | 4 | 0 | 17
='СПД'!H648 | 323 | 3889 | 2 | 0 | 18
='СПД'!H649 | 323 | 3890 | 2 | 0 | 21
='СПД'!H652 | 323 | 3893 | 2 | 0 | 27
='СПД'!A653 | 323 | 3875 | 0 | 0 | 28
='СПД'!C653 | 323 | 3875 | 1 | 0 | 28
='СПД'!H653 | 323 | 3875 | 3 | 0 | 28
='СПД'!M653 | 323 | 3875 | 5 | 0 | 28
='СПД'!Q653 | 323 | 3875 | 6 | 0 | 28
='СПД'!AB653 | 323 | 3875 | 9 | 0 | 28
='СПД'!H655 | 323 | 3894 | 2 | 0 | 29
='СПД'!A656 | 323 | 3876 | 0 | 0 | 28
='СПД'!C656 | 323 | 3876 | 1 | 0 | 28
='СПД'!H656 | 323 | 3876 | 3 | 0 | 28
='СПД'!M656 | 323 | 3876 | 5 | 0 | 28
='СПД'!Q656 | 323 | 3876 | 6 | 0 | 28
='СПД'!AB656 | 323 | 3876 | 9 | 0 | 28
='СПД'!H658 | 323 | 3895 | 2 | 0 | 29
='СПД'!A659 | 323 | 3882 | 0 | 0 | 28
='СПД'!C659 | 323 | 3882 | 1 | 0 | 28
='СПД'!H659 | 323 | 3882 | 3 | 0 | 28
='СПД'!M659 | 323 | 3882 | 5 | 0 | 28
='СПД'!Q659 | 323 | 3882 | 6 | 0 | 28
='СПД'!AB659 | 323 | 3882 | 9 | 0 | 28
='СПД'!H661 | 323 | 3901 | 2 | 0 | 29
='СПД'!A662 | 323 | 3902 | 0 | 0 | 6
='СПД'!C662 | 323 | 3902 | 1 | 0 | 6
='СПД'!H662 | 323 | 3902 | 3 | 0 | 6
='СПД'!M662 | 323 | 3902 | 5 | 0 | 6
='СПД'!Q662 | 323 | 3902 | 6 | 0 | 6
='СПД'!F664 | 323 | 3907 | 2 | 0 | 7
='СПД'!H664 | 323 | 3907 | 3 | 0 | 7
='СПД'!AB664 | 323 | 3907 | 8 | 0 | 7
='СПД'!F665 | 323 | 3908 | 2 | 0 | 9
='СПД'!H665 | 323 | 3908 | 3 | 0 | 9
='СПД'!AB665 | 323 | 3908 | 8 | 0 | 9
='СПД'!F666 | 323 | 3909 | 2 | 0 | 12
='СПД'!H666 | 323 | 3909 | 3 | 0 | 12
='СПД'!AB666 | 323 | 3909 | 8 | 0 | 12
='СПД'!F667 | 323 | 3910 | 2 | 0 | 14
='СПД'!H667 | 323 | 3910 | 3 | 0 | 14
='СПД'!AB667 | 323 | 3910 | 8 | 0 | 14
='СПД'!C668 | 323 | 3911 | 1 | 0 | 16
='СПД'!H668 | 323 | 3911 | 2 | 0 | 16
='СПД'!Q668 | 323 | 3911 | 4 | 0 | 16
='СПД'!C669 | 323 | 3912 | 1 | 0 | 17
='СПД'!H669 | 323 | 3912 | 2 | 0 | 17
='СПД'!Q669 | 323 | 3912 | 4 | 0 | 17
='СПД'!H670 | 323 | 3913 | 2 | 0 | 18
='СПД'!H671 | 323 | 3914 | 2 | 0 | 21
='СПД'!H674 | 323 | 3917 | 2 | 0 | 27
='СПД'!A675 | 323 | 3903 | 0 | 0 | 28
='СПД'!C675 | 323 | 3903 | 1 | 0 | 28
='СПД'!H675 | 323 | 3903 | 3 | 0 | 28
='СПД'!M675 | 323 | 3903 | 5 | 0 | 28
='СПД'!Q675 | 323 | 3903 | 6 | 0 | 28
='СПД'!AB675 | 323 | 3903 | 9 | 0 | 28
='СПД'!H677 | 323 | 3918 | 2 | 0 | 29
='СПД'!A678 | 323 | 3904 | 0 | 0 | 28
='СПД'!C678 | 323 | 3904 | 1 | 0 | 28
='СПД'!H678 | 323 | 3904 | 3 | 0 | 28
='СПД'!M678 | 323 | 3904 | 5 | 0 | 28
='СПД'!Q678 | 323 | 3904 | 6 | 0 | 28
='СПД'!AB678 | 323 | 3904 | 9 | 0 | 28
='СПД'!H680 | 323 | 3919 | 2 | 0 | 29
='СПД'!A681 | 323 | 3905 | 0 | 0 | 28
='СПД'!C681 | 323 | 3905 | 1 | 0 | 28
='СПД'!H681 | 323 | 3905 | 3 | 0 | 28
='СПД'!M681 | 323 | 3905 | 5 | 0 | 28
='СПД'!Q681 | 323 | 3905 | 6 | 0 | 28
='СПД'!AB681 | 323 | 3905 | 9 | 0 | 28
='СПД'!H683 | 323 | 3920 | 2 | 0 | 29
='СПД'!A684 | 323 | 3906 | 0 | 0 | 28
='СПД'!C684 | 323 | 3906 | 1 | 0 | 28
='СПД'!H684 | 323 | 3906 | 3 | 0 | 28
='СПД'!M684 | 323 | 3906 | 5 | 0 | 28
='СПД'!Q684 | 323 | 3906 | 6 | 0 | 28
='СПД'!AB684 | 323 | 3906 | 9 | 0 | 28
='СПД'!H686 | 323 | 3921 | 2 | 0 | 29
='СПД'!A687 | 323 | 3982 | 0 | 0 | 28
='СПД'!C687 | 323 | 3982 | 1 | 0 | 28
='СПД'!H687 | 323 | 3982 | 3 | 0 | 28
='СПД'!M687 | 323 | 3982 | 5 | 0 | 28
='СПД'!Q687 | 323 | 3982 | 6 | 0 | 28
='СПД'!AB687 | 323 | 3982 | 9 | 0 | 28
='СПД'!H689 | 323 | 3983 | 2 | 0 | 29
='СПД'!A690 | 323 | 3427 | 0 | 0 | 6
='СПД'!C690 | 323 | 3427 | 1 | 0 | 6
='СПД'!H690 | 323 | 3427 | 3 | 0 | 6
='СПД'!M690 | 323 | 3427 | 5 | 0 | 6
='СПД'!Q690 | 323 | 3427 | 6 | 0 | 6
='СПД'!F692 | 323 | 3526 | 2 | 0 | 7
='СПД'!H692 | 323 | 3526 | 3 | 0 | 7
='СПД'!AB692 | 323 | 3526 | 8 | 0 | 7
='СПД'!F693 | 323 | 3527 | 2 | 0 | 9
='СПД'!H693 | 323 | 3527 | 3 | 0 | 9
='СПД'!AB693 | 323 | 3527 | 8 | 0 | 9
='СПД'!F694 | 323 | 3528 | 2 | 0 | 12
='СПД'!H694 | 323 | 3528 | 3 | 0 | 12
='СПД'!AB694 | 323 | 3528 | 8 | 0 | 12
='СПД'!F695 | 323 | 3529 | 2 | 0 | 14
='СПД'!H695 | 323 | 3529 | 3 | 0 | 14
='СПД'!AB695 | 323 | 3529 | 8 | 0 | 14
='СПД'!C696 | 323 | 3530 | 1 | 0 | 16
='СПД'!H696 | 323 | 3530 | 2 | 0 | 16
='СПД'!Q696 | 323 | 3530 | 4 | 0 | 16
='СПД'!C697 | 323 | 3531 | 1 | 0 | 17
='СПД'!H697 | 323 | 3531 | 2 | 0 | 17
='СПД'!Q697 | 323 | 3531 | 4 | 0 | 17
='СПД'!H698 | 323 | 3532 | 2 | 0 | 18
='СПД'!H699 | 323 | 3533 | 2 | 0 | 21
='СПД'!H702 | 323 | 3536 | 2 | 0 | 27
='СПД'!A703 | 323 | 3655 | 0 | 0 | 28
='СПД'!C703 | 323 | 3655 | 1 | 0 | 28
='СПД'!H703 | 323 | 3655 | 3 | 0 | 28
='СПД'!M703 | 323 | 3655 | 5 | 0 | 28
='СПД'!Q703 | 323 | 3655 | 6 | 0 | 28
='СПД'!AB703 | 323 | 3655 | 9 | 0 | 28
='СПД'!H705 | 323 | 3657 | 2 | 0 | 29
='СПД'!A706 | 323 | 3656 | 0 | 0 | 28
='СПД'!C706 | 323 | 3656 | 1 | 0 | 28
='СПД'!H706 | 323 | 3656 | 3 | 0 | 28
='СПД'!M706 | 323 | 3656 | 5 | 0 | 28
='СПД'!Q706 | 323 | 3656 | 6 | 0 | 28
='СПД'!AB706 | 323 | 3656 | 9 | 0 | 28
='СПД'!H708 | 323 | 3658 | 2 | 0 | 29
='СПД'!A709 | 323 | 3430 | 0 | 0 | 6
='СПД'!C709 | 323 | 3430 | 1 | 0 | 6
='СПД'!H709 | 323 | 3430 | 3 | 0 | 6
='СПД'!M709 | 323 | 3430 | 5 | 0 | 6
='СПД'!Q709 | 323 | 3430 | 6 | 0 | 6
='СПД'!F711 | 323 | 3539 | 2 | 0 | 7
='СПД'!H711 | 323 | 3539 | 3 | 0 | 7
='СПД'!AB711 | 323 | 3539 | 8 | 0 | 7
='СПД'!F712 | 323 | 3540 | 2 | 0 | 9
='СПД'!H712 | 323 | 3540 | 3 | 0 | 9
='СПД'!AB712 | 323 | 3540 | 8 | 0 | 9
='СПД'!F713 | 323 | 3541 | 2 | 0 | 12
='СПД'!H713 | 323 | 3541 | 3 | 0 | 12
='СПД'!AB713 | 323 | 3541 | 8 | 0 | 12
='СПД'!C714 | 323 | 3542 | 1 | 0 | 16
='СПД'!H714 | 323 | 3542 | 2 | 0 | 16
='СПД'!Q714 | 323 | 3542 | 4 | 0 | 16
='СПД'!C715 | 323 | 3543 | 1 | 0 | 17
='СПД'!H715 | 323 | 3543 | 2 | 0 | 17
='СПД'!Q715 | 323 | 3543 | 4 | 0 | 17
='СПД'!H716 | 323 | 3544 | 2 | 0 | 18
='СПД'!H717 | 323 | 3545 | 2 | 0 | 21
='СПД'!H720 | 323 | 3548 | 2 | 0 | 27
='СПД'!A721 | 323 | 3431 | 0 | 0 | 6
='СПД'!C721 | 323 | 3431 | 1 | 0 | 6
='СПД'!H721 | 323 | 3431 | 3 | 0 | 6
='СПД'!M721 | 323 | 3431 | 5 | 0 | 6
='СПД'!Q721 | 323 | 3431 | 6 | 0 | 6
='СПД'!F723 | 323 | 3549 | 2 | 0 | 7
='СПД'!H723 | 323 | 3549 | 3 | 0 | 7
='СПД'!AB723 | 323 | 3549 | 8 | 0 | 7
='СПД'!F724 | 323 | 3550 | 2 | 0 | 9
='СПД'!H724 | 323 | 3550 | 3 | 0 | 9
='СПД'!AB724 | 323 | 3550 | 8 | 0 | 9
='СПД'!F725 | 323 | 3551 | 2 | 0 | 12
='СПД'!H725 | 323 | 3551 | 3 | 0 | 12
='СПД'!AB725 | 323 | 3551 | 8 | 0 | 12
='СПД'!F726 | 323 | 3552 | 2 | 0 | 14
='СПД'!H726 | 323 | 3552 | 3 | 0 | 14
='СПД'!AB726 | 323 | 3552 | 8 | 0 | 14
='СПД'!C727 | 323 | 3553 | 1 | 0 | 16
='СПД'!H727 | 323 | 3553 | 2 | 0 | 16
='СПД'!Q727 | 323 | 3553 | 4 | 0 | 16
='СПД'!C728 | 323 | 3554 | 1 | 0 | 17
='СПД'!H728 | 323 | 3554 | 2 | 0 | 17
='СПД'!Q728 | 323 | 3554 | 4 | 0 | 17
='СПД'!H729 | 323 | 3555 | 2 | 0 | 18
='СПД'!H730 | 323 | 3556 | 2 | 0 | 21
='СПД'!H733 | 323 | 3559 | 2 | 0 | 27
='СПД'!A734 | 323 | 3432 | 0 | 0 | 28
='СПД'!C734 | 323 | 3432 | 1 | 0 | 28
='СПД'!H734 | 323 | 3432 | 3 | 0 | 28
='СПД'!M734 | 323 | 3432 | 5 | 0 | 28
='СПД'!Q734 | 323 | 3432 | 6 | 0 | 28
='СПД'!AB734 | 323 | 3432 | 9 | 0 | 28
='СПД'!H736 | 323 | 3560 | 2 | 0 | 29
='СПД'!A737 | 323 | 3857 | 0 | 0 | 28
='СПД'!C737 | 323 | 3857 | 1 | 0 | 28
='СПД'!H737 | 323 | 3857 | 3 | 0 | 28
='СПД'!M737 | 323 | 3857 | 5 | 0 | 28
='СПД'!Q737 | 323 | 3857 | 6 | 0 | 28
='СПД'!AB737 | 323 | 3857 | 9 | 0 | 28
='СПД'!H739 | 323 | 3859 | 2 | 0 | 29
='СПД'!A740 | 323 | 3858 | 0 | 0 | 28
='СПД'!C740 | 323 | 3858 | 1 | 0 | 28
='СПД'!H740 | 323 | 3858 | 3 | 0 | 28
='СПД'!M740 | 323 | 3858 | 5 | 0 | 28
='СПД'!Q740 | 323 | 3858 | 6 | 0 | 28
='СПД'!AB740 | 323 | 3858 | 9 | 0 | 28
='СПД'!H742 | 323 | 3860 | 2 | 0 | 29
='СПД'!A743 | 323 | 4370 | 0 | 0 | 6
='СПД'!C743 | 323 | 4370 | 1 | 0 | 6
='СПД'!H743 | 323 | 4370 | 3 | 0 | 6
='СПД'!M743 | 323 | 4370 | 5 | 0 | 6
='СПД'!Q743 | 323 | 4370 | 6 | 0 | 6
='СПД'!F745 | 323 | 4371 | 2 | 0 | 7
='СПД'!H745 | 323 | 4371 | 3 | 0 | 7
='СПД'!AB745 | 323 | 4371 | 8 | 0 | 7
='СПД'!F746 | 323 | 4372 | 2 | 0 | 14
='СПД'!H746 | 323 | 4372 | 3 | 0 | 14
='СПД'!AB746 | 323 | 4372 | 8 | 0 | 14
='СПД'!C747 | 323 | 4373 | 1 | 0 | 16
='СПД'!H747 | 323 | 4373 | 2 | 0 | 16
='СПД'!Q747 | 323 | 4373 | 4 | 0 | 16
='СПД'!H748 | 323 | 4374 | 2 | 0 | 18
='СПД'!A749 | 323 | 4375 | 0 | 0 | 20
='СПД'!C749 | 323 | 4375 | 1 | 0 | 20
='СПД'!H749 | 323 | 4375 | 3 | 0 | 20
='СПД'!M749 | 323 | 4375 | 5 | 0 | 20
='СПД'!Q749 | 323 | 4375 | 6 | 0 | 20
='СПД'!AB749 | 323 | 4375 | 9 | 0 | 20
='СПД'!A751 | 323 | 4376 | 0 | 0 | 20
='СПД'!C751 | 323 | 4376 | 1 | 0 | 20
='СПД'!H751 | 323 | 4376 | 3 | 0 | 20
='СПД'!M751 | 323 | 4376 | 5 | 0 | 20
='СПД'!Q751 | 323 | 4376 | 6 | 0 | 20
='СПД'!AB751 | 323 | 4376 | 9 | 0 | 20
='СПД'!A753 | 323 | 4377 | 0 | 0 | 20
='СПД'!C753 | 323 | 4377 | 1 | 0 | 20
='СПД'!H753 | 323 | 4377 | 3 | 0 | 20
='СПД'!M753 | 323 | 4377 | 5 | 0 | 20
='СПД'!Q753 | 323 | 4377 | 6 | 0 | 20
='СПД'!AB753 | 323 | 4377 | 9 | 0 | 20
='СПД'!H755 | 323 | 4378 | 2 | 0 | 21
='СПД'!H758 | 323 | 4381 | 2 | 0 | 27
='СПД'!A759 | 323 | 3449 | 0 | 0 | 28
='СПД'!C759 | 323 | 3449 | 1 | 0 | 28
='СПД'!H759 | 323 | 3449 | 3 | 0 | 28
='СПД'!M759 | 323 | 3449 | 5 | 0 | 28
='СПД'!Q759 | 323 | 3449 | 6 | 0 | 28
='СПД'!AB759 | 323 | 3449 | 9 | 0 | 28
='СПД'!H761 | 323 | 3601 | 2 | 0 | 29
='СПД'!A762 | 323 | 3451 | 0 | 0 | 28
='СПД'!C762 | 323 | 3451 | 1 | 0 | 28
='СПД'!H762 | 323 | 3451 | 3 | 0 | 28
='СПД'!M762 | 323 | 3451 | 5 | 0 | 28
='СПД'!Q762 | 323 | 3451 | 6 | 0 | 28
='СПД'!AB762 | 323 | 3451 | 9 | 0 | 28
='СПД'!H764 | 323 | 3603 | 2 | 0 | 29
='СПД'!A765 | 323 | 3934 | 0 | 0 | 6
='СПД'!C765 | 323 | 3934 | 1 | 0 | 6
='СПД'!H765 | 323 | 3934 | 3 | 0 | 6
='СПД'!M765 | 323 | 3934 | 5 | 0 | 6
='СПД'!Q765 | 323 | 3934 | 6 | 0 | 6
='СПД'!F767 | 323 | 3940 | 2 | 0 | 7
='СПД'!H767 | 323 | 3940 | 3 | 0 | 7
='СПД'!AB767 | 323 | 3940 | 8 | 0 | 7
='СПД'!F768 | 323 | 3941 | 2 | 0 | 9
='СПД'!H768 | 323 | 3941 | 3 | 0 | 9
='СПД'!AB768 | 323 | 3941 | 8 | 0 | 9
='СПД'!F769 | 323 | 3942 | 2 | 0 | 12
='СПД'!H769 | 323 | 3942 | 3 | 0 | 12
='СПД'!AB769 | 323 | 3942 | 8 | 0 | 12
='СПД'!F770 | 323 | 3943 | 2 | 0 | 14
='СПД'!H770 | 323 | 3943 | 3 | 0 | 14
='СПД'!AB770 | 323 | 3943 | 8 | 0 | 14
='СПД'!C771 | 323 | 3944 | 1 | 0 | 16
='СПД'!H771 | 323 | 3944 | 2 | 0 | 16
='СПД'!Q771 | 323 | 3944 | 4 | 0 | 16
='СПД'!C772 | 323 | 3945 | 1 | 0 | 17
='СПД'!H772 | 323 | 3945 | 2 | 0 | 17
='СПД'!Q772 | 323 | 3945 | 4 | 0 | 17
='СПД'!H773 | 323 | 3946 | 2 | 0 | 18
='СПД'!A774 | 323 | 3947 | 0 | 0 | 20
='СПД'!C774 | 323 | 3947 | 1 | 0 | 20
='СПД'!H774 | 323 | 3947 | 3 | 0 | 20
='СПД'!M774 | 323 | 3947 | 5 | 0 | 20
='СПД'!Q774 | 323 | 3947 | 6 | 0 | 20
='СПД'!AB774 | 323 | 3947 | 9 | 0 | 20
='СПД'!H776 | 323 | 3948 | 2 | 0 | 21
='СПД'!H779 | 323 | 3951 | 2 | 0 | 27
='СПД'!A780 | 323 | 3935 | 0 | 0 | 28
='СПД'!C780 | 323 | 3935 | 1 | 0 | 28
='СПД'!H780 | 323 | 3935 | 3 | 0 | 28
='СПД'!M780 | 323 | 3935 | 5 | 0 | 28
='СПД'!Q780 | 323 | 3935 | 6 | 0 | 28
='СПД'!AB780 | 323 | 3935 | 9 | 0 | 28
='СПД'!H782 | 323 | 3952 | 2 | 0 | 29
='СПД'!A783 | 323 | 3936 | 0 | 0 | 28
='СПД'!C783 | 323 | 3936 | 1 | 0 | 28
='СПД'!H783 | 323 | 3936 | 3 | 0 | 28
='СПД'!M783 | 323 | 3936 | 5 | 0 | 28
='СПД'!Q783 | 323 | 3936 | 6 | 0 | 28
='СПД'!AB783 | 323 | 3936 | 9 | 0 | 28
='СПД'!H785 | 323 | 3953 | 2 | 0 | 29
='СПД'!A786 | 323 | 3937 | 0 | 0 | 6
='СПД'!C786 | 323 | 3937 | 1 | 0 | 6
='СПД'!H786 | 323 | 3937 | 3 | 0 | 6
='СПД'!M786 | 323 | 3937 | 5 | 0 | 6
='СПД'!Q786 | 323 | 3937 | 6 | 0 | 6
='СПД'!F788 | 323 | 3954 | 2 | 0 | 7
='СПД'!H788 | 323 | 3954 | 3 | 0 | 7
='СПД'!AB788 | 323 | 3954 | 8 | 0 | 7
='СПД'!F789 | 323 | 3955 | 2 | 0 | 9
='СПД'!H789 | 323 | 3955 | 3 | 0 | 9
='СПД'!AB789 | 323 | 3955 | 8 | 0 | 9
='СПД'!F790 | 323 | 3956 | 2 | 0 | 12
='СПД'!H790 | 323 | 3956 | 3 | 0 | 12
='СПД'!AB790 | 323 | 3956 | 8 | 0 | 12
='СПД'!F791 | 323 | 3957 | 2 | 0 | 14
='СПД'!H791 | 323 | 3957 | 3 | 0 | 14
='СПД'!AB791 | 323 | 3957 | 8 | 0 | 14
='СПД'!C792 | 323 | 3958 | 1 | 0 | 16
='СПД'!H792 | 323 | 3958 | 2 | 0 | 16
='СПД'!Q792 | 323 | 3958 | 4 | 0 | 16
='СПД'!C793 | 323 | 3959 | 1 | 0 | 17
='СПД'!H793 | 323 | 3959 | 2 | 0 | 17
='СПД'!Q793 | 323 | 3959 | 4 | 0 | 17
='СПД'!H794 | 323 | 3960 | 2 | 0 | 18
='СПД'!A795 | 323 | 3961 | 0 | 0 | 20
='СПД'!C795 | 323 | 3961 | 1 | 0 | 20
='СПД'!H795 | 323 | 3961 | 3 | 0 | 20
='СПД'!M795 | 323 | 3961 | 5 | 0 | 20
='СПД'!Q795 | 323 | 3961 | 6 | 0 | 20
='СПД'!AB795 | 323 | 3961 | 9 | 0 | 20
='СПД'!H797 | 323 | 3962 | 2 | 0 | 21
='СПД'!H800 | 323 | 3965 | 2 | 0 | 27
='СПД'!A801 | 323 | 3938 | 0 | 0 | 28
='СПД'!C801 | 323 | 3938 | 1 | 0 | 28
='СПД'!H801 | 323 | 3938 | 3 | 0 | 28
='СПД'!M801 | 323 | 3938 | 5 | 0 | 28
='СПД'!Q801 | 323 | 3938 | 6 | 0 | 28
='СПД'!AB801 | 323 | 3938 | 9 | 0 | 28
='СПД'!H803 | 323 | 3966 | 2 | 0 | 29
='СПД'!A804 | 323 | 3939 | 0 | 0 | 28
='СПД'!C804 | 323 | 3939 | 1 | 0 | 28
='СПД'!H804 | 323 | 3939 | 3 | 0 | 28
='СПД'!M804 | 323 | 3939 | 5 | 0 | 28
='СПД'!Q804 | 323 | 3939 | 6 | 0 | 28
='СПД'!AB804 | 323 | 3939 | 9 | 0 | 28
='СПД'!H806 | 323 | 3967 | 2 | 0 | 29
='СПД'!H807 | 323 | 3408 | 2 | 0 | 50
='СПД'!C809 | 323 | 3630 | 1 | 0 | 7
='СПД'!H809 | 323 | 3630 | 2 | 0 | 7
='СПД'!AL809 | 323 | 3630 | 5 | 0 | 7
='СПД'!C810 | 323 | 3631 | 1 | 0 | 34
='СПД'!H810 | 323 | 3631 | 2 | 0 | 34
='СПД'!C811 | 323 | 3632 | 1 | 0 | 7
='СПД'!H811 | 323 | 3632 | 2 | 0 | 7
='СПД'!AL811 | 323 | 3632 | 5 | 0 | 7
='СПД'!C812 | 323 | 3633 | 1 | 0 | 7
='СПД'!H812 | 323 | 3633 | 2 | 0 | 7
='СПД'!AL812 | 323 | 3633 | 5 | 0 | 7
='СПД'!C813 | 323 | 3634 | 1 | 0 | 7
='СПД'!H813 | 323 | 3634 | 2 | 0 | 7
='СПД'!AL813 | 323 | 3634 | 5 | 0 | 7
='СПД'!C814 | 323 | 3635 | 1 | 0 | 7
='СПД'!H814 | 323 | 3635 | 2 | 0 | 7
='СПД'!AL814 | 323 | 3635 | 5 | 0 | 7
='СПД'!C815 | 323 | 3636 | 1 | 0 | 7
='СПД'!H815 | 323 | 3636 | 2 | 0 | 7
='СПД'!AL815 | 323 | 3636 | 5 | 0 | 7
='СПД'!C816 | 323 | 3637 | 1 | 0 | 7
='СПД'!H816 | 323 | 3637 | 2 | 0 | 7
='СПД'!AL816 | 323 | 3637 | 5 | 0 | 7
='СПД'!C817 | 323 | 3638 | 1 | 0 | 7
='СПД'!H817 | 323 | 3638 | 2 | 0 | 7
='СПД'!AL817 | 323 | 3638 | 5 | 0 | 7
='СПД'!C818 | 323 | 3639 | 1 | 0 | 7
='СПД'!H818 | 323 | 3639 | 2 | 0 | 7
='СПД'!AL818 | 323 | 3639 | 5 | 0 | 7
='СПД'!C819 | 323 | 3640 | 1 | 0 | 7
='СПД'!H819 | 323 | 3640 | 2 | 0 | 7
='СПД'!AL819 | 323 | 3640 | 5 | 0 | 7
='СПД'!H820 | 323 | 3641 | 2 | 0 | 1
='СПД'!A822 | 323 | 2328 | 0 | 0 | 2
='СПД'!C822 | 323 | 2328 | 1 | 0 | 2
='СПД'!H822 | 323 | 2328 | 2 | 0 | 2
='СПД'!M822 | 323 | 2328 | 3 | 0 | 2
='СПД'!Q822 | 323 | 2328 | 4 | 0 | 2
='СПД'!Q823 | 323 | 2328 | 5 | 0 | 2
='СПД'!U823 | 323 | 2328 | 6 | 0 | 2
='СПД'!Y823 | 323 | 2328 | 7 | 0 | 2
='СПД'!AB822 | 323 | 2328 | 8 | 0 | 2
='СПД'!AB823 | 323 | 2328 | 9 | 0 | 2
='СПД'!AF823 | 323 | 2328 | 10 | 0 | 2
='СПД'!AI823 | 323 | 2328 | 11 | 0 | 2
='СПД'!AL822 | 323 | 2328 | 12 | 0 | 2
='СПД'!AP822 | 323 | 2328 | 13 | 0 | 2
='СПД'!A825 | 323 | 2330 | 0 | 0 | 3
='СПД'!C825 | 323 | 2330 | 1 | 0 | 3
='СПД'!H825 | 323 | 2330 | 2 | 0 | 3
='СПД'!M825 | 323 | 2330 | 3 | 0 | 3
='СПД'!Q825 | 323 | 2330 | 4 | 0 | 3
='СПД'!U825 | 323 | 2330 | 5 | 0 | 3
='СПД'!Y825 | 323 | 2330 | 6 | 0 | 3
='СПД'!AB825 | 323 | 2330 | 7 | 0 | 3
='СПД'!AF825 | 323 | 2330 | 8 | 0 | 3
='СПД'!AI825 | 323 | 2330 | 9 | 0 | 3
='СПД'!AL825 | 323 | 2330 | 10 | 0 | 3
='СПД'!AP825 | 323 | 2330 | 11 | 0 | 3
='СПД'!A826 | 323 | 4091 | 0 | 0 | 6
='СПД'!C826 | 323 | 4091 | 1 | 0 | 6
='СПД'!H826 | 323 | 4091 | 3 | 0 | 6
='СПД'!M826 | 323 | 4091 | 5 | 0 | 6
='СПД'!Q826 | 323 | 4091 | 6 | 0 | 6
='СПД'!F828 | 323 | 4092 | 2 | 0 | 7
='СПД'!H828 | 323 | 4092 | 3 | 0 | 7
='СПД'!AB828 | 323 | 4092 | 8 | 0 | 7
='СПД'!F829 | 323 | 4093 | 2 | 0 | 9
='СПД'!H829 | 323 | 4093 | 3 | 0 | 9
='СПД'!AB829 | 323 | 4093 | 8 | 0 | 9
='СПД'!F830 | 323 | 4094 | 2 | 0 | 12
='СПД'!H830 | 323 | 4094 | 3 | 0 | 12
='СПД'!AB830 | 323 | 4094 | 8 | 0 | 12
='СПД'!F831 | 323 | 4095 | 2 | 0 | 14
='СПД'!H831 | 323 | 4095 | 3 | 0 | 14
='СПД'!AB831 | 323 | 4095 | 8 | 0 | 14
='СПД'!C832 | 323 | 4096 | 1 | 0 | 16
='СПД'!H832 | 323 | 4096 | 2 | 0 | 16
='СПД'!Q832 | 323 | 4096 | 4 | 0 | 16
='СПД'!C833 | 323 | 4097 | 1 | 0 | 17
='СПД'!H833 | 323 | 4097 | 2 | 0 | 17
='СПД'!Q833 | 323 | 4097 | 4 | 0 | 17
='СПД'!H834 | 323 | 4098 | 2 | 0 | 18
='СПД'!H835 | 323 | 4099 | 2 | 0 | 21
='СПД'!H838 | 323 | 4102 | 2 | 0 | 27
='СПД'!A839 | 323 | 4219 | 0 | 0 | 28
='СПД'!C839 | 323 | 4219 | 1 | 0 | 28
='СПД'!H839 | 323 | 4219 | 3 | 0 | 28
='СПД'!M839 | 323 | 4219 | 5 | 0 | 28
='СПД'!Q839 | 323 | 4219 | 6 | 0 | 28
='СПД'!AB839 | 323 | 4219 | 9 | 0 | 28
='СПД'!H841 | 323 | 4221 | 2 | 0 | 29
='СПД'!A842 | 323 | 4220 | 0 | 0 | 28
='СПД'!C842 | 323 | 4220 | 1 | 0 | 28
='СПД'!H842 | 323 | 4220 | 3 | 0 | 28
='СПД'!M842 | 323 | 4220 | 5 | 0 | 28
='СПД'!Q842 | 323 | 4220 | 6 | 0 | 28
='СПД'!AB842 | 323 | 4220 | 9 | 0 | 28
='СПД'!H844 | 323 | 4222 | 2 | 0 | 29
='СПД'!A845 | 323 | 4223 | 0 | 0 | 6
='СПД'!C845 | 323 | 4223 | 1 | 0 | 6
='СПД'!H845 | 323 | 4223 | 3 | 0 | 6
='СПД'!M845 | 323 | 4223 | 5 | 0 | 6
='СПД'!Q845 | 323 | 4223 | 6 | 0 | 6
='СПД'!F847 | 323 | 4228 | 2 | 0 | 7
='СПД'!H847 | 323 | 4228 | 3 | 0 | 7
='СПД'!AB847 | 323 | 4228 | 8 | 0 | 7
='СПД'!F848 | 323 | 4229 | 2 | 0 | 14
='СПД'!H848 | 323 | 4229 | 3 | 0 | 14
='СПД'!AB848 | 323 | 4229 | 8 | 0 | 14
='СПД'!C849 | 323 | 4230 | 1 | 0 | 16
='СПД'!H849 | 323 | 4230 | 2 | 0 | 16
='СПД'!Q849 | 323 | 4230 | 4 | 0 | 16
='СПД'!H850 | 323 | 4231 | 2 | 0 | 18
='СПД'!A851 | 323 | 4232 | 0 | 0 | 20
='СПД'!C851 | 323 | 4232 | 1 | 0 | 20
='СПД'!H851 | 323 | 4232 | 3 | 0 | 20
='СПД'!M851 | 323 | 4232 | 5 | 0 | 20
='СПД'!Q851 | 323 | 4232 | 6 | 0 | 20
='СПД'!AB851 | 323 | 4232 | 9 | 0 | 20
='СПД'!H853 | 323 | 4233 | 2 | 0 | 21
='СПД'!H856 | 323 | 4236 | 2 | 0 | 27
='СПД'!A857 | 323 | 4224 | 0 | 0 | 28
='СПД'!C857 | 323 | 4224 | 1 | 0 | 28
='СПД'!H857 | 323 | 4224 | 3 | 0 | 28
='СПД'!M857 | 323 | 4224 | 5 | 0 | 28
='СПД'!Q857 | 323 | 4224 | 6 | 0 | 28
='СПД'!AB857 | 323 | 4224 | 9 | 0 | 28
='СПД'!H859 | 323 | 4237 | 2 | 0 | 29
='СПД'!A860 | 323 | 4225 | 0 | 0 | 28
='СПД'!C860 | 323 | 4225 | 1 | 0 | 28
='СПД'!H860 | 323 | 4225 | 3 | 0 | 28
='СПД'!M860 | 323 | 4225 | 5 | 0 | 28
='СПД'!Q860 | 323 | 4225 | 6 | 0 | 28
='СПД'!AB860 | 323 | 4225 | 9 | 0 | 28
='СПД'!H862 | 323 | 4238 | 2 | 0 | 29
='СПД'!A863 | 323 | 4226 | 0 | 0 | 28
='СПД'!C863 | 323 | 4226 | 1 | 0 | 28
='СПД'!H863 | 323 | 4226 | 3 | 0 | 28
='СПД'!M863 | 323 | 4226 | 5 | 0 | 28
='СПД'!Q863 | 323 | 4226 | 6 | 0 | 28
='СПД'!AB863 | 323 | 4226 | 9 | 0 | 28
='СПД'!H865 | 323 | 4239 | 2 | 0 | 29
='СПД'!A866 | 323 | 4227 | 0 | 0 | 28
='СПД'!C866 | 323 | 4227 | 1 | 0 | 28
='СПД'!H866 | 323 | 4227 | 3 | 0 | 28
='СПД'!M866 | 323 | 4227 | 5 | 0 | 28
='СПД'!Q866 | 323 | 4227 | 6 | 0 | 28
='СПД'!AB866 | 323 | 4227 | 9 | 0 | 28
='СПД'!H868 | 323 | 4240 | 2 | 0 | 29
='СПД'!A869 | 323 | 4105 | 0 | 0 | 28
='СПД'!C869 | 323 | 4105 | 1 | 0 | 28
='СПД'!H869 | 323 | 4105 | 3 | 0 | 28
='СПД'!M869 | 323 | 4105 | 5 | 0 | 28
='СПД'!Q869 | 323 | 4105 | 6 | 0 | 28
='СПД'!AB869 | 323 | 4105 | 9 | 0 | 28
='СПД'!H871 | 323 | 4106 | 2 | 0 | 29
='СПД'!A872 | 323 | 4241 | 0 | 0 | 6
='СПД'!C872 | 323 | 4241 | 1 | 0 | 6
='СПД'!H872 | 323 | 4241 | 3 | 0 | 6
='СПД'!M872 | 323 | 4241 | 5 | 0 | 6
='СПД'!Q872 | 323 | 4241 | 6 | 0 | 6
='СПД'!F874 | 323 | 4243 | 2 | 0 | 7
='СПД'!H874 | 323 | 4243 | 3 | 0 | 7
='СПД'!AB874 | 323 | 4243 | 8 | 0 | 7
='СПД'!F875 | 323 | 4244 | 2 | 0 | 14
='СПД'!H875 | 323 | 4244 | 3 | 0 | 14
='СПД'!AB875 | 323 | 4244 | 8 | 0 | 14
='СПД'!C876 | 323 | 4245 | 1 | 0 | 16
='СПД'!H876 | 323 | 4245 | 2 | 0 | 16
='СПД'!Q876 | 323 | 4245 | 4 | 0 | 16
='СПД'!H877 | 323 | 4246 | 2 | 0 | 18
='СПД'!A878 | 323 | 4247 | 0 | 0 | 20
='СПД'!C878 | 323 | 4247 | 1 | 0 | 20
='СПД'!H878 | 323 | 4247 | 3 | 0 | 20
='СПД'!M878 | 323 | 4247 | 5 | 0 | 20
='СПД'!Q878 | 323 | 4247 | 6 | 0 | 20
='СПД'!AB878 | 323 | 4247 | 9 | 0 | 20
='СПД'!A880 | 323 | 4248 | 0 | 0 | 20
='СПД'!C880 | 323 | 4248 | 1 | 0 | 20
='СПД'!H880 | 323 | 4248 | 3 | 0 | 20
='СПД'!M880 | 323 | 4248 | 5 | 0 | 20
='СПД'!Q880 | 323 | 4248 | 6 | 0 | 20
='СПД'!AB880 | 323 | 4248 | 9 | 0 | 20
='СПД'!A882 | 323 | 4249 | 0 | 0 | 20
='СПД'!C882 | 323 | 4249 | 1 | 0 | 20
='СПД'!H882 | 323 | 4249 | 3 | 0 | 20
='СПД'!M882 | 323 | 4249 | 5 | 0 | 20
='СПД'!Q882 | 323 | 4249 | 6 | 0 | 20
='СПД'!AB882 | 323 | 4249 | 9 | 0 | 20
='СПД'!H884 | 323 | 4250 | 2 | 0 | 21
='СПД'!H887 | 323 | 4253 | 2 | 0 | 27
='СПД'!A888 | 323 | 4242 | 0 | 0 | 28
='СПД'!C888 | 323 | 4242 | 1 | 0 | 28
='СПД'!H888 | 323 | 4242 | 3 | 0 | 28
='СПД'!M888 | 323 | 4242 | 5 | 0 | 28
='СПД'!Q888 | 323 | 4242 | 6 | 0 | 28
='СПД'!AB888 | 323 | 4242 | 9 | 0 | 28
='СПД'!H890 | 323 | 4254 | 2 | 0 | 29
='СПД'!H891 | 323 | 2331 | 2 | 0 | 50
='СПД'!C893 | 323 | 2413 | 1 | 0 | 7
='СПД'!H893 | 323 | 2413 | 2 | 0 | 7
='СПД'!AL893 | 323 | 2413 | 5 | 0 | 7
='СПД'!C894 | 323 | 2414 | 1 | 0 | 34
='СПД'!H894 | 323 | 2414 | 2 | 0 | 34
='СПД'!C895 | 323 | 2415 | 1 | 0 | 7
='СПД'!H895 | 323 | 2415 | 2 | 0 | 7
='СПД'!AL895 | 323 | 2415 | 5 | 0 | 7
='СПД'!C896 | 323 | 2416 | 1 | 0 | 7
='СПД'!H896 | 323 | 2416 | 2 | 0 | 7
='СПД'!AL896 | 323 | 2416 | 5 | 0 | 7
='СПД'!C897 | 323 | 2417 | 1 | 0 | 7
='СПД'!H897 | 323 | 2417 | 2 | 0 | 7
='СПД'!AL897 | 323 | 2417 | 5 | 0 | 7
='СПД'!C898 | 323 | 2418 | 1 | 0 | 7
='СПД'!H898 | 323 | 2418 | 2 | 0 | 7
='СПД'!AL898 | 323 | 2418 | 5 | 0 | 7
='СПД'!C899 | 323 | 2419 | 1 | 0 | 7
='СПД'!H899 | 323 | 2419 | 2 | 0 | 7
='СПД'!AL899 | 323 | 2419 | 5 | 0 | 7
='СПД'!C900 | 323 | 2420 | 1 | 0 | 7
='СПД'!H900 | 323 | 2420 | 2 | 0 | 7
='СПД'!AL900 | 323 | 2420 | 5 | 0 | 7
='СПД'!C901 | 323 | 2421 | 1 | 0 | 7
='СПД'!H901 | 323 | 2421 | 2 | 0 | 7
='СПД'!AL901 | 323 | 2421 | 5 | 0 | 7
='СПД'!C902 | 323 | 2422 | 1 | 0 | 7
='СПД'!H902 | 323 | 2422 | 2 | 0 | 7
='СПД'!AL902 | 323 | 2422 | 5 | 0 | 7
='СПД'!C903 | 323 | 2423 | 1 | 0 | 7
='СПД'!H903 | 323 | 2423 | 2 | 0 | 7
='СПД'!AL903 | 323 | 2423 | 5 | 0 | 7
='СПД'!H904 | 323 | 2424 | 2 | 0 | 1
='СПД'!A906 | 323 | 4255 | 0 | 0 | 2
='СПД'!C906 | 323 | 4255 | 1 | 0 | 2
='СПД'!H906 | 323 | 4255 | 2 | 0 | 2
='СПД'!M906 | 323 | 4255 | 3 | 0 | 2
='СПД'!Q906 | 323 | 4255 | 4 | 0 | 2
='СПД'!Q907 | 323 | 4255 | 5 | 0 | 2
='СПД'!U907 | 323 | 4255 | 6 | 0 | 2
='СПД'!Y907 | 323 | 4255 | 7 | 0 | 2
='СПД'!AB906 | 323 | 4255 | 8 | 0 | 2
='СПД'!AB907 | 323 | 4255 | 9 | 0 | 2
='СПД'!AF907 | 323 | 4255 | 10 | 0 | 2
='СПД'!AI907 | 323 | 4255 | 11 | 0 | 2
='СПД'!AL906 | 323 | 4255 | 12 | 0 | 2
='СПД'!AP906 | 323 | 4255 | 13 | 0 | 2
='СПД'!A909 | 323 | 4257 | 0 | 0 | 3
='СПД'!C909 | 323 | 4257 | 1 | 0 | 3
='СПД'!H909 | 323 | 4257 | 2 | 0 | 3
='СПД'!M909 | 323 | 4257 | 3 | 0 | 3
='СПД'!Q909 | 323 | 4257 | 4 | 0 | 3
='СПД'!U909 | 323 | 4257 | 5 | 0 | 3
='СПД'!Y909 | 323 | 4257 | 6 | 0 | 3
='СПД'!AB909 | 323 | 4257 | 7 | 0 | 3
='СПД'!AF909 | 323 | 4257 | 8 | 0 | 3
='СПД'!AI909 | 323 | 4257 | 9 | 0 | 3
='СПД'!AL909 | 323 | 4257 | 10 | 0 | 3
='СПД'!AP909 | 323 | 4257 | 11 | 0 | 3
='СПД'!A910 | 323 | 4260 | 0 | 0 | 6
='СПД'!C910 | 323 | 4260 | 1 | 0 | 6
='СПД'!H910 | 323 | 4260 | 3 | 0 | 6
='СПД'!M910 | 323 | 4260 | 5 | 0 | 6
='СПД'!Q910 | 323 | 4260 | 6 | 0 | 6
='СПД'!F912 | 323 | 4263 | 2 | 0 | 7
='СПД'!H912 | 323 | 4263 | 3 | 0 | 7
='СПД'!AB912 | 323 | 4263 | 8 | 0 | 7
='СПД'!C913 | 323 | 4264 | 1 | 0 | 16
='СПД'!H913 | 323 | 4264 | 2 | 0 | 16
='СПД'!Q913 | 323 | 4264 | 4 | 0 | 16
='СПД'!H914 | 323 | 4265 | 2 | 0 | 18
='СПД'!H915 | 323 | 4266 | 2 | 0 | 21
='СПД'!H918 | 323 | 4269 | 2 | 0 | 27
='СПД'!A919 | 323 | 4261 | 0 | 0 | 6
='СПД'!C919 | 323 | 4261 | 1 | 0 | 6
='СПД'!H919 | 323 | 4261 | 3 | 0 | 6
='СПД'!M919 | 323 | 4261 | 5 | 0 | 6
='СПД'!Q919 | 323 | 4261 | 6 | 0 | 6
='СПД'!F921 | 323 | 4270 | 2 | 0 | 7
='СПД'!H921 | 323 | 4270 | 3 | 0 | 7
='СПД'!AB921 | 323 | 4270 | 8 | 0 | 7
='СПД'!F922 | 323 | 4271 | 2 | 0 | 9
='СПД'!H922 | 323 | 4271 | 3 | 0 | 9
='СПД'!AB922 | 323 | 4271 | 8 | 0 | 9
='СПД'!F923 | 323 | 4272 | 2 | 0 | 12
='СПД'!H923 | 323 | 4272 | 3 | 0 | 12
='СПД'!AB923 | 323 | 4272 | 8 | 0 | 12
='СПД'!F924 | 323 | 4273 | 2 | 0 | 14
='СПД'!H924 | 323 | 4273 | 3 | 0 | 14
='СПД'!AB924 | 323 | 4273 | 8 | 0 | 14
='СПД'!C925 | 323 | 4274 | 1 | 0 | 16
='СПД'!H925 | 323 | 4274 | 2 | 0 | 16
='СПД'!Q925 | 323 | 4274 | 4 | 0 | 16
='СПД'!C926 | 323 | 4275 | 1 | 0 | 17
='СПД'!H926 | 323 | 4275 | 2 | 0 | 17
='СПД'!Q926 | 323 | 4275 | 4 | 0 | 17
='СПД'!H927 | 323 | 4276 | 2 | 0 | 18
='СПД'!H928 | 323 | 4277 | 2 | 0 | 21
='СПД'!H931 | 323 | 4280 | 2 | 0 | 27
='СПД'!A932 | 323 | 4262 | 0 | 0 | 6
='СПД'!C932 | 323 | 4262 | 1 | 0 | 6
='СПД'!H932 | 323 | 4262 | 3 | 0 | 6
='СПД'!M932 | 323 | 4262 | 5 | 0 | 6
='СПД'!Q932 | 323 | 4262 | 6 | 0 | 6
='СПД'!F934 | 323 | 4281 | 2 | 0 | 7
='СПД'!H934 | 323 | 4281 | 3 | 0 | 7
='СПД'!AB934 | 323 | 4281 | 8 | 0 | 7
='СПД'!C935 | 323 | 4282 | 1 | 0 | 16
='СПД'!H935 | 323 | 4282 | 2 | 0 | 16
='СПД'!Q935 | 323 | 4282 | 4 | 0 | 16
='СПД'!H936 | 323 | 4283 | 2 | 0 | 18
='СПД'!H937 | 323 | 4284 | 2 | 0 | 21
='СПД'!H940 | 323 | 4287 | 2 | 0 | 27
='СПД'!H941 | 323 | 4258 | 2 | 0 | 50
='СПД'!C943 | 323 | 4290 | 1 | 0 | 7
='СПД'!H943 | 323 | 4290 | 2 | 0 | 7
='СПД'!AL943 | 323 | 4290 | 5 | 0 | 7
='СПД'!C944 | 323 | 4291 | 1 | 0 | 34
='СПД'!H944 | 323 | 4291 | 2 | 0 | 34
='СПД'!C945 | 323 | 4292 | 1 | 0 | 7
='СПД'!H945 | 323 | 4292 | 2 | 0 | 7
='СПД'!AL945 | 323 | 4292 | 5 | 0 | 7
='СПД'!C946 | 323 | 4293 | 1 | 0 | 7
='СПД'!H946 | 323 | 4293 | 2 | 0 | 7
='СПД'!AL946 | 323 | 4293 | 5 | 0 | 7
='СПД'!C947 | 323 | 4294 | 1 | 0 | 7
='СПД'!H947 | 323 | 4294 | 2 | 0 | 7
='СПД'!AL947 | 323 | 4294 | 5 | 0 | 7
='СПД'!C948 | 323 | 4295 | 1 | 0 | 7
='СПД'!H948 | 323 | 4295 | 2 | 0 | 7
='СПД'!AL948 | 323 | 4295 | 5 | 0 | 7
='СПД'!C949 | 323 | 4296 | 1 | 0 | 7
='СПД'!H949 | 323 | 4296 | 2 | 0 | 7
='СПД'!AL949 | 323 | 4296 | 5 | 0 | 7
='СПД'!C950 | 323 | 4297 | 1 | 0 | 7
='СПД'!H950 | 323 | 4297 | 2 | 0 | 7
='СПД'!AL950 | 323 | 4297 | 5 | 0 | 7
='СПД'!C951 | 323 | 4298 | 1 | 0 | 7
='СПД'!H951 | 323 | 4298 | 2 | 0 | 7
='СПД'!AL951 | 323 | 4298 | 5 | 0 | 7
='СПД'!C952 | 323 | 4299 | 1 | 0 | 7
='СПД'!H952 | 323 | 4299 | 2 | 0 | 7
='СПД'!AL952 | 323 | 4299 | 5 | 0 | 7
='СПД'!C953 | 323 | 4300 | 1 | 0 | 7
='СПД'!H953 | 323 | 4300 | 2 | 0 | 7
='СПД'!AL953 | 323 | 4300 | 5 | 0 | 7
='СПД'!H954 | 323 | 4301 | 2 | 0 | 1
='СПД'!A956 | 323 | 4312 | 0 | 0 | 1
='СПД'!AH956 | 323 | 4312 | 1 | 0 | 1
='СПД'!AM956 | 323 | 4312 | 2 | 0 | 1
='СПД'!A957 | 323 | 4313 | 0 | 0 | 2
='СПД'!AH957 | 323 | 4313 | 1 | 0 | 2
='СПД'!A970 | 323 | 4328 | 0 | 0 | 8
='СПД'!AH970 | 323 | 4328 | 2 | 0 | 8
='СПД'!A971 | 323 | 4329 | 0 | 0 | 2
='СПД'!AH971 | 323 | 4329 | 1 | 0 | 2
='СПД'!A972 | 323 | 4337 | 0 | 0 | 8
='СПД'!AH972 | 323 | 4337 | 2 | 0 | 8
='СПД'!A973 | 323 | 4338 | 0 | 0 | 8
='СПД'!AH973 | 323 | 4338 | 2 | 0 | 8
='СПД'!A974 | 323 | 4339 | 0 | 0 | 2
='СПД'!AH974 | 323 | 4339 | 1 | 0 | 2
='СПД'!A975 | 323 | 4340 | 0 | 0 | 8
='СПД'!AH975 | 323 | 4340 | 2 | 0 | 8
='СПД'!A976 | 323 | 4331 | 0 | 0 | 2
='СПД'!AH976 | 323 | 4331 | 1 | 0 | 2
='СПД'!A978 | 323 | 21 | 0 | 0 | 1
='СПД'!E978 | 323 | 21 | 1 | 0 | 1
='СПД'!E979 | 323 | 21 | 2 | 0 | 1
='СПД'!AD978 | 323 | 21 | 3 | 0 | 1
='СПД'!A980 | 323 | 22 | 0 | 0 | 2
='СПД'!E980 | 323 | 22 | 1 | 0 | 2
='СПД'!E981 | 323 | 22 | 2 | 0 | 2
='СПД'!AD980 | 323 | 22 | 3 | 0 | 2