## свод
Свод по техническому решению: 3Ф ТТ 5.1 «Демонтаж ПУ с установкой нового интеллектуального 3Ф ОДПУ полукосвенного включения на готовом основании (1 ПУ без шкафа учета)» на территории Ленинградской области
№№ | Номер расчета | Наименование работ и оборудования | Стоимость в рублях,
п/п |  |  | без НДС
1 | 5.1-01-01 | Демонтаж ПУ с установкой нового интеллектуального 3Ф ОДПУ полукосвенного включения (1 ПУ без шкафа учета) на территории Ленинградской области (ППО, ПИР, СМР, ПНР) | 37637.33
2 | 5.1-01-02 | Демонтаж ПУ с установкой нового интеллектуального 3Ф ОДПУ полукосвенного включения (1 ПУ без шкафа учета) на территории Ленинградской области (ПНР ПУ СПД) | 1419.31
|  | Итого без НДС | 39056.64
|  | Итого с НДС | 46867.968

## ССР ОДПУполукосв тек
УТВЕРЖДАЮ:
Пом. директора по экономике и финансам
_________________________________/А.Н. Воронин/
| Заказчик | АО "Петербургская сбытовая компания"
(наименование организации)
| Сводный сметный расчет в сумме |  | 46867.968 | тыс.руб.
СВОДНЫЙ СМЕТНЫЙ РАСЧЕТ СТОИМОСТИ СТРОИТЕЛЬСТВА
Демонтаж ПУ с установкой нового интеллектуального 3Ф ОДПУ полукосвенного включения (1 ПУ без шкафа учета) на территории Ленинградской области
Составлена в ценах 3 кв. 2024 г.
№ пп | Номера сметных расчетов и смет | Наименование глав, объектов, работ и затрат | Сметная стоимость, руб. |  |  |  | Общая сметная стоимость, руб.
|  |  | строительных работ | монтажных работ | оборудования, мебели, инвентаря | прочих
1 | 2 | 3 | 4 | 5 | 6 | 7 | 8
Глава 2 .Основные объекты строительства
1 | Локальный сметный расчет (смета) № 5.1-01-01 | СМР | 692.7039 | 11834.5557 |  |  | 12527.2597
2 | Локальный сметный расчет (смета) № 5.1-01-01 | Оборудование |  |  | 21509.03 |  | 21509.03
3 | Локальный сметный расчет (смета) № 5.1-01-01 | ПНР |  |  |  | 2109.3903 | 2109.3903
|  | Итого по Главе2 | 692.7039 | 11834.5557 | 21509.03 | 2109.3903 | 36145.68
|  | Итого по Главам1-2 | 692.7039 | 11834.5557 | 21509.03 | 2109.3903 | 36145.68
Глава 9. Прочие работы и затраты
4 | Локальный сметный расчет (смета) № 5.1-01-02 | Пусконаладочные работы |  |  |  | 1419.31 | 1419.31
5 | ГСН 81-05-02-2007, т.4, п.2.4 | Дополнительные затраты на производство работ в зимнее время 2,1% |  | 0 |  |  | 0
|  | Итого по Главе 9 | 0 | 0 | 0 | 1419.31 | 1419.31
|  | Итого по Главам 1-9 | 692.7039 | 11834.5557 | 21509.03 | 3528.7003 | 37564.99
Глава 10. Содержание службы заказчика. Строительный контроль
6 | Постановление РФ от 21.06.2010г. №468 | Cодержание службы заказчика застройщика-2,14% |  |  |  | 0 | 0
7 | [6 empty] | 0
|  | Итого по Главе 10 | 0 | 0 | 0 | 0 | 0
|  | Итого по Главам 1-10 | 692.7039 | 11834.5557 | 21509.03 | 3528.7003 | 37564.99
Глава 12. Публичный технологический и ценовой аудит, подготовка обоснования инвестиций, осуществляемых в инвестиционный проект по созданию объекта капитального строительства, в отношении которого планируется заключение контракта, предметом которого является одновременно выполнение работ по проектированию, строительству и вводу в эксплуатацию объекта капитального строительства, технологический и ценовой аудит такого обоснования инвестиций, аудит проектной документации, проектные и изыскательские работы
8 | Расчет № 1.1 | Предпроектное обследование |  |  |  | 522.08 | 522.08
9 | Расчет № 2-1 | Пректно-изыскательские работы |  |  |  | 969.57 | 969.57
|  | Итого по Главе 12 | 0 | 0 | 0 | 1491.65 | 1491.65
|  | Итого по Главам 1-12 | 692.7039 | 11834.5557 | 21509.03 | 5020.3503 | 39056.64
Непредвиденные затраты
10
|  | Итого с непредвиденными затратами | 692.7039 | 11834.5557 | 21509.03 | 5020.3503 | 39056.64
Налоги и обязательные платежи
11 | Федеральный закон от 03.08.2018 № 303-ФЗ | НДС - 20% | 138.5408 | 2366.9111 | 4301.806 | 1004.0701 | 7811.328
|  | Всего по сводному расчету | 831.2447 | 14201.4669 | 25810.836 | 6024.4204 | 46867.968
|  | в том числе затраты Подрядчика, без НДС | 692.7039 | 11834.5557 | 21509.03 | 5020.3503 | 39056.64
|  | в том числе затраты Подрядчика, с НДС | 831.2447 | 14201.4669 | 25810.836 | 6024.4204 | 46867.968

## комплекс1
Приложение № 3
Утверждено приказом Минстроя РФ № 421 от 4 августа 2020 г. в редакции приказа № 557 от 7 июля 2022 г.
Наименование программного продукта |  |  |  |  | ГРАНД-Смета, версия 2024.2
Наименование редакции сметных нормативов |  |  |  |  | Приказ Минстроя России от 30.12.2021 № 1046/пр; Приказ Минстроя России от 04.08.2020 № 421/пр; Приказ Минстроя России от 21.12.2020 № 812/пр; Приказ Минстроя России от 11.12.2020 № 774/пр; Приказ Минстроя России от 02.08.2023 № 551/пр; Приказ Минстроя России от 14.11.2023 № 817/пр; Приказ Минстроя России от 16.02.2024 № 102/пр; Приказ Минстроя России от 13.05.2024 №323/пр; Приказ Минстроя России от 09.08.2024 №524/пр
Реквизиты приказа Минстроя России об утверждении дополнений и изменений к сметным нормативам |  |  |  |  | Приказ Минстроя России от 18 мая 2022 г. № 378/пр, Приказ Минстроя России от 26 августа 2022 г. № 703/пр, Приказ Минстроя России от 26 октября 2022 г. № 905/пр, Приказ Минстроя России от 27 декабря 2022 г. № 1133/пр, Приказ Минстроя России от 10 февраля 2023 г. № 84/пр, Приказ Минстроя России от 11.05.2023 №335/пр; Приказ Минстроя России от 07.07.2022 № 557/пр; Приказ Минстроя России от 02.09.2021 № 636/пр, Приказ Минстроя России от 26.07.2022 № 611/пр; Приказ Минстроя России от 22.04.2022 № 317/пр; Приказ Минстроя России от 02.08.2023 № 551/пр; Приказ Минстроя России от 14.11.2023 № 817/пр; Приказ Минстроя России от 30.01.2024 № 55/пр; Приказ Минстроя России от 16.02.2024 № 102/пр; Приказ Минстроя России от 13.05.2024 №323/пр; Приказ Минстроя России от 09.08.2024 №524/пр
Реквизиты письма Минстроя России об индексах изменения сметной стоимости строительства, включаемые в федеральный реестр сметных нормативов и размещаемые в федеральной государственной информационной системе ценообразования в строительстве, подготовленного в соответствии пунктом 85 Методики расчета индексов изменения сметной стоимости строительства, утвержденной приказом Министерства строительства и жилищно-коммунального хозяйства Российской Федерации от 5 июня 2019 г. № 326/пр¹ |  |  |  |  | Письмо Минстроя России от 23.08.2024 № 48886-ИФ/09
Реквизиты нормативного правового акта об утверждении оплаты труда, утверждаемый в соответствии с пунктом 22(1) Правилами мониторинга цен, утвержденными постановлением Правительства Российской Федерации от 23 декабря 2016 г. № 1452 |  |  |  |  | Постановление Правительства Ленинградской области от 14.02.2024 № 99
Обоснование принятых текущих цен на строительные ресурсы
Наименование субъекта Российской Федерации |  |  |  |  | 47. Ленинградская область
Наименование зоны субъекта Российской Федерации |  |  |  |  | Ленинградская область
Выполнение работ по установке (замене) приборов учета при отсутствии, выходе из строя, утраты, истечения срока эксплуатации или выходе за межповерочный интервал (МПИ) у потребителей электроэнергии (физических и юридических лиц) многоквартирных домов, а также установку (замену) коллективных (общедомовых) приборов учета и иного оборудования, необходимого для обеспечения коммерческого учета электрической энергии (мощности) многоквартирных домов» на территории Ленинградской области
(наименование стройки)
(наименование объекта капитального строительства)
ЛОКАЛЬНЫЙ СМЕТНЫЙ РАСЧЕТ (СМЕТА) № 5.1-01-01
Демонтаж ПУ с установкой нового интеллектуального 3Ф ОДПУ полукосвенного включения (1 ПУ без шкафа учета) на территории Ленинградской области
(наименование работ и затрат)
Составлен | ресурсно-индексным | методом
Основание
(проектная и (или) иная техническая документация)
Составлен(а) в текущем уровне цен |  | III квартал 2024 года
Сметная стоимость |  |  | 49.43 | тыс.руб.
в том числе:
| строительных работ |  | 1.32 | тыс.руб. |  |  |  |  | Средства на оплату труда рабочих |  |  |  | 10 | тыс.руб.
| монтажных работ |  | 22.58 | тыс.руб. |  |  |  |  | Средства на оплату труда машинистов |  |  |  | 0.21 | тыс.руб.
| оборудования |  | 21.51 | тыс.руб. |  |  |  |  | Нормативные затраты труда рабочих |  |  |  | 23.65 | чел.-ч.
| прочих затрат |  | 4.02 | тыс.руб. |  |  |  |  | Нормативные затраты труда машинистов |  |  |  | 0.48 | чел.-ч.
№ п/п | Обоснование | Наименование работ и затрат |  |  |  | Единица измерения | Количество |  |  | Сметная стоимость, руб.
[7 empty] | на единицу измерения | коэффициенты | всего с учетом коэффициентов | на единицу измерения в базисном уровне цен | индекс | на единицу измерения в текущем уровне цен | коэффициенты | всего в текущем уровне цен
1 | 2 | 3 |  |  |  | 4 | 5 | 6 | 7 | 8 | 9 | 10 | 11 | 12
Раздел 1. Демонтажные работы
1 | ГЭСНм08-02-144-01 | Присоединение к зажимам жил проводов или кабелей сечением: до 2,5 мм2 (отсоединение) |  |  |  | 4: 100 шт; 5: 0.08; 6: 1; 7: 0.08
| Приказ от 30.01.2024 № 55/пр прил.5 табл.1 п.4 | Производство работ осуществляется в охранной зоне действующей воздушной линии электропередачи, вблизи объектов, находящихся под напряжением, внутри объектов капитального строительства, внутренняя проводка в которых не обесточена, если это приведет к ограничению действий рабочих в соответствии с требованиями техники безопасности ОЗП=1,2; ЭМ=1,2 к расх.; ЗПМ=1,2; ТЗ=1,2; ТЗМ=1,2
| Приказ от 14.07.2022 № 571/пр п.84 табл.3 | Демонтаж оборудования, не пригодного для дальнейшего использования (предназначено в лом), без разборки и резки ОЗП=0,3; ЭМ=0,3 к расх.; ЗПМ=0,3; МАТ=0 к расх.; ТЗ=0,3; ТЗМ=0,3
| 1 | ОТ(ЗТ) |  |  |  | 4: чел.-ч; 7: 0.27648; 12: 106.51
| 1-100-38 | Средний разряд работы 3,8 |  |  |  | чел.-ч | 9.6 | 0.36 | 0.27648 |  |  | 385.23 |  | 106.51
|  | Итого прямые затраты |  |  |  | 12: 106.51
2025-01-01 | 421/пр_2020_п.75_пп.а | Вспомогательные ненормируемые материальные ресурсы |  |  |  | 4: %; 5: 2; 7: 2; 11: 0.3; 12: 1.78
|  | ФОТ |  |  |  | 12: 106.51
| Пр/812-049.3-1 | НР Электротехнические установки на других объектах |  |  |  | 4: %; 5: 97; 7: 97; 12: 103.31
| Пр/774-049.3 | СП Электротехнические установки на других объектах |  |  |  | 4: %; 5: 51; 7: 51; 12: 54.32
|  | Всего по позиции |  |  |  | 10: 3324; 12: 265.92
2 | ГЭСНр67-01-004-06 | Демонтаж: электросчетчиков |  |  |  | 4: 100 шт; 5: 0.01; 6: 1; 7: 0.01
| Приказ от 30.01.2024 № 55/пр прил.5 табл.1 п.4 | Производство работ осуществляется в охранной зоне действующей воздушной линии электропередачи, вблизи объектов, находящихся под напряжением, внутри объектов капитального строительства, внутренняя проводка в которых не обесточена, если это приведет к ограничению действий рабочих в соответствии с требованиями техники безопасности ОЗП=1,2; ЭМ=1,2 к расх.; ЗПМ=1,2; ТЗ=1,2; ТЗМ=1,2
| 1 | ОТ(ЗТ) |  |  |  | 4: чел.-ч; 7: 0.30864; 12: 108.01
| 1-100-30 | Средний разряд работы 3,0 |  |  |  | чел.-ч | 25.72 | 1.2 | 0.30864 |  |  | 349.94 |  | 108.01
| 2 | ЭМ |  |  |  | 12: 0.04
|  | ОТм(ЗТм) |  |  |  | 4: чел.-ч; 7: 0.00084; 12: 0.29
| 91.06.06-048 | Подъемники одномачтовые, грузоподъемность до 500 кг, высота подъема 45 м |  |  |  | маш.-ч | 0.07 | 1.2 | 0.00084 | 37.32 | 1.42 | 52.99 |  | 0.04
| 4-100-030 | ОТм(Зтм) Средний разряд машинистов 3 |  |  |  | чел.-ч | 0.07 | 1.2 | 0.00084 |  |  | 349.94 |  | 0.29
|  | Итого прямые затраты |  |  |  | 12: 108.34
|  | ФОТ |  |  |  | 12: 108.3
| Пр/812-101.0-1 | НР Электромонтажные работы (ремонтно-строительные) |  |  |  | 4: %; 5: 91; 7: 91; 12: 98.55
| Пр/774-101.0 | СП Электромонтажные работы (ремонтно-строительные) |  |  |  | 4: %; 5: 48; 7: 48; 12: 51.98
|  | Всего по позиции |  |  |  | 10: 25887; 12: 258.87
3 | ГЭСНм08-01-053-01 | Трансформатор тока напряжением: до 10 кВ (демонтаж) |  |  |  | 4: шт; 5: 3; 6: 1; 7: 3
| Приказ от 30.01.2024 № 55/пр прил.5 табл.1 п.4 | Производство работ осуществляется в охранной зоне действующей воздушной линии электропередачи, вблизи объектов, находящихся под напряжением, внутри объектов капитального строительства, внутренняя проводка в которых не обесточена, если это приведет к ограничению действий рабочих в соответствии с требованиями техники безопасности ОЗП=1,2; ЭМ=1,2 к расх.; ЗПМ=1,2; ТЗ=1,2; ТЗМ=1,2
| Приказ от 14.07.2022 № 571/пр п.84 табл.3 | Демонтаж оборудования, не пригодного для дальнейшего использования (предназначено в лом), без разборки и резки ОЗП=0,3; ЭМ=0,3 к расх.; ЗПМ=0,3; МАТ=0 к расх.; ТЗ=0,3; ТЗМ=0,3
| 1 | ОТ(ЗТ) |  |  |  | 4: чел.-ч; 7: 2.322; 12: 914.98
| 1-100-40 | Средний разряд работы 4,0 |  |  |  | чел.-ч | 2.15 | 0.36 | 2.322 |  |  | 394.05 |  | 914.98
| 2 | ЭМ |  |  |  | 12: 83.78
|  | ОТм(ЗТм) |  |  |  | 4: чел.-ч; 7: 0.0972; 12: 42.47
| 91.05.05-015 | Краны на автомобильном ходу, грузоподъемность 16 т |  |  |  | маш.-ч | 0.035 | 0.36 | 0.0378 |  |  | 1581.17 |  | 59.77
| 4-100-060 | ОТм(Зтм) Средний разряд машинистов 6 |  |  |  | чел.-ч | 0.035 | 0.36 | 0.0378 |  |  | 529.33 |  | 20.01
| 91.06.03-058 | Лебедки электрические тяговым усилием 156,96 кН (16 т) |  |  |  | маш.-ч | 0.02 | 0.36 | 0.0216 | 55.78 | 1.34 | 74.75 |  | 1.61
| 4-100-030 | ОТм(Зтм) Средний разряд машинистов 3 |  |  |  | чел.-ч | 0.02 | 0.36 | 0.0216 |  |  | 349.94 |  | 7.56
| 91.14.02-001 | Автомобили бортовые, грузоподъемность до 5 т |  |  |  | маш.-ч | 0.035 | 0.36 | 0.0378 | 477.92 | 1.24 | 592.62 |  | 22.4
| 4-100-040 | ОТм(Зтм) Средний разряд машинистов 4 |  |  |  | чел.-ч | 0.035 | 0.36 | 0.0378 |  |  | 394.05 |  | 14.9
| 4 | М |  |  |  | 12: 0
| 01.7.15.03-0042 | Болты с гайками и шайбами строительные |  |  |  | кг | 0.39 | 0 | 0 | 174.93 | 1.16 | 202.92 |  | 0
| 20.1.02.23-0082 | Перемычки гибкие, тип ПГС-50 |  |  |  | 10 шт | 0.1 | 0 | 0 | 944.69 | 1.11 | 1048.61 |  | 0
|  | Итого прямые затраты |  |  |  | 12: 1041.23
2025-01-03 | 421/пр_2020_п.75_пп.а | Вспомогательные ненормируемые материальные ресурсы |  |  |  | 4: %; 5: 2; 7: 2; 11: 0.3; 12: 15.25
|  | ФОТ |  |  |  | 12: 957.45
| Пр/812-049.3-1 | НР Электротехнические установки на других объектах |  |  |  | 4: %; 5: 97; 7: 97; 12: 928.73
| Пр/774-049.3 | СП Электротехнические установки на других объектах |  |  |  | 4: %; 5: 51; 7: 51; 12: 488.3
|  | Всего по позиции |  |  |  | 10: 824.5; 12: 2473.51
4 | ГЭСНм08-03-545-02 | Коробка (ящик) с зажимами для кабелей и проводов сечением до 6 мм2, устанавливаемая на конструкции на стене или колонне, количество зажимов: до 20 (демонтаж) | bar: 4 to 7
| Приказ от 30.01.2024 № 55/пр прил.5 табл.1 п.4 | Производство работ осуществляется в охранной зоне действующей воздушной линии электропередачи, вблизи объектов, находящихся под напряжением, внутри объектов капитального строительства, внутренняя проводка в которых не обесточена, если это приведет к ограничению действий рабочих в соответствии с требованиями техники безопасности ОЗП=1,2; ЭМ=1,2 к расх.; ЗПМ=1,2; ТЗ=1,2; ТЗМ=1,2
| Приказ от 14.07.2022 № 571/пр п.84 табл.3 | Демонтаж оборудования, не пригодного для дальнейшего использования (предназначено в лом), без разборки и резки ОЗП=0,3; ЭМ=0,3 к расх.; ЗПМ=0,3; МАТ=0 к расх.; ТЗ=0,3; ТЗМ=0,3
| 1 | ОТ(ЗТ) |  |  |  | 4: чел.-ч; 7: 1.6056; 12: 625.61
| 1-100-39 | Средний разряд работы 3,9 |  |  |  | чел.-ч | 4.46 | 0.36 | 1.6056 |  |  | 389.64 |  | 625.61
| 2 | ЭМ |  |  |  | 12: 3.23
| 91.17.04-233 | Аппараты сварочные для ручной дуговой сварки, сварочный ток до 350 А |  |  |  | маш.-ч | 0.28 | 0.36 | 0.1008 |  |  | 32.01 |  | 3.23
| 4 | М |  |  |  | 12: 0
| 01.3.01.02-0002 | Вазелин технический |  |  |  | кг | 0.04 | 0 | 0 | 150.04 | 1.67 | 250.57 |  | 0
| 01.7.02.09-0002 | Шпагат бумажный, диаметр 2,5 мм |  |  |  | кг | 0.008 | 0 | 0 | 187.38 | 0.98 | 183.63 |  | 0
| 01.7.03.04-0001 | Электроэнергия |  |  |  | кВт-ч | 0.0208 | 0 | 0 |  |  | 6.84 |  | 0
| 01.7.06.05-0041 | Ленты изоляционные хлопчатобумажные прорезиненные для электромонтажных и ремонтных работ, цвет черный, ширина 20 мм, толщина 0,35 мм |  |  |  | м | 6.67 | 0 | 0 | 5.87 | 0.98 | 5.75 |  | 0
| 01.7.11.07-0227 | Электроды сварочные для сварки низколегированных и углеродистых сталей УОНИ 13/45, Э42А, диаметр 4-5 мм |  |  |  | кг | 0.07 | 0 | 0 | 155.63 | 0.95 | 147.85 |  | 0
| 01.7.15.03-0042 | Болты с гайками и шайбами строительные |  |  |  | кг | 0.049 | 0 | 0 | 174.93 | 1.16 | 202.92 |  | 0
| 01.7.15.07-0014 | Дюбели распорные полипропиленовые |  |  |  | 100 шт | 0.014 | 0 | 0 | 41.71 | 1.19 | 49.63 |  | 0
| 01.7.20.04-0005 | Нитки швейные армированные |  |  |  | кг | 0.004 | 0 | 0 | 395.65 | 1.46 | 577.65 |  | 0
| 07.2.07.04-0007 | Конструкции стальные индивидуального изготовления из сортового проката |  |  |  | т | 0.005 | 0 | 0 | 105278.81 | 1.23 | 129492.94 |  | 0
| 14.4.02.04-0142 | Краска масляная МА-0115, мумия, сурик железный |  |  |  | кг | 0.054 | 0 | 0 | 79.88 | 1.48 | 118.22 |  | 0
| 14.4.03.06-0001 | Лак электроизоляционный МЛ-92 |  |  |  | кг | 0.04 | 0 | 0 | 157.44 | 1.22 | 192.08 |  | 0
| 20.1.02.23-0082 | Перемычки гибкие, тип ПГС-50 |  |  |  | 10 шт | 0.1 | 0 | 0 | 944.69 | 1.11 | 1048.61 |  | 0
| 25.2.01.01-0001 | Бирки-оконцеватели маркировочные А671 |  |  |  | 100 шт | 0.41 | 0 | 0 | 655.9 | 0.95 | 623.11 |  | 0
|  | Итого прямые затраты |  |  |  | 12: 628.84
2025-01-04 | 421/пр_2020_п.75_пп.а | Вспомогательные ненормируемые материальные ресурсы |  |  |  | 4: %; 5: 2; 7: 2; 11: 0.3; 12: 10.43
|  | ФОТ |  |  |  | 12: 625.61
| Пр/812-049.3-1 | НР Электротехнические установки на других объектах |  |  |  | 4: %; 5: 97; 7: 97; 12: 606.84
| Пр/774-049.3 | СП Электротехнические установки на других объектах |  |  |  | 4: %; 5: 51; 7: 51; 12: 319.06
|  | Всего по позиции |  |  |  | 10: 1565.17; 12: 1565.17
Итоги по разделу 1 Демонтажные работы :
|  | Итого прямые затраты (справочно) |  |  |  | 12: 1912.38
в том числе:
|  | Оплата труда рабочих |  |  |  | 12: 1755.11
|  | Эксплуатация машин |  |  |  | 12: 87.05
|  | Оплата труда машинистов (Отм) |  |  |  | 12: 42.76
|  | Материалы |  |  |  | 12: 27.46
|  | Строительные работы |  |  |  | 12: 258.87
в том числе:
|  | оплата труда |  |  |  | 12: 108.01
|  | эксплуатация машин и механизмов |  |  |  | 12: 0.04
|  | оплата труда машинистов (Отм) |  |  |  | 12: 0.29
|  | накладные расходы |  |  |  | 12: 98.55
|  | сметная прибыль |  |  |  | 12: 51.98
|  | Монтажные работы |  |  |  | 12: 4304.6
в том числе:
|  | оплата труда |  |  |  | 12: 1647.1
|  | эксплуатация машин и механизмов |  |  |  | 12: 87.01
|  | оплата труда машинистов (Отм) |  |  |  | 12: 42.47
|  | материалы |  |  |  | 12: 27.46
|  | накладные расходы |  |  |  | 12: 1638.88
|  | сметная прибыль |  |  |  | 12: 861.68
|  | Итого ФОТ (справочно) |  |  |  | 12: 1797.87
|  | Итого накладные расходы (справочно) |  |  |  | 12: 1737.43
|  | Итого сметная прибыль (справочно) |  |  |  | 12: 913.66
|  | Итого по разделу 1 Демонтажные работы |  |  |  | 12: 4563.47
Справочно
|  | затраты труда рабочих |  |  |  | 7: 4.5127
|  | затраты труда машинистов |  |  |  | 7: 0.09804
Раздел 2. Монтажные работы
5 | ГЭСНм08-03-600-02 | Счетчики, устанавливаемые на готовом основании: трехфазные | bar: 4 to 7
| Приказ от 30.01.2024 № 55/пр прил.5 табл.1 п.4 | Производство работ осуществляется в охранной зоне действующей воздушной линии электропередачи, вблизи объектов, находящихся под напряжением, внутри объектов капитального строительства, внутренняя проводка в которых не обесточена, если это приведет к ограничению действий рабочих в соответствии с требованиями техники безопасности ОЗП=1,2; ЭМ=1,2 к расх.; ЗПМ=1,2; ТЗ=1,2; ТЗМ=1,2
| 1 | ОТ(ЗТ) |  |  |  | 4: чел.-ч; 7: 0.84; 12: 340.89
| 1-100-42 | Средний разряд работы 4,2 |  |  |  | чел.-ч | 0.7 | 1.2 | 0.84 |  |  | 405.82 |  | 340.89
| 2 | ЭМ |  |  |  | 12: 26.08
|  | ОТм(ЗТм) |  |  |  | 4: чел.-ч; 7: 0.024; 12: 11.08
| 91.05.05-015 | Краны на автомобильном ходу, грузоподъемность 16 т |  |  |  | маш.-ч | 0.01 | 1.2 | 0.012 |  |  | 1581.17 |  | 18.97
| 4-100-060 | ОТм(Зтм) Средний разряд машинистов 6 |  |  |  | чел.-ч | 0.01 | 1.2 | 0.012 |  |  | 529.33 |  | 6.35
| 91.14.02-001 | Автомобили бортовые, грузоподъемность до 5 т |  |  |  | маш.-ч | 0.01 | 1.2 | 0.012 | 477.92 | 1.24 | 592.62 |  | 7.11
| 4-100-040 | ОТм(Зтм) Средний разряд машинистов 4 |  |  |  | чел.-ч | 0.01 | 1.2 | 0.012 |  |  | 394.05 |  | 4.73
| 4 | М |  |  |  | 12: 4.55
| 01.7.15.04-0011 | Винты стальные с полукруглой головкой, длина 50 мм |  |  |  | т | 3e-05 |  | 3e-05 | 127406 | 1.19 | 151613.14 |  | 4.55
|  | Итого прямые затраты |  |  |  | 12: 382.6
2025-01-05 | 421/пр_2020_п.75_пп.а | Вспомогательные ненормируемые материальные ресурсы |  |  |  | 4: %; 5: 2; 7: 2; 12: 5.68
|  | ФОТ |  |  |  | 12: 351.97
| Пр/812-049.3-1 | НР Электротехнические установки на других объектах |  |  |  | 4: %; 5: 97; 7: 97; 12: 341.41
| Пр/774-049.3 | СП Электротехнические установки на других объектах |  |  |  | 4: %; 5: 51; 7: 51; 12: 179.5
|  | Всего по позиции |  |  |  | 10: 909.19; 12: 909.19
6 | ГЭСНм08-01-053-01 | Трансформатор тока напряжением: до 10 кВ |  |  |  | 4: шт; 5: 3; 6: 1; 7: 3
| Приказ от 30.01.2024 № 55/пр прил.5 табл.1 п.4 | Производство работ осуществляется в охранной зоне действующей воздушной линии электропередачи, вблизи объектов, находящихся под напряжением, внутри объектов капитального строительства, внутренняя проводка в которых не обесточена, если это приведет к ограничению действий рабочих в соответствии с требованиями техники безопасности ОЗП=1,2; ЭМ=1,2 к расх.; ЗПМ=1,2; ТЗ=1,2; ТЗМ=1,2
| 1 | ОТ(ЗТ) |  |  |  | 4: чел.-ч; 7: 7.74; 12: 3049.95
| 1-100-40 | Средний разряд работы 4,0 |  |  |  | чел.-ч | 2.15 | 1.2 | 7.74 |  |  | 394.05 |  | 3049.95
| 2 | ЭМ |  |  |  | 12: 279.28
|  | ОТм(ЗТм) |  |  |  | 4: чел.-ч; 7: 0.324; 12: 141.55
| 91.05.05-015 | Краны на автомобильном ходу, грузоподъемность 16 т |  |  |  | маш.-ч | 0.035 | 1.2 | 0.126 |  |  | 1581.17 |  | 199.23
| 4-100-060 | ОТм(Зтм) Средний разряд машинистов 6 |  |  |  | чел.-ч | 0.035 | 1.2 | 0.126 |  |  | 529.33 |  | 66.7
| 91.06.03-058 | Лебедки электрические тяговым усилием 156,96 кН (16 т) |  |  |  | маш.-ч | 0.02 | 1.2 | 0.072 | 55.78 | 1.34 | 74.75 |  | 5.38
| 4-100-030 | ОТм(Зтм) Средний разряд машинистов 3 |  |  |  | чел.-ч | 0.02 | 1.2 | 0.072 |  |  | 349.94 |  | 25.2
| 91.14.02-001 | Автомобили бортовые, грузоподъемность до 5 т |  |  |  | маш.-ч | 0.035 | 1.2 | 0.126 | 477.92 | 1.24 | 592.62 |  | 74.67
| 4-100-040 | ОТм(Зтм) Средний разряд машинистов 4 |  |  |  | чел.-ч | 0.035 | 1.2 | 0.126 |  |  | 394.05 |  | 49.65
| 4 | М |  |  |  | 12: 552
| 01.7.15.03-0042 | Болты с гайками и шайбами строительные |  |  |  | кг | 0.39 |  | 1.17 | 174.93 | 1.16 | 202.92 |  | 237.42
| 20.1.02.23-0082 | Перемычки гибкие, тип ПГС-50 |  |  |  | 10 шт | 0.1 |  | 0.3 | 944.69 | 1.11 | 1048.61 |  | 314.58
|  | Итого прямые затраты |  |  |  | 12: 4022.78
2025-01-06 | 421/пр_2020_п.75_пп.а | Вспомогательные ненормируемые материальные ресурсы |  |  |  | 4: %; 5: 2; 7: 2; 12: 50.83
|  | ФОТ |  |  |  | 12: 3191.5
| Пр/812-049.3-1 | НР Электротехнические установки на других объектах |  |  |  | 4: %; 5: 97; 7: 97; 12: 3095.76
| Пр/774-049.3 | СП Электротехнические установки на других объектах |  |  |  | 4: %; 5: 51; 7: 51; 12: 1627.67
|  | Всего по позиции |  |  |  | 10: 2932.35; 12: 8797.04
7 | ГЭСНм08-03-545-02 | Коробка (ящик) с зажимами для кабелей и проводов сечением до 6 мм2, устанавливаемая на конструкции на стене или колонне, количество зажимов: до 20 | bar: 4 to 7
| Приказ от 30.01.2024 № 55/пр прил.5 табл.1 п.4 | Производство работ осуществляется в охранной зоне действующей воздушной линии электропередачи, вблизи объектов, находящихся под напряжением, внутри объектов капитального строительства, внутренняя проводка в которых не обесточена, если это приведет к ограничению действий рабочих в соответствии с требованиями техники безопасности ОЗП=1,2; ЭМ=1,2 к расх.; ЗПМ=1,2; ТЗ=1,2; ТЗМ=1,2
| 1 | ОТ(ЗТ) |  |  |  | 4: чел.-ч; 7: 5.352; 12: 2085.35
| 1-100-39 | Средний разряд работы 3,9 |  |  |  | чел.-ч | 4.46 | 1.2 | 5.352 |  |  | 389.64 |  | 2085.35
| 2 | ЭМ |  |  |  | 12: 10.76
| 91.17.04-233 | Аппараты сварочные для ручной дуговой сварки, сварочный ток до 350 А |  |  |  | маш.-ч | 0.28 | 1.2 | 0.336 |  |  | 32.01 |  | 10.76
| 4 | М |  |  |  | 12: 1095.13
| 01.3.01.02-0002 | Вазелин технический |  |  |  | кг | 0.04 |  | 0.04 | 150.04 | 1.67 | 250.57 |  | 10.02
| 01.7.02.09-0002 | Шпагат бумажный, диаметр 2,5 мм |  |  |  | кг | 0.008 |  | 0.008 | 187.38 | 0.98 | 183.63 |  | 1.47
| 01.7.03.04-0001 | Электроэнергия |  |  |  | 4: кВт-ч; 5: 0.0208; 7: 0.0208; 10: 6.84; 12: 0.14
| 01.7.06.05-0041 | Ленты изоляционные хлопчатобумажные прорезиненные для электромонтажных и ремонтных работ, цвет черный, ширина 20 мм, толщина 0,35 мм |  |  |  | м | 6.67 |  | 6.67 | 5.87 | 0.98 | 5.75 |  | 38.35
| 01.7.11.07-0227 | Электроды сварочные для сварки низколегированных и углеродистых сталей УОНИ 13/45, Э42А, диаметр 4-5 мм |  |  |  | кг | 0.07 |  | 0.07 | 155.63 | 0.95 | 147.85 |  | 10.35
| 01.7.15.03-0042 | Болты с гайками и шайбами строительные |  |  |  | кг | 0.049 |  | 0.049 | 174.93 | 1.16 | 202.92 |  | 9.94
| 01.7.15.07-0014 | Дюбели распорные полипропиленовые |  |  |  | 100 шт | 0.014 |  | 0.014 | 41.71 | 1.19 | 49.63 |  | 0.69
| 01.7.20.04-0005 | Нитки швейные армированные |  |  |  | кг | 0.004 |  | 0.004 | 395.65 | 1.46 | 577.65 |  | 2.31
| 07.2.07.04-0007 | Конструкции стальные индивидуального изготовления из сортового проката |  |  |  | т | 0.005 |  | 0.005 | 105278.81 | 1.23 | 129492.94 |  | 647.46
| 14.4.02.04-0142 | Краска масляная МА-0115, мумия, сурик железный |  |  |  | кг | 0.054 |  | 0.054 | 79.88 | 1.48 | 118.22 |  | 6.38
| 14.4.03.06-0001 | Лак электроизоляционный МЛ-92 |  |  |  | кг | 0.04 |  | 0.04 | 157.44 | 1.22 | 192.08 |  | 7.68
| 20.1.02.23-0082 | Перемычки гибкие, тип ПГС-50 |  |  |  | 10 шт | 0.1 |  | 0.1 | 944.69 | 1.11 | 1048.61 |  | 104.86
| 25.2.01.01-0001 | Бирки-оконцеватели маркировочные А671 |  |  |  | 100 шт | 0.41 |  | 0.41 | 655.9 | 0.95 | 623.11 |  | 255.48
|  | Итого прямые затраты |  |  |  | 12: 3191.24
2025-01-07 | 421/пр_2020_п.75_пп.а | Вспомогательные ненормируемые материальные ресурсы |  |  |  | 4: %; 5: 2; 7: 2; 12: 34.76
|  | ФОТ |  |  |  | 12: 2085.35
| Пр/812-049.3-1 | НР Электротехнические установки на других объектах |  |  |  | 4: %; 5: 97; 7: 97; 12: 2022.79
| Пр/774-049.3 | СП Электротехнические установки на других объектах |  |  |  | 4: %; 5: 51; 7: 51; 12: 1063.53
|  | Всего по позиции |  |  |  | 10: 6312.32; 12: 6312.32
8 | ГЭСНм08-02-405-01 | Провод по установленным стальным конструкциям и панелям, сечение: до 16 мм2 |  |  |  | 4: 100 м; 5: 0.04; 6: 1; 7: 0.04
| Приказ от 30.01.2024 № 55/пр прил.5 табл.1 п.4 | Производство работ осуществляется в охранной зоне действующей воздушной линии электропередачи, вблизи объектов, находящихся под напряжением, внутри объектов капитального строительства, внутренняя проводка в которых не обесточена, если это приведет к ограничению действий рабочих в соответствии с требованиями техники безопасности ОЗП=1,2; ЭМ=1,2 к расх.; ЗПМ=1,2; ТЗ=1,2; ТЗМ=1,2
| 1 | ОТ(ЗТ) |  |  |  | 4: чел.-ч; 7: 1.4707; 12: 566.57
| 1-100-38 | Средний разряд работы 3,8 |  |  |  | чел.-ч | 30.64 | 1.2 | 1.4707 |  |  | 385.23 |  | 566.57
| 2 | ЭМ |  |  |  | 12: 24.28
|  | ОТм(ЗТм) |  |  |  | 4: чел.-ч; 7: 0.01536; 12: 7.1
| 91.05.05-015 | Краны на автомобильном ходу, грузоподъемность 16 т |  |  |  | маш.-ч | 0.16 | 1.2 | 0.00768 |  |  | 1581.17 |  | 12.14
| 4-100-060 | ОТм(Зтм) Средний разряд машинистов 6 |  |  |  | чел.-ч | 0.16 | 1.2 | 0.00768 |  |  | 529.33 |  | 4.07
| 91.14.02-001 | Автомобили бортовые, грузоподъемность до 5 т |  |  |  | маш.-ч | 0.16 | 1.2 | 0.00768 | 477.92 | 1.24 | 592.62 |  | 4.55
| 4-100-040 | ОТм(Зтм) Средний разряд машинистов 4 |  |  |  | чел.-ч | 0.16 | 1.2 | 0.00768 |  |  | 394.05 |  | 3.03
| 91.17.04-233 | Аппараты сварочные для ручной дуговой сварки, сварочный ток до 350 А |  |  |  | маш.-ч | 4.94 | 1.2 | 0.23712 |  |  | 32.01 |  | 7.59
| 4 | М |  |  |  | 12: 26.25
| 01.7.02.07-0011 | Прессшпан листовой, марка А |  |  |  | кг | 0.55 |  | 0.022 | 177.09 | 0.98 | 173.55 |  | 3.82
| 01.7.03.04-0001 | Электроэнергия |  |  |  | 4: кВт-ч; 5: 2.5428; 7: 0.10171; 10: 6.84; 12: 0.7
| 01.7.11.07-0227 | Электроды сварочные для сварки низколегированных и углеродистых сталей УОНИ 13/45, Э42А, диаметр 4-5 мм |  |  |  | кг | 3 |  | 0.12 | 155.63 | 0.95 | 147.85 |  | 17.74
| 01.7.15.04-0011 | Винты стальные с полукруглой головкой, длина 50 мм |  |  |  | т | 0.00058 |  | 2.32e-05 | 127406 | 1.19 | 151613.14 |  | 3.52
| 14.4.02.04-0142 | Краска масляная МА-0115, мумия, сурик железный |  |  |  | кг | 0.1 |  | 0.004 | 79.88 | 1.48 | 118.22 |  | 0.47
|  | Итого прямые затраты |  |  |  | 12: 624.2
2025-01-08 | 421/пр_2020_п.75_пп.а | Вспомогательные ненормируемые материальные ресурсы |  |  |  | 4: %; 5: 2; 7: 2; 12: 9.44
|  | ФОТ |  |  |  | 12: 573.67
| Пр/812-049.3-1 | НР Электротехнические установки на других объектах |  |  |  | 4: %; 5: 97; 7: 97; 12: 556.46
| Пр/774-049.3 | СП Электротехнические установки на других объектах |  |  |  | 4: %; 5: 51; 7: 51; 12: 292.57
|  | Всего по позиции |  |  |  | 10: 37066.75; 12: 1482.67
9 | ГЭСНм08-02-147-12 | Кабель до 35 кВ по установленным конструкциям и лоткам с креплением по всей длине, масса 1 м кабеля: свыше 2 до 3 кг |  |  |  | 4: 100 м; 5: 0.03; 6: 1; 7: 0.03
| Приказ от 30.01.2024 № 55/пр прил.5 табл.1 п.4 | Производство работ осуществляется в охранной зоне действующей воздушной линии электропередачи, вблизи объектов, находящихся под напряжением, внутри объектов капитального строительства, внутренняя проводка в которых не обесточена, если это приведет к ограничению действий рабочих в соответствии с требованиями техники безопасности ОЗП=1,2; ЭМ=1,2 к расх.; ЗПМ=1,2; ТЗ=1,2; ТЗМ=1,2
| 1 | ОТ(ЗТ) |  |  |  | 4: чел.-ч; 7: 0.7488; 12: 288.46
| 1-100-38 | Средний разряд работы 3,8 |  |  |  | чел.-ч | 20.8 | 1.2 | 0.7488 |  |  | 385.23 |  | 288.46
| 2 | ЭМ |  |  |  | 12: 18.18
|  | ОТм(ЗТм) |  |  |  | 4: чел.-ч; 7: 0.0144; 12: 6.65
| 91.05.05-015 | Краны на автомобильном ходу, грузоподъемность 16 т |  |  |  | маш.-ч | 0.2 | 1.2 | 0.0072 |  |  | 1581.17 |  | 11.38
| 4-100-060 | ОТм(Зтм) Средний разряд машинистов 6 |  |  |  | чел.-ч | 0.2 | 1.2 | 0.0072 |  |  | 529.33 |  | 3.81
| 91.06.01-003 | Домкраты гидравлические, грузоподъемность 63-100 т |  |  |  | маш.-ч | 4.9 | 1.2 | 0.1764 | 1.75 | 1.42 | 2.49 |  | 0.44
| 91.06.03-061 | Лебедки электрические тяговым усилием до 12,26 кН (1,25 т) |  |  |  | маш.-ч | 4.9 | 1.2 | 0.1764 | 8.84 | 1.34 | 11.85 |  | 2.09
| 91.14.02-001 | Автомобили бортовые, грузоподъемность до 5 т |  |  |  | маш.-ч | 0.2 | 1.2 | 0.0072 | 477.92 | 1.24 | 592.62 |  | 4.27
| 4-100-040 | ОТм(Зтм) Средний разряд машинистов 4 |  |  |  | чел.-ч | 0.2 | 1.2 | 0.0072 |  |  | 394.05 |  | 2.84
| 4 | М |  |  |  | 12: 16.07
| 01.7.06.07-0002 | Ленты монтажные из пластмассы для бандажирования проводов, скрепляются пластмассовыми кнопками, ширина 10 мм |  |  |  | 10 м | 0.245 |  | 0.00735 | 37.71 | 1.52 | 57.32 |  | 0.42
| 01.7.15.14-0165 | Шурупы самонарезающие стальные с полукруглой головкой и прямым шлицем, остроконечные, диаметр 4 мм, длина 40 мм |  |  |  | т | 0.00062 |  | 1.86e-05 | 99190.96 | 1.19 | 118037.24 |  | 2.2
| 10.3.02.03-0011 | Припои оловянно-свинцовые бессурьмянистые, марка ПОС30 |  |  |  | кг | 0.25 |  | 0.0075 | 931.11 | 1.61 | 1499.09 |  | 11.24
| 14.4.03.03-0002 | Лак битумный БТ-123 |  |  |  | т | 0.00072 |  | 2.16e-05 | 82698.14 | 1.24 | 102545.69 |  | 2.21
|  | Итого прямые затраты |  |  |  | 12: 329.36
2025-01-09 | 421/пр_2020_п.75_пп.а | Вспомогательные ненормируемые материальные ресурсы |  |  |  | 4: %; 5: 2; 7: 2; 12: 4.81
|  | ФОТ |  |  |  | 12: 295.11
| Пр/812-049.3-1 | НР Электротехнические установки на других объектах |  |  |  | 4: %; 5: 97; 7: 97; 12: 286.26
| Пр/774-049.3 | СП Электротехнические установки на других объектах |  |  |  | 4: %; 5: 51; 7: 51; 12: 150.51
|  | Всего по позиции |  |  |  | 10: 25698; 12: 770.94
Итоги по разделу 2 Монтажные работы :
|  | Итого прямые затраты (справочно) |  |  |  | 12: 8655.7
в том числе:
|  | Оплата труда рабочих |  |  |  | 12: 6331.22
|  | Эксплуатация машин |  |  |  | 12: 358.58
|  | Оплата труда машинистов (Отм) |  |  |  | 12: 166.38
|  | Материалы |  |  |  | 12: 1799.52
|  | Монтажные работы |  |  |  | 12: 18272.16
в том числе:
|  | оплата труда |  |  |  | 12: 6331.22
|  | эксплуатация машин и механизмов |  |  |  | 12: 358.58
|  | оплата труда машинистов (Отм) |  |  |  | 12: 166.38
|  | материалы |  |  |  | 12: 1799.52
|  | накладные расходы |  |  |  | 12: 6302.68
|  | сметная прибыль |  |  |  | 12: 3313.78
|  | Итого ФОТ (справочно) |  |  |  | 12: 6497.6
|  | Итого накладные расходы (справочно) |  |  |  | 12: 6302.68
|  | Итого сметная прибыль (справочно) |  |  |  | 12: 3313.78
|  | Итого по разделу 2 Монтажные работы |  |  |  | 12: 18272.16
Справочно
|  | затраты труда рабочих |  |  |  | 7: 16.1515
|  | затраты труда машинистов |  |  |  | 7: 0.37776
Раздел 3. Параметрирование счетчика
10 | ГЭСНп02-02-001-01 | Инсталляция и базовая настройка общего и специального программного обеспечения (Применительно: параметрирование счетчика) | bar: 4 to 7
| Приказ от 30.01.2024 № 55/пр прил.5 табл.7 п.3 | Производство работ осуществляется в охранной зоне действующей воздушной линии электропередачи, вблизи объектов, находящихся под напряжением, внутри объектов капитального строительства, внутренняя проводка в которых не обесточена, если это приведет к ограничению действий рабочих в соответствии с требованиями техники безопасности ОЗП=1,2; ТЗ=1,2
| 1 | ОТ(ЗТ) |  |  |  | 4: чел.-ч; 7: 2.988; 12: 1916.23
| 3-200-01 | Инженер I категории |  |  |  | чел.-ч | 0.8 | 1.2 | 0.96 |  |  | 632.25 |  | 606.96
| 3-200-02 | Инженер II категории |  |  |  | чел.-ч | 0.67 | 1.2 | 0.804 |  |  | 576.38 |  | 463.41
| 3-300-01 | Ведущий инженер |  |  |  | чел.-ч | 1.02 | 1.2 | 1.224 |  |  | 691.06 |  | 845.86
|  | Итого прямые затраты |  |  |  | 12: 1916.23
|  | ФОТ |  |  |  | 12: 1916.23
| Пр/812-083.0-1 | НР Пусконаладочные работы: 'вхолостую' - 80%, 'под нагрузкой' - 20% |  |  |  | 4: %; 5: 74; 7: 74; 12: 1418.01
| Пр/774-083.0 | СП Пусконаладочные работы: 'вхолостую' - 80%, 'под нагрузкой' - 20% |  |  |  | 4: %; 5: 36; 7: 36; 12: 689.84
|  | Всего по позиции |  |  |  | 10: 4024.08; 12: 4024.08
Итоги по разделу 3 Параметрирование счетчика :
|  | Итого прямые затраты (справочно) |  |  |  | 12: 1916.23
в том числе:
|  | Оплата труда рабочих |  |  |  | 12: 1916.23
|  | Прочие затраты |  |  |  | 12: 4024.08
|  | Пусконаладочные работы |  |  |  | 12: 4024.08
в том числе:
|  | оплата труда |  |  |  | 12: 1916.23
|  | накладные расходы |  |  |  | 12: 1418.01
|  | сметная прибыль |  |  |  | 12: 689.84
|  | Итого ФОТ (справочно) |  |  |  | 12: 1916.23
|  | Итого накладные расходы (справочно) |  |  |  | 12: 1418.01
|  | Итого сметная прибыль (справочно) |  |  |  | 12: 689.84
|  | Итого по разделу 3 Параметрирование счетчика |  |  |  | 12: 4024.08
Справочно
|  | затраты труда рабочих |  |  |  | 7: 2.988
Раздел 4. Оборудование
11 | ТКП ООО "И-Трейд" №ИТ/90/5 от 01.10.2024 г. | Трехфазный счетчик электроэнергии полукосвенного включения |  |  |  | шт. | 1 | 1 | 1 |  |  | 15961.97 |  | 15961.97
О
|  | Всего по позиции |  |  |  | 12: 15961.97
12 | ТКП ООО "И-Трейд" №ИТ/90/5 от 01.10.2024 г. | Трансформатор тока измерительный, класс напряжения 0,66 кВ |  |  |  | шт. | 3 | 1 | 3 |  |  | 1849.02 |  | 5547.06
О
|  | Всего по позиции |  |  |  | 12: 5547.06
Итоги по разделу 4 Оборудование :
|  | Оборудование |  |  |  | 12: 21509.03
|  | Итого по разделу 4 Оборудование |  |  |  | 12: 21509.03
Раздел 5. Материалы
13 | ФСБЦ-21.1.08.03-0364 | Кабель контрольный КВВГ 10х2,5 |  |  |  | 1000 м | 0.003 | 1 | 0.003 | 225664.49 | 1.14 | 257257.52 |  | 771.77
|  | Всего по позиции |  |  |  | 12: 771.77
14 | ФСБЦ-21.2.03.05-0066 | Провод силовой установочный с медными жилами ПуГВ 1х2,5-450 (ж/з) |  |  |  | 1000 м | 0.0015 | 1 | 0.0015 | 20908.22 | 1.19 | 24880.78 |  | 37.32
|  | Всего по позиции |  |  |  | 12: 37.32
15 | ФСБЦ-21.2.03.05-0066 | Провод силовой установочный с медными жилами ПуГВ 1х2,5-450 |  |  |  | 1000 м | 0.0025 | 1 | 0.0025 | 20908.22 | 1.19 | 24880.78 |  | 62.2
|  | Всего по позиции |  |  |  | 12: 62.2
16 | ФСБЦ-20.5.02.02-0004 | Коробка испытательная, сечение проводов 0,5-4,0 мм2, размеры 68х220х33 мм |  |  |  | шт | 1 | 1 | 1 | 201.38 | 0.95 | 191.31 |  | 191.31
|  | Всего по позиции |  |  |  | 12: 191.31
Итоги по разделу 5 Материалы :
|  | Итого прямые затраты (справочно) |  |  |  | 12: 1062.6
в том числе:
|  | Материалы |  |  |  | 12: 1062.6
|  | Строительные работы |  |  |  | 12: 1062.6
в том числе:
|  | материалы |  |  |  | 12: 1062.6
|  | Итого по разделу 5 Материалы |  |  |  | 12: 1062.6
Итоги по смете:
|  | Всего прямые затраты (справочно) |  |  |  | 12: 13546.91
в том числе:
|  | Оплата труда рабочих |  |  |  | 12: 10002.56
|  | Эксплуатация машин |  |  |  | 12: 445.63
|  | Оплата труда машинистов (Отм) |  |  |  | 12: 209.14
|  | Материалы |  |  |  | 12: 2889.58
|  | Строительные работы |  |  |  | 12: 1321.47
в том числе:
|  | оплата труда |  |  |  | 12: 108.01
|  | эксплуатация машин и механизмов |  |  |  | 12: 0.04
|  | оплата труда машинистов (Отм) |  |  |  | 12: 0.29
|  | материалы |  |  |  | 12: 1062.6
|  | накладные расходы |  |  |  | 12: 98.55
|  | сметная прибыль |  |  |  | 12: 51.98
|  | Монтажные работы |  |  |  | 12: 22576.76
в том числе:
|  | оплата труда |  |  |  | 12: 7978.32
|  | эксплуатация машин и механизмов |  |  |  | 12: 445.59
|  | оплата труда машинистов (Отм) |  |  |  | 12: 208.85
|  | материалы |  |  |  | 12: 1826.98
|  | накладные расходы |  |  |  | 12: 7941.56
|  | сметная прибыль |  |  |  | 12: 4175.46
|  | Оборудование |  |  |  | 12: 21509.03
|  | Прочие затраты |  |  |  | 12: 4024.08
|  | Пусконаладочные работы |  |  |  | 12: 4024.08
в том числе:
|  | оплата труда |  |  |  | 12: 1916.23
|  | накладные расходы |  |  |  | 12: 1418.01
|  | сметная прибыль |  |  |  | 12: 689.84
|  | Всего ФОТ (справочно) |  |  |  | 12: 10211.7
|  | Всего накладные расходы (справочно) |  |  |  | 12: 9458.12
|  | Всего сметная прибыль (справочно) |  |  |  | 12: 4917.28
|  | ВСЕГО по смете |  |  |  | 12: 49431.34
|  | ВСЕГО СМР по смете, с учетом понижающего коэффициента |  |  |  | 11: 0.52419; 12: 14636.65
|  | ВСЕГО по смете, с учетом понижающего коэффициента |  |  |  | 12: 36145.68
| Расчет №1.1 | ППО |  |  |  | 12: 522.08
| Расчет №2-1 | ПИР |  |  |  | 12: 969.57
|  | Итого по смете |  |  |  | 12: 37637.33
|  | Сумма НДС |  |  |  | 12: 7527.47
|  | Всего с НДС |  |  |  | 12: 45164.8

## ППО
Форма № 3п
Расчет №1.1
на ПРЕДПРОЕКТНОЕ ОБСЛЕДОВАНИЕ: Ленинградская область
Ед.изм.-1 счетчик.
№ п.п. | Наименование выполняемых работ | Исполнители, чел. |  |  | Количество чел/час | Стоимость 1 чел/час в БУЦ | Индекс пересчета в текущий уровень цен 3 кв. 2024 г. , Письмо Минстроя России от 29.07.2024 № 43022-ИФ/09 | Стоимость 1 чел/часа в текущих ценах, руб. | Стоимость работ, руб.
|  | Количество, чел | Должность | Обоснование
| Предпроектное обследование (ППО) | 1 | Инженер III категории | ТС-10-3-3 | 2 | 12.69 | 40.9 | 519.02 | 1038.04
| Накладные расходы 50% | [7 empty] | 519.02
| Рентабельность 10% | [7 empty] | 155.71
| Итого по смете без НДС | [7 empty] | 1712.77
| Итого с учетом понижающего коэффициента К= 0,304816299544837 без НДС | [7 empty] | 522.08
| Сумма НДС | [7 empty] | 104.42
| Всего по смете с НДС | [7 empty] | 626.5
Заказчик: ___________________________________/_________________________________/
[должность, подпись (инициалы, фамилия)]
Подрядчик: ___________________________________/_________________________________/
[должность, подпись (инициалы, фамилия)]

## ПИР
Расчет № 2-1
Расчет стоимости проектно-изыскательские работ: Установка приборов учета
Выполнение работ по установке (замене) приборов учета при отсутствии, выходе из строя, истечения срока эксплуатации или выходе за МПИ у потребителей электроэнергии (физических и юридических лиц) многоквартирных домов, а также установку (замену) коллективных (общедомовых) приборов учета многоквартирных домов на территории Ленинградской области
Наименование строительства и стадии проектирования
Характеристика предприятия, здания, вида работ |  | Наименование справочников, №№ таблиц, пунктов |  |  |  |  | Стоимость, руб.
Справочник базовых цен на проектные работы в строительстве на разработку технической документации на АСУ ТП. Утвержден Министерством строительства РФ от 27.01.2016г. Приказ №30/пр
Разработка проектной документации на Автоматизированную система учёта электроэнергии | Табл.2 | Фактор | ТО | МО | ПО |  | 33770
|  |  |  | не разрабатывается | не разрабатывается
| п.1.1. Непрерывный (с длительным поддержанием режимов, близких к установившимся) | Ф2 | 1 | 0 | 0
| п.2.1. Количество технологических операций, контролируемых или управляемых АСУТП до 5 | Ф5 | 0 | 0 | 0
| п.3.1. I степень - параллельный съем показаний | Ф6 | 0 | 0 | 0
| п.4.1. I степень - одноконтурное автоматическое регулирование | Ф7 | 0 | 0 | 0
| Режим функционирования АСУ | Ф8 | 0 | 0 | 0
п.5.1. Ручной - система сбора-передачи данных, обрабатываемых персоналом
|  | Сум Б | 1 | 0 | 0
| п.12.11.2 | Sч | 33770 | 0 | 0
|  | ∑Sч | 33770 | 0 | 0 | 33770
Т.Ч. таб.3 п.1 - не является впервые разработанной |  |  | К1=0,4 |  |  | 0.4
Т.Ч. таб.3 п.12 - разработка документации выполняется в связи с ее реконструкцией |  |  | К2=0,4 |  |  | 0.4
Приказ от 29.12.2009 №620 п. 2.11.5 - разработка проектной документации одностадийная |  |  | К4=0,8 |  |  | 0.8
Т.Ч. таб.3 п.11 - понижающий коэффициент, учитывающий привязку типового проекта | [5 empty] | 0.3
Стоимость проектных работ в базовых ценах на 01.01.2001г составляет: | [6 empty] | 1296.77
Итого стоимость проектных работ на 3 кв. 2024 г., без НДС (Письмо Минстроя Кинф=6,1 письмо Минстроя от 29.07.2024г. №43022-ИФ/09 ) | [5 empty] | 6.1 | 7910.28
Итого стоимость проектных работ с понижающим коэффициентом, без НДС | [5 empty] | 0.123 | 969.57
НДС 20% | [5 empty] | 20% | 193.91
Итого стоимость проектных работ на 3 кв. 2024 г., с НДС | [6 empty] | 1163.48
Заказчик: ___________________________________/_________________________________/
[должность, подпись (инициалы, фамилия)]
Подрядчик: ___________________________________/_________________________________/
[должность, подпись (инициалы, фамилия)]

## комплекс2
Приложение № 3
Утверждено приказом Минстроя РФ № 421 от 4 августа 2020 г. в редакции приказа № 557 от 7 июля 2022 г.
Наименование программного продукта |  |  |  |  | ГРАНД-Смета, версия 2024.2
Наименование редакции сметных нормативов |  |  |  |  | Приказ Минстроя России от 30.12.2021 № 1046/пр; Приказ Минстроя России от 04.08.2020 № 421/пр; Приказ Минстроя России от 21.12.2020 № 812/пр; Приказ Минстроя России от 11.12.2020 № 774/пр; Приказ Минстроя России от 02.08.2023 № 551/пр; Приказ Минстроя России от 14.11.2023 № 817/пр; Приказ Минстроя России от 16.02.2024 № 102/пр; Приказ Минстроя России от 13.05.2024 №323/пр; Приказ Минстроя России от 09.08.2024 №524/пр
Реквизиты приказа Минстроя России об утверждении дополнений и изменений к сметным нормативам |  |  |  |  | Приказ Минстроя России от 18 мая 2022 г. № 378/пр, Приказ Минстроя России от 26 августа 2022 г. № 703/пр, Приказ Минстроя России от 26 октября 2022 г. № 905/пр, Приказ Минстроя России от 27 декабря 2022 г. № 1133/пр, Приказ Минстроя России от 10 февраля 2023 г. № 84/пр, Приказ Минстроя России от 11.05.2023 №335/пр; Приказ Минстроя России от 07.07.2022 № 557/пр; Приказ Минстроя России от 02.09.2021 № 636/пр, Приказ Минстроя России от 26.07.2022 № 611/пр; Приказ Минстроя России от 22.04.2022 № 317/пр; Приказ Минстроя России от 02.08.2023 № 551/пр; Приказ Минстроя России от 14.11.2023 № 817/пр; Приказ Минстроя России от 30.01.2024 № 55/пр; Приказ Минстроя России от 16.02.2024 № 102/пр; Приказ Минстроя России от 13.05.2024 №323/пр; Приказ Минстроя России от 09.08.2024 №524/пр
Реквизиты письма Минстроя России об индексах изменения сметной стоимости строительства, включаемые в федеральный реестр сметных нормативов и размещаемые в федеральной государственной информационной системе ценообразования в строительстве, подготовленного в соответствии пунктом 85 Методики расчета индексов изменения сметной стоимости строительства, утвержденной приказом Министерства строительства и жилищно-коммунального хозяйства Российской Федерации от 5 июня 2019 г. № 326/пр¹ |  |  |  |  | Письмо Минстроя России от 23.08.2024 № 48886-ИФ/09
Реквизиты нормативного правового акта об утверждении оплаты труда, утверждаемый в соответствии с пунктом 22(1) Правилами мониторинга цен, утвержденными постановлением Правительства Российской Федерации от 23 декабря 2016 г. № 1452 |  |  |  |  | Постановление Правительства Ленинградской области от 14.02.2024 № 99
Обоснование принятых текущих цен на строительные ресурсы
Наименование субъекта Российской Федерации |  |  |  |  | 47. Ленинградская область
Наименование зоны субъекта Российской Федерации |  |  |  |  | Ленинградская область
Выполнение работ по установке (замене) приборов учета при отсутствии, выходе из строя, утраты, истечения срока эксплуатации или выходе за межповерочный интервал (МПИ) у потребителей электроэнергии (физических и юридических лиц) многоквартирных домов, а также установку (замену) коллективных (общедомовых) приборов учета и иного оборудования, необходимого для обеспечения коммерческого учета электрической энергии (мощности) многоквартирных домов» на территории Ленинградской области
(наименование стройки)
(наименование объекта капитального строительства)
ЛОКАЛЬНЫЙ СМЕТНЫЙ РАСЧЕТ (СМЕТА) № 5.1-01-02
Демонтаж ПУ с установкой нового интеллектуального 3Ф ОДПУ полукосвенного включения (1 ПУ без шкафа учета) на территории Ленинградской области
(наименование работ и затрат)
Составлен | ресурсно-индексным | методом
Основание
(проектная и (или) иная техническая документация)
Составлен(а) в текущем уровне цен |  | III квартал 2024 года
Сметная стоимость |  |  | 4.47 | тыс.руб.
в том числе:
| строительных работ |  | 0 | тыс.руб. |  |  |  |  | Средства на оплату труда рабочих |  |  |  | 2.13 | тыс.руб.
| монтажных работ |  | 0 | тыс.руб. |  |  |  |  | Средства на оплату труда машинистов |  |  |  | 0 | тыс.руб.
| оборудования |  | 0 | тыс.руб. |  |  |  |  | Нормативные затраты труда рабочих |  |  |  | 3.31 | чел.-ч.
| прочих затрат |  | 4.47 | тыс.руб. |  |  |  |  | Нормативные затраты труда машинистов |  |  |  |  | чел.-ч.
№ п/п | Обоснование | Наименование работ и затрат |  |  |  | Единица измерения | Количество |  |  | Сметная стоимость, руб.
[7 empty] | на единицу измерения | коэффициенты | всего с учетом коэффициентов | на единицу измерения в базисном уровне цен | индекс | на единицу измерения в текущем уровне цен | коэффициенты | всего в текущем уровне цен
1 | 2 | 3 |  |  |  | 4 | 5 | 6 | 7 | 8 | 9 | 10 | 11 | 12
Раздел 1. Пусконаладочные работы
1 | ГЭСНп02-02-003-01 | Функциональная настройка специального программного обеспечения АС, количество функций - 1 | bar: 4 to 7
| Приказ от 30.01.2024 № 55/пр прил.5 табл.7 п.3 | Производство работ осуществляется в охранной зоне действующей воздушной линии электропередачи, вблизи объектов, находящихся под напряжением, внутри объектов капитального строительства, внутренняя проводка в которых не обесточена, если это приведет к ограничению действий рабочих в соответствии с требованиями техники безопасности ОЗП=1,2; ТЗ=1,2
| 1 | ОТ(ЗТ) |  |  |  | 4: чел.-ч; 7: 3.312; 12: 2126.19
| 3-200-01 | Инженер I категории |  |  |  | чел.-ч | 0.9 | 1.2 | 1.08 |  |  | 632.25 |  | 682.83
| 3-200-02 | Инженер II категории |  |  |  | чел.-ч | 0.72 | 1.2 | 0.864 |  |  | 576.38 |  | 497.99
| 3-300-01 | Ведущий инженер |  |  |  | чел.-ч | 1.14 | 1.2 | 1.368 |  |  | 691.06 |  | 945.37
|  | Итого прямые затраты |  |  |  | 12: 2126.19
|  | ФОТ |  |  |  | 12: 2126.19
| Пр/812-083.0-1 | НР Пусконаладочные работы: 'вхолостую' - 80%, 'под нагрузкой' - 20% |  |  |  | 4: %; 5: 74; 7: 74; 12: 1573.38
| Пр/774-083.0 | СП Пусконаладочные работы: 'вхолостую' - 80%, 'под нагрузкой' - 20% |  |  |  | 4: %; 5: 36; 7: 36; 12: 765.43
|  | Всего по позиции |  |  |  | 10: 4465; 12: 4465
Итоги по смете:
|  | Всего прямые затраты (справочно) |  |  |  | 12: 2126.19
в том числе:
|  | Оплата труда рабочих |  |  |  | 12: 2126.19
|  | Прочие затраты |  |  |  | 12: 4465
|  | Пусконаладочные работы |  |  |  | 12: 4465
в том числе:
|  | оплата труда |  |  |  | 12: 2126.19
|  | накладные расходы |  |  |  | 12: 1573.38
|  | сметная прибыль |  |  |  | 12: 765.43
|  | Всего ФОТ (справочно) |  |  |  | 12: 2126.19
|  | Всего накладные расходы (справочно) |  |  |  | 12: 1573.38
|  | Всего сметная прибыль (справочно) |  |  |  | 12: 765.43
|  | ВСЕГО по смете |  |  |  | 12: 4465
|  | ВСЕГО по смете, с учетом понижающего коэффициента |  |  |  | 11: 0.31787; 12: 1419.31
|  | Сумма НДС |  |  |  | 12: 283.86
|  | Всего с НДС |  |  |  | 12: 1703.17