## СЗ
| Заказчик | АО "ЛОЭСК"
(наименование организации)
| Сводка затрат в сумме | 16399.378 |  |  |  | тыс.руб.с НДС
| Идентификатор инвестиционного проекта | Q_26-1-06-1-01-04-0-0067
СВОДКА ЗАТРАТ
Строительство ВЛ-6 кВ от ПС-116 "Истинка" до ВЛЗ-6 кВ ф. 4 вблизи ТП-29 протяженностью 4 км в п. Тайцы Гатчинского района ЛО
(Наименование инвестиционного проекта)
№ п/п | Наименование затрат | Объектов производственного назначения, тыс. руб. | до 2025 | 2025 | 2026 | 2027 | 2028 | 2029 | 2030 | После 2030
|  |  | Факт | Факт | План | План | План | План | План | План
|  | Письмо Минэкономразвития России от 30.09.2025 № 37099-ПК/ДОЗи | - | 100 | 105.5 | 104.1 | 104.1 | 104.1 | 104.1 | 104.1
|  |  | - | 1 | 1.0275 | 1.0696 | 1.1135 | 1.1591 | 1.2067 | 1.2561
1 | 2 | 3 | 4 | 5 | 7 | 8 | 9 | 10 | 11 | 12
1 | Сметная стоимость в текущем уровне цен, тыс. руб. с НДС: | 15960.4652
1.1. | ПИР | 159.8749
1.2. | строительных и монтажных работ | 13555.5126
1.3. | оборудования | 497.9397
1.4. | прочих затрат | 1747.138
2 | Фактически принятые затраты, тыс. руб. с НДС | 0 | 0 | 0 | 0 | 0 | 0 | 0 | 0 | 0
2.1. | в т.ч. затраты, включенные в сметную стоимость | 0 | 0 | 0 | 0 | 0 | 0 | 0 | 0 | 0
2.2. | в т.ч. затраты, не включенные в сметную стоимость | 0 | 0 | 0 | 0 | 0 | 0 | 0 | 0 | 0
3 | Остаток от сметной стоимости в текущем уровне цен, тыс. руб. с НДС | 15960.4652 | - | 0 | 15960.4652 | 0 | 0 | 0 | 0 | 0
4 | Итого, сметная стоимость в прогнозном уровне цен, тыс. руб. с НДС | 16399.378 | 0 | 0 | 16399.378 | 0 | 0 | 0 | 0 | 0
4.1. | в том числе НДС | 2957.2649
5 | Итого, сметная стоимость в прогнозном уровне цен, тыс. руб. без НДС | 13442.1131
5.1. | ПИР | 134.6487
5.2. | строительных и монтажных работ | 11416.6305
5.3. | оборудования | 419.3714
5.4. | прочих затрат | 1471.4625

## ССР
Форма № 1
| Заказчик | АО "ЛОЭСК"
(наименование организации)
"Утвержден" « »________________20___ г.
| Сводный сметный расчет стоимостью |  | 15960.4652 | тыс. руб.
| В том числе возвратных сумм тыс. руб. |  |  | тыс. руб.
(ссылка на документ об утверждении)
СВОДНЫЙ СМЕТНЫЙ РАСЧЕТ СТОИМОСТИ СТРОИТЕЛЬСТВА
по объекту: |  | Строительство ВЛ-6 кВ от ПС-116 "Истинка" до ВЛЗ-6 кВ ф. 4 вблизи ТП-29 протяженностью 4 км в п. Тайцы Гатчинского района ЛО
Объект-аналог
Утверждение ПСД объекта-аналога |  | Распоряжение № 29/06-22 от 30.06.2022г
выполнен по объекту-аналогу: |  | Строительство ВЛЗ-10 кВ от опоры № 133 ВЛ-10 кВ ф.483-02 до проектируемой КТП-10/0,4 кВ в г. Тосно Тосненского р-на ЛО (21-1-10-1-08-06-0-0666)
(наименование стройки)
Составлен в текущем уровне цен 4 квартала 2025 г.
№ пп | Обоснование | Наименование глав, объектов, работ и затрат | Сметная стоимость, тыс. руб. |  |  |  | всего
|  |  | строитель- ных работ | монтажных работ | оборудования, мебели, инвентаря | прочих затрат
1 | 2 | 3 | 4 | 5 | 6 | 7 | 8
Глава 1. Подготовка территории строительства
1.1 | ЛС 01-01-01 | Вынос в натуру |  |  |  | 17.8153 | 17.8153
1.2 | Акт | Схема границ |  |  |  |  | 0
1.3 | Акт | Сервитут |  |  |  |  | 0
1.2 | ЛС 01-01-02 | Топографическая съемка |  |  |  | 99.3359 | 99.3359
1.5 | Акт | Аренда земельного участка |  |  |  |  | 0
1.6 | ЛС | Работы по вырубке просеки |  |  |  |  | 0
1.7 | ЛС | Организация дорожного движения |  |  |  |  | 0
1.8 | ЛС | Демонтажные работы |  |  |  |  | 0
| Итого по Главе 1. "Подготовка территории строительства" |  | 0 | 0 | 0 | 117.1512 | 117.1512
Глава 2. Основные объекты строительства
2.1 | ЛС 02-01-01 | Строительство ВЛ-6 кВ | 8003.888 | 3107.1879 | 408.1473 |  | 11519.2232
2.2 | [6 empty] | 0
2.3 | [6 empty] | 0
2.4 | ЛС | [5 empty] | 0
2.5 | ЛС | [5 empty] | 0
2.6 | ЛС | [5 empty] | 0
2.7 | ЛС | [5 empty] | 0
2.8 | ЛС | [5 empty] | 0
2.9 | ЛС | [5 empty] | 0
2.10 | ЛС | [5 empty] | 0
2.11 | ЛС | [5 empty] | 0
| Итого по Главе 2. "Основные объекты строительства" |  | 8003.888 | 3107.1879 | 408.1473 | 0 | 11519.2232
| Итого по Главам 1-2 |  | 8003.888 | 3107.1879 | 408.1473 | 117.1512 | 11636.3744
Глава 7. Благоустройство и озеленение территории
7.1 | ЛС | [5 empty] | 0
7.2 | ЛС | [5 empty] | 0
7.3 | ЛС | [5 empty] | 0
| Итого по Главе 7. "Благоустройство и озеленение территории" |  | 0 | 0 | 0 | 0 | 0
| Итого по Главам 1-7 |  | 8003.888 | 3107.1879 | 408.1473 | 117.1512 | 11636.3744
Глава 8. Временные здания и сооружения
8.1 | [6 empty] | 0
| Итого по Главе 8. "Временные здания и сооружения" |  | 0 | 0 | 0 | 0 | 0
| Итого по Главам 1-8 |  | 8003.888 | 3107.1879 | 408.1473 | 117.1512 | 11636.3744
Глава 9. Прочие работы и затраты
9.1 | ЛС 02-01-01 | Пусконаладочные работы |  |  |  | 230.4432 | 230.4432
9.2 | [6 empty] | 0
| ЛС | [5 empty] | 0
| ЛС | [5 empty] | 0
9.3 | Акт | Разрешение на допуск в эксплуатацию |  |  |  |  | 0
9.2 | ЛС-09-01-02 | Контрольно-исполнительная съемка |  |  |  | 59.6015 | 59.6015
| Итого по Главе 9. "Прочие работы и затраты" |  | 0 | 0 | 0 | 290.0447 | 290.0447
| Итого по Главам 1-9 |  | 8003.888 | 3107.1879 | 408.1473 | 407.1959 | 11926.4191
Глава 10. Содержание службы заказчика. Строительный контроль.
10.1 | [6 empty] | 0
10.1 | Приказ АО "ЛОЭСК" №19 о/д от 09.02.2026 | Содержание службы заказчика застройщика |  |  |  | 1024.8844 | 1024.8844
Итого по Главе 10. "Содержание службы заказчика. Строительный контроль" |  |  | 0 | 0 | 0 | 1024.8844 | 1024.8844
| Итого по Главам 1-10 |  | 8003.888 | 3107.1879 | 408.1473 | 1432.0803 | 12951.3035
Глава 12. Публичный технологический и ценовой аудит, проектные и изыскательские работы
12.1 | ЛС 12-01-01 | Проектные работы |  |  |  | 131.045 | 131.045
12.2 | [6 empty] | 0
12.3 | ЛС | [5 empty] | 0
12.4 | ЛС | [5 empty] | 0
| Итого по Главе 12. "Публичный технологический и ценовой аудит, проектные и изыскательские работы |  | 0 | 0 | 0 | 131.045 | 131.045
| Итого по Главам 1-12 |  | 8003.888 | 3107.1879 | 408.1473 | 1563.1253 | 13082.3485
Налоги и обязательные платежи
|  | НДС 22% | 1760.8553 | 683.5813 | 89.7924 | 343.8876 | 2878.1167
| Итого "Налоги и обязательные платежи" |  | 1760.8553 | 683.5813 | 89.7924 | 343.8876 | 2878.1167
| Всего по сводному расчету |  | 9764.7433 | 3790.7693 | 497.9397 | 1907.0129 | 15960.4652

## ИЦИ
Источники ценовой информации
Составлена в уровне цен на 4 кв. 2025
Номер расчета (ЛСР) | Наименование расчета (ЛСР) | Технические показатели | Стоимость, тыс. руб. без НДС | Кол-во технологических решений | Измеритель | Удельная стоимость, тыс. руб. (ст.8=ст.4/ст.5) | Наименование проекта-аналога (сметного расчета)
1 | 2 | 3 | 4 | 5 | 6 | 7 | 8
ЛС 02-01-01 | Строительство ВЛ-6 кВ | Провод самонесущий изолированный СИП-3 1х120-20 | 9042.0753 | 12.24 | км | 738.7316 | Строительство ВЛЗ-10 кВ от опоры № 133 ВЛ-10 кВ ф.483-02 до проектируемой КТП-10/0,4 кВ в г. Тосно Тосненского р-на ЛО (21-1-10-1-08-06-0-0666)
ЛС 12-01-01 | Разработка РД | Проектирование | 131.045 | 1 | услуг | 131.045 | Строительство ВЛЗ-10 кВ от опоры № 133 ВЛ-10 кВ ф.483-02 до проектируемой КТП-10/0,4 кВ в г. Тосно Тосненского р-на ЛО (21-1-10-1-08-06-0-0666)
ЛС 01-01-01 | Разработка РД | Инженеpно-геодезические изыскания для строительства (вынос) | 10.279 | 0.584 | км | 17.601 | Строительство ВЛЗ-10 кВ от опоры № 133 ВЛ-10 кВ ф.483-02 до проектируемой КТП-10/0,4 кВ в г. Тосно Тосненского р-на ЛО (21-1-10-1-08-06-0-0666)
ЛС 01-01-02 | Разработка РД | Инженеpно-геодезические изыскания для строительства (Топографическая съемка) | 99.3359 | 1 | га | 99.3359 | Строительство ВЛЗ-10 кВ от опоры № 133 ВЛ-10 кВ ф.483-02 до проектируемой КТП-10/0,4 кВ в г. Тосно Тосненского р-на ЛО (21-1-10-1-08-06-0-0666)
ЛС-09-01-02 | Разработка РД | Инженеpно-геодезические изыскания для строительства (Контрольно-исполнительная съемка) | 59.6015 | 0.6 | га | 99.3359 | Строительство ВЛЗ-10 кВ от опоры № 133 ВЛ-10 кВ ф.483-02 до проектируемой КТП-10/0,4 кВ в г. Тосно Тосненского р-на ЛО (21-1-10-1-08-06-0-0666)

## ЛС 02-01-01
| Наименование программного продукта |  |  |  |  | Система выпуска сметной документации А0 v. 3.7.3.1 Copyright InfoStroy Ltd.
| УТВЕРЖДАЮ | [11 empty] | Первый заместитель генерального директора-главный инженер
АО "ЛОЭСК"
Жук В.А.
"_____" ______________ 20___ г.
Строительство ВЛ-6 кВ от ПС-116 "Истинка" до ВЛЗ-6 кВ ф. 4 вблизи ТП-29 протяженностью 4 км в п. Тайцы Гатчинского района ЛО. (26-1-06-1-01-04-0-0067).
(наименование стройки)
Строительство ВЛ-6 кВ от ПС-116 "Истинка" до ВЛЗ-6 кВ ф. 4 вблизи ТП-29 протяженностью 4 км в п. Тайцы Гатчинского района ЛО. (26-1-06-1-01-04-0-0067).
(наименование объекта капитального строительства)
ЛОКАЛЬНАЯ СМЕТА №02-01-01
Строительство ВЛ-6 кВ от ПС-116 "Истинка" до ВЛЗ-6 кВ ф. 4 вблизи ТП-29 протяженностью 4 км в п. Тайцы Гатчинского района ЛО (26-1-06-1-01-04-0-0067)
(наименование работ и затрат)
| Составлен(а) | Ресурсно-индексным | [7 empty] | методом
| Основание | 90-05.2021-РЭГ.ЭС (00-0697/2020 рдпдр-8)
(проектная и (или) иная техническая документация)
| Составлен(а) в текущем уровне цен |  | 4 кв. 2025
| Сметная стоимость |  | 11749666.33 |  |  |  | руб.
|  | в том числе: | [7 empty] | Средства на оплату труда рабочих |  |  |  |  | 934869.99 |  | руб.
|  | строительных работ | 8003887.95 |  |  |  | руб. |  |  | Средства на оплату труда машинистов |  |  |  |  | 285300.08 |  | руб.
|  | монтажных работ | 3107187.93 |  |  |  | руб. |  |  | Нормативные затраты труда рабочих |  |  |  | 1728 |  |  | чел. час.
|  | оборудования | 408147.3 |  |  |  | руб. |  |  | Нормативные затраты труда машинистов |  |  |  | 479 |  |  | чел. час.
|  | прочих затрат | 230443.15 |  |  |  | руб.
№ п/п | Обоснование | Наименование работ и затрат |  | Единица измерения |  | Количество |  |  |  |  | Сметная стоимость, руб.
[6 empty] | на единицу |  | коэффициенты |  | всего с учетом коэффициентов | на единицу измерения в базисном уровне цен | индекс | на единицу измерения в текущем уровне цен | коэффициенты |  |  | всего в текущем уровне цен, руб.
1 | 2 | 3 |  | 4 |  | 5 |  | 6 |  | 7 | 8 | 9 | 10 | 11 |  |  | 12
Строительные работы
1 | ГЭСН-33-04-016-02 | Развозка конструкций и материалов опор ВЛ 0,38-10 кВ по трассе: одностоечных железобетонных опор Объем: 10 * 3 + 20 * 2 + 59 |  | шт |  | 129 |  | 1 |  | 129
| 1 | ОТ(ЗТ) |  | чел.-ч | [5 empty] | 56.76 | [6 empty] | 27196.55
| ФСБЦ ТЗ-1-100-25 | Средний разряд работы 2,5 |  | чел.-ч |  | 0.44 |  | 1 |  | 56.76 |  |  | 479.15 | 1 |  |  | 27196.55
| 2 | ЭМ | [14 empty] | 70475.48
| 3 | ОТм(ЗТм) |  | чел.-ч | [5 empty] | 61.92 | [6 empty] | 40860.39
| ФСБЦ 91.05.05-015 | Краны на автомобильном ходу, грузоподъемность 16 т |  | маш.-ч |  | 0.24 |  | 1 |  | 30.96 |  |  | 1631.99 |  |  |  | 50526.41
| ФСБЦ ТЗ-4-100-060 | Средний разряд машинистов 6,0 |  | чел.-ч |  | 0.24 |  | 1 |  | 30.96 |  |  | 756.56 | 1 |  |  | 23423.1
| ФСБЦ 91.15.01-001 | Прицепы тракторные, грузоподъемность до 2 т |  | маш.-ч |  | 0.24 |  | 1 |  | 30.96 |  |  | 14.91 |  |  |  | 461.61
| ФСБЦ 91.15.03-014 | Тракторы на пневмоколесном ходу, мощность 59 кВт (80 л.с.) |  | маш.-ч |  | 0.24 |  | 1 |  | 30.96 | 487.94 | 1.29 | 629.44 |  |  |  | 19487.46
| ФСБЦ ТЗ-4-100-040 | Средний разряд машинистов 4,0 |  | чел.-ч |  | 0.24 |  | 1 |  | 30.96 |  |  | 563.22 | 1 |  |  | 17437.29
| 4 | М | [14 empty] | 0
|  | Итого прямые затраты | [14 empty] | 138532.42
|  | ФОТ | [14 empty] | 68056.94
|  | НР (027 Линии электропередачи) |  | % |  |  |  | 1 | [8 empty] | 70098.65
|  | СП (027 Линии электропередачи) |  | % |  |  |  | 1 | [8 empty] | 40834.16
|  | Всего по позиции | [10 empty] | 1933.84 |  |  |  | 249465.23
2 | ГЭСН-33-04-016-05 | Развозка конструкций и материалов опор ВЛ 0,38-10 кВ по трассе: материалов оснастки одностоечных опор |  | шт |  | 59 |  | 1 |  | 59
| 1 | ОТ(ЗТ) |  | чел.-ч | [5 empty] | 14.75 | [6 empty] | 7067.46
| ФСБЦ ТЗ-1-100-25 | Средний разряд работы 2,5 |  | чел.-ч |  | 0.25 |  | 1 |  | 14.75 |  |  | 479.15 | 1 |  |  | 7067.46
| 2 | ЭМ | [14 empty] | 5322.33
| 3 | ОТм(ЗТм) |  | чел.-ч | [5 empty] | 8.26 | [6 empty] | 4652.2
| ФСБЦ 91.15.01-001 | Прицепы тракторные, грузоподъемность до 2 т |  | маш.-ч |  | 0.14 |  | 1 |  | 8.26 |  |  | 14.91 |  |  |  | 123.16
| ФСБЦ 91.15.03-014 | Тракторы на пневмоколесном ходу, мощность 59 кВт (80 л.с.) |  | маш.-ч |  | 0.14 |  | 1 |  | 8.26 | 487.94 | 1.29 | 629.44 |  |  |  | 5199.17
| ФСБЦ ТЗ-4-100-040 | Средний разряд машинистов 4,0 |  | чел.-ч |  | 0.14 |  | 1 |  | 8.26 |  |  | 563.22 | 1 |  |  | 4652.2
| 4 | М | [14 empty] | 0
|  | Итого прямые затраты | [14 empty] | 17041.99
|  | ФОТ | [14 empty] | 11719.66
|  | НР (027 Линии электропередачи) |  | % |  |  |  | 1 | [8 empty] | 12071.25
|  | СП (027 Линии электропередачи) |  | % |  |  |  | 1 | [8 empty] | 7031.8
|  | Всего по позиции | [10 empty] | 612.63 |  |  |  | 36145.04
3 | ГЭСН-33-04-016-06 | Развозка конструкций и материалов опор ВЛ 0,38-10 кВ по трассе: материалов оснастки сложных опор Объем: 10 + 20 |  | шт |  | 30 |  | 1 |  | 30
| 1 | ОТ(ЗТ) |  | чел.-ч | [5 empty] | 9 | [6 empty] | 4312.35
| ФСБЦ ТЗ-1-100-25 | Средний разряд работы 2,5 |  | чел.-ч |  | 0.3 |  | 1 |  | 9 |  |  | 479.15 | 1 |  |  | 4312.35
| 2 | ЭМ | [14 empty] | 3092.88
| 3 | ОТм(ЗТм) |  | чел.-ч | [5 empty] | 4.8 | [6 empty] | 2703.46
| ФСБЦ 91.15.01-001 | Прицепы тракторные, грузоподъемность до 2 т |  | маш.-ч |  | 0.16 |  | 1 |  | 4.8 |  |  | 14.91 |  |  |  | 71.57
| ФСБЦ 91.15.03-014 | Тракторы на пневмоколесном ходу, мощность 59 кВт (80 л.с.) |  | маш.-ч |  | 0.16 |  | 1 |  | 4.8 | 487.94 | 1.29 | 629.44 |  |  |  | 3021.31
| ФСБЦ ТЗ-4-100-040 | Средний разряд машинистов 4,0 |  | чел.-ч |  | 0.16 |  | 1 |  | 4.8 |  |  | 563.22 | 1 |  |  | 2703.46
| 4 | М | [14 empty] | 0
|  | Итого прямые затраты | [14 empty] | 10108.69
|  | ФОТ | [14 empty] | 7015.81
|  | НР (027 Линии электропередачи) |  | % |  |  |  | 1 | [8 empty] | 7226.28
|  | СП (027 Линии электропередачи) |  | % |  |  |  | 1 | [8 empty] | 4209.49
|  | Всего по позиции | [10 empty] | 718.15 |  |  |  | 21544.46
4 | ГЭСН-33-04-003-01 | Установка железобетонных опор ВЛ 0,38; 6-10 кВ с траверсами без приставок: одностоечных |  | шт |  | 59 |  | 1 |  | 59
| 1 | ОТ(ЗТ) |  | чел.-ч | [5 empty] | 180.54 | [6 empty] | 93714.7
| ФСБЦ ТЗ-1-100-33 | Средний разряд работы 3,3 |  | чел.-ч |  | 3.06 |  | 1 |  | 180.54 |  |  | 519.08 | 1 |  |  | 93714.7
| 2 | ЭМ | [14 empty] | 116302.56
| 3 | ОТм(ЗТм) |  | чел.-ч | [5 empty] | 51.33 | [6 empty] | 32282.57
| ФСБЦ 91.04.01-031 | Машины бурильно-крановые на автомобильном ходу, диаметр бурения до 800 мм, глубина бурения до 5 м |  | маш.-ч |  | 0.68 |  | 1 |  | 40.12 | 2088.77 | 1.3 | 2715.4 |  |  |  | 108941.85
| ФСБЦ ТЗ-4-100-050 | Средний разряд машинистов 5,0 |  | чел.-ч |  | 0.68 |  | 1 |  | 40.12 |  |  | 647.28 | 1 |  |  | 25968.87
| ФСБЦ 91.14.02-001 | Автомобили бортовые, грузоподъемность до 5 т |  | маш.-ч |  | 0.19 |  | 1 |  | 11.21 |  |  | 656.62 |  |  |  | 7360.71
| ФСБЦ ТЗ-4-100-040 | Средний разряд машинистов 4,0 |  | чел.-ч |  | 0.19 |  | 1 |  | 11.21 |  |  | 563.22 | 1 |  |  | 6313.7
| 4 | М | [14 empty] | 10670.16
| ФСБЦ 20.2.02.04-0006 | Колпачки полиэтиленовые К-6 |  | 100 шт |  | 0.06 |  | 1 |  | 3.54 | 1031.73 | 1.38 | 1423.79 |  |  |  | 5040.22
| ФСБЦ 01.3.01.06-0038 | Смазка защитная электросетевая |  | кг |  | 0.1 |  | 1 |  | 5.9 | 238.29 | 1.78 | 424.16 |  |  |  | 2502.54
| ФСБЦ 01.3.01.06-0051 | Смазка солидол жировой Ж |  | кг |  | 0.03 |  | 1 |  | 1.77 | 58.53 | 1.78 | 104.18 |  |  |  | 184.4
| ФСБЦ 14.4.02.04-0182 | Краска масляная МА-15, цветная |  | т |  | 0.0004 |  | 1 |  | 0.0236 | 61265.39 | 1.52 | 93123.39 |  |  |  | 2197.71
| ФСБЦ 14.4.03.03-0102 | Лак битумный БТ-577 |  | т |  | 0.0001 |  | 1 |  | 0.0059 | 80020.98 | 1.35 | 108028.32 |  |  |  | 637.37
| ФСБЦ 01.7.20.08-0051 | Ветошь хлопчатобумажная цветная |  | кг |  | 0.02 |  | 1 |  | 1.18 | 56.11 | 1.63 | 91.46 |  |  |  | 107.92
|  | Итого прямые затраты | [14 empty] | 252969.99
|  | ФОТ | [14 empty] | 125997.27
|  | НР (027 Линии электропередачи) |  | % |  |  |  | 1 | [8 empty] | 129777.19
|  | СП (027 Линии электропередачи) |  | % |  |  |  | 1 | [8 empty] | 75598.36
|  | Всего по позиции | [10 empty] | 7768.57 |  |  |  | 458345.54
5 | ГЭСН-33-04-019-01 | Затраты на бурение котлованов, учтенные нормами: 33-04-001-01, 33-04-003-01 |  | шт |  | -59 |  | 1 |  | -59
| 1 | ОТ(ЗТ) |  | чел.-ч | [5 empty] | 12.98 | [6 empty] | 6737.66
| ФСБЦ ТЗ-1-100-33 | Средний разряд работы 3,3 |  | чел.-ч |  | -0.22 |  | 1 |  | -12.98 |  |  | 519.08 | 1 |  |  | -6737.66
| 2 | ЭМ | [14 empty] | 36847.98
| 3 | ОТм(ЗТм) |  | чел.-ч | [5 empty] | 13.57 | [6 empty] | 8783.59
| ФСБЦ 91.04.01-031 | Машины бурильно-крановые на автомобильном ходу, диаметр бурения до 800 мм, глубина бурения до 5 м |  | маш.-ч |  | -0.23 |  | 1 |  | -13.57 | 2088.77 | 1.3 | 2715.4 |  |  |  | -36847.98
| ФСБЦ ТЗ-4-100-050 | Средний разряд машинистов 5,0 |  | чел.-ч |  | -0.23 |  | 1 |  | -13.57 |  |  | 647.28 | 1 |  |  | -8783.59
| 4 | М | [14 empty] | 0
|  | Итого прямые затраты | [14 empty] | 52369.23
|  | ФОТ | [14 empty] | -15521.25
|  | НР (027 Линии электропередачи) |  | % |  |  |  | 1 | [8 empty] | -15986.89
|  | СП (027 Линии электропередачи) |  | % |  |  |  | 1 | [8 empty] | -9312.75
|  | Всего по позиции | [10 empty] | 1000.74 |  |  |  | -77668.87
6 | ГЭСН-33-04-019-01 | Затраты на бурение котлованов, учтенные нормами: 33-04-001-01, 33-04-003-01 |  | шт |  | 59 |  | 1 |  | 59
| 1 | ОТ(ЗТ) |  | чел.-ч | [5 empty] | 12.98 | [6 empty] | 6737.66
| ФСБЦ ТЗ-1-100-33 | Средний разряд работы 3,3 |  | чел.-ч |  | 0.22 |  | 1 |  | 12.98 |  |  | 519.08 | 1 |  |  | 6737.66
| 2 | ЭМ | [14 empty] | 36847.98
| 3 | ОТм(ЗТм) |  | чел.-ч | [5 empty] | 13.57 | [6 empty] | 8783.59
| ФСБЦ 91.04.01-031 | Машины бурильно-крановые на автомобильном ходу, диаметр бурения до 800 мм, глубина бурения до 5 м |  | маш.-ч |  | 0.23 |  | 1 |  | 13.57 | 2088.77 | 1.3 | 2715.4 |  |  |  | 36847.98
| ФСБЦ ТЗ-4-100-050 | Средний разряд машинистов 5,0 |  | чел.-ч |  | 0.23 |  | 1 |  | 13.57 |  |  | 647.28 | 1 |  |  | 8783.59
| 4 | М | [14 empty] | 0
|  | Итого прямые затраты | [14 empty] | 52369.23
|  | ФОТ | [14 empty] | 15521.25
|  | НР (027 Линии электропередачи) |  | % |  |  |  | 1 | [8 empty] | 15986.89
|  | СП (027 Линии электропередачи) |  | % |  |  |  | 1 | [8 empty] | 9312.75
|  | Всего по позиции | [10 empty] | 1316.42 |  |  |  | 77668.87
7 | ГЭСН-33-04-003-02 | Установка железобетонных опор ВЛ 0,38; 6-10 кВ с траверсами без приставок: одностоечных с одним подкосом |  | шт |  | 20 |  | 1 |  | 20
| 1 | ОТ(ЗТ) |  | чел.-ч | [5 empty] | 119.6 | [6 empty] | 62081.97
| ФСБЦ ТЗ-1-100-33 | Средний разряд работы 3,3 |  | чел.-ч |  | 5.98 |  | 1 |  | 119.6 |  |  | 519.08 | 1 |  |  | 62081.97
| 2 | ЭМ | [14 empty] | 92145.76
| 3 | ОТм(ЗТм) |  | чел.-ч | [5 empty] | 40 | [6 empty] | 25218.72
| ФСБЦ 91.04.01-031 | Машины бурильно-крановые на автомобильном ходу, диаметр бурения до 800 мм, глубина бурения до 5 м |  | маш.-ч |  | 1.6 |  | 1 |  | 32 | 2088.77 | 1.3 | 2715.4 |  |  |  | 86892.8
| ФСБЦ ТЗ-4-100-050 | Средний разряд машинистов 5,0 |  | чел.-ч |  | 1.6 |  | 1 |  | 32 |  |  | 647.28 | 1 |  |  | 20712.96
| ФСБЦ 91.14.02-001 | Автомобили бортовые, грузоподъемность до 5 т |  | маш.-ч |  | 0.4 |  | 1 |  | 8 |  |  | 656.62 |  |  |  | 5252.96
| ФСБЦ ТЗ-4-100-040 | Средний разряд машинистов 4,0 |  | чел.-ч |  | 0.4 |  | 1 |  | 8 |  |  | 563.22 | 1 |  |  | 4505.76
| 4 | М | [14 empty] | 3617.01
| ФСБЦ 20.2.02.04-0006 | Колпачки полиэтиленовые К-6 |  | 100 шт |  | 0.06 |  | 1 |  | 1.2 | 1031.73 | 1.38 | 1423.79 |  |  |  | 1708.55
| ФСБЦ 01.3.01.06-0038 | Смазка защитная электросетевая |  | кг |  | 0.1 |  | 1 |  | 2 | 238.29 | 1.78 | 424.16 |  |  |  | 848.32
| ФСБЦ 01.3.01.06-0051 | Смазка солидол жировой Ж |  | кг |  | 0.03 |  | 1 |  | 0.6 | 58.53 | 1.78 | 104.18 |  |  |  | 62.51
| ФСБЦ 14.4.02.04-0182 | Краска масляная МА-15, цветная |  | т |  | 0.0004 |  | 1 |  | 0.008 | 61265.39 | 1.52 | 93123.39 |  |  |  | 744.99
| ФСБЦ 14.4.03.03-0102 | Лак битумный БТ-577 |  | т |  | 0.0001 |  | 1 |  | 0.002 | 80020.98 | 1.35 | 108028.32 |  |  |  | 216.06
| ФСБЦ 01.7.20.08-0051 | Ветошь хлопчатобумажная цветная |  | кг |  | 0.02 |  | 1 |  | 0.4 | 56.11 | 1.63 | 91.46 |  |  |  | 36.58
|  | Итого прямые затраты | [14 empty] | 183063.46
|  | ФОТ | [14 empty] | 87300.69
|  | НР (027 Линии электропередачи) |  | % |  |  |  | 1 | [8 empty] | 89919.71
|  | СП (027 Линии электропередачи) |  | % |  |  |  | 1 | [8 empty] | 52380.41
|  | Всего по позиции | [10 empty] | 16268.18 |  |  |  | 325363.58
8 | ГЭСН-33-04-019-19 | Затраты на бурение котлованов, учтенные нормой: 33-04-003-02 |  | шт |  | -20 |  | 1 |  | -20
| 1 | ОТ(ЗТ) |  | чел.-ч | [5 empty] | 16.6 | [6 empty] | 8616.73
| ФСБЦ ТЗ-1-100-33 | Средний разряд работы 3,3 |  | чел.-ч |  | -0.83 |  | 1 |  | -16.6 |  |  | 519.08 | 1 |  |  | -8616.73
| 2 | ЭМ | [14 empty] | 38558.68
| 3 | ОТм(ЗТм) |  | чел.-ч | [5 empty] | 14.2 | [6 empty] | 9191.38
| ФСБЦ 91.04.01-031 | Машины бурильно-крановые на автомобильном ходу, диаметр бурения до 800 мм, глубина бурения до 5 м |  | маш.-ч |  | -0.71 |  | 1 |  | -14.2 | 2088.77 | 1.3 | 2715.4 |  |  |  | -38558.68
| ФСБЦ ТЗ-4-100-050 | Средний разряд машинистов 5,0 |  | чел.-ч |  | -0.71 |  | 1 |  | -14.2 |  |  | 647.28 | 1 |  |  | -9191.38
| 4 | М | [14 empty] | 0
|  | Итого прямые затраты | [14 empty] | 56366.79
|  | ФОТ | [14 empty] | -17808.11
|  | НР (027 Линии электропередачи) |  | % |  |  |  | 1 | [8 empty] | -18342.35
|  | СП (027 Линии электропередачи) |  | % |  |  |  | 1 | [8 empty] | -10684.87
|  | Всего по позиции | [10 empty] | 3201.21 |  |  |  | -85394.01
9 | ГЭСН-33-04-019-19 | Затраты на бурение котлованов, учтенные нормой: 33-04-003-02 |  | шт |  | 20 |  | 1 |  | 20
| 1 | ОТ(ЗТ) |  | чел.-ч | [5 empty] | 16.6 | [6 empty] | 8616.73
| ФСБЦ ТЗ-1-100-33 | Средний разряд работы 3,3 |  | чел.-ч |  | 0.83 |  | 1 |  | 16.6 |  |  | 519.08 | 1 |  |  | 8616.73
| 2 | ЭМ | [14 empty] | 38558.68
| 3 | ОТм(ЗТм) |  | чел.-ч | [5 empty] | 14.2 | [6 empty] | 9191.38
| ФСБЦ 91.04.01-031 | Машины бурильно-крановые на автомобильном ходу, диаметр бурения до 800 мм, глубина бурения до 5 м |  | маш.-ч |  | 0.71 |  | 1 |  | 14.2 | 2088.77 | 1.3 | 2715.4 |  |  |  | 38558.68
| ФСБЦ ТЗ-4-100-050 | Средний разряд машинистов 5,0 |  | чел.-ч |  | 0.71 |  | 1 |  | 14.2 |  |  | 647.28 | 1 |  |  | 9191.38
| 4 | М | [14 empty] | 0
|  | Итого прямые затраты | [14 empty] | 56366.79
|  | ФОТ | [14 empty] | 17808.11
|  | НР (027 Линии электропередачи) |  | % |  |  |  | 1 | [8 empty] | 18342.35
|  | СП (027 Линии электропередачи) |  | % |  |  |  | 1 | [8 empty] | 10684.87
|  | Всего по позиции | [10 empty] | 4269.7 |  |  |  | 85394.01
10 | ГЭСН-33-04-003-03 | Установка железобетонных опор ВЛ 0,38; 6-10 кВ с траверсами без приставок: одностоечных с двумя подкосами |  | шт |  | 10 |  | 1 |  | 10
| 1 | ОТ(ЗТ) |  | чел.-ч | [5 empty] | 90 | [6 empty] | 46717.2
| ФСБЦ ТЗ-1-100-33 | Средний разряд работы 3,3 |  | чел.-ч |  | 9 |  | 1 |  | 90 |  |  | 519.08 | 1 |  |  | 46717.2
| 2 | ЭМ | [14 empty] | 74605.78
| 3 | ОТм(ЗТм) |  | чел.-ч | [5 empty] | 32.1 | [6 empty] | 20264.92
| ФСБЦ 91.04.01-031 | Машины бурильно-крановые на автомобильном ходу, диаметр бурения до 800 мм, глубина бурения до 5 м |  | маш.-ч |  | 2.6 |  | 1 |  | 26 | 2088.77 | 1.3 | 2715.4 |  |  |  | 70600.4
| ФСБЦ ТЗ-4-100-050 | Средний разряд машинистов 5,0 |  | чел.-ч |  | 2.6 |  | 1 |  | 26 |  |  | 647.28 | 1 |  |  | 16829.28
| ФСБЦ 91.14.02-001 | Автомобили бортовые, грузоподъемность до 5 т |  | маш.-ч |  | 0.61 |  | 1 |  | 6.1 |  |  | 656.62 |  |  |  | 4005.38
| ФСБЦ ТЗ-4-100-040 | Средний разряд машинистов 4,0 |  | чел.-ч |  | 0.61 |  | 1 |  | 6.1 |  |  | 563.22 | 1 |  |  | 3435.64
| 4 | М | [14 empty] | 1808.49
| ФСБЦ 20.2.02.04-0006 | Колпачки полиэтиленовые К-6 |  | 100 шт |  | 0.06 |  | 1 |  | 0.6 | 1031.73 | 1.38 | 1423.79 |  |  |  | 854.27
| ФСБЦ 01.3.01.06-0038 | Смазка защитная электросетевая |  | кг |  | 0.1 |  | 1 |  | 1 | 238.29 | 1.78 | 424.16 |  |  |  | 424.16
| ФСБЦ 01.3.01.06-0051 | Смазка солидол жировой Ж |  | кг |  | 0.03 |  | 1 |  | 0.3 | 58.53 | 1.78 | 104.18 |  |  |  | 31.25
| ФСБЦ 14.4.02.04-0182 | Краска масляная МА-15, цветная |  | т |  | 0.0004 |  | 1 |  | 0.004 | 61265.39 | 1.52 | 93123.39 |  |  |  | 372.49
| ФСБЦ 14.4.03.03-0102 | Лак битумный БТ-577 |  | т |  | 0.0001 |  | 1 |  | 0.001 | 80020.98 | 1.35 | 108028.32 |  |  |  | 108.03
| ФСБЦ 01.7.20.08-0051 | Ветошь хлопчатобумажная цветная |  | кг |  | 0.02 |  | 1 |  | 0.2 | 56.11 | 1.63 | 91.46 |  |  |  | 18.29
|  | Итого прямые затраты | [14 empty] | 143396.39
|  | ФОТ | [14 empty] | 66982.12
|  | НР (027 Линии электропередачи) |  | % |  |  |  | 1 | [8 empty] | 68991.58
|  | СП (027 Линии электропередачи) |  | % |  |  |  | 1 | [8 empty] | 40189.27
|  | Всего по позиции | [10 empty] | 25257.72 |  |  |  | 252577.24
11 | ГЭСН-33-04-019-20 | Затраты на бурение котлованов, учтенные нормой: 33-04-003-03 |  | шт |  | -10 |  | 1 |  | -10
| 1 | ОТ(ЗТ) |  | чел.-ч | [5 empty] | 14.4 | [6 empty] | 7474.75
| ФСБЦ ТЗ-1-100-33 | Средний разряд работы 3,3 |  | чел.-ч |  | -1.44 |  | 1 |  | -14.4 |  |  | 519.08 | 1 |  |  | -7474.75
| 2 | ЭМ | [14 empty] | 32041.72
| 3 | ОТм(ЗТм) |  | чел.-ч | [5 empty] | 11.8 | [6 empty] | 7637.9
| ФСБЦ 91.04.01-031 | Машины бурильно-крановые на автомобильном ходу, диаметр бурения до 800 мм, глубина бурения до 5 м |  | маш.-ч |  | -1.18 |  | 1 |  | -11.8 | 2088.77 | 1.3 | 2715.4 |  |  |  | -32041.72
| ФСБЦ ТЗ-4-100-050 | Средний разряд машинистов 5,0 |  | чел.-ч |  | -1.18 |  | 1 |  | -11.8 |  |  | 647.28 | 1 |  |  | -7637.9
| 4 | М | [14 empty] | 0
|  | Итого прямые затраты | [14 empty] | 47154.37
|  | ФОТ | [14 empty] | -15112.65
|  | НР (027 Линии электропередачи) |  | % |  |  |  | 1 | [8 empty] | -15566.03
|  | СП (027 Линии электропередачи) |  | % |  |  |  | 1 | [8 empty] | -9067.59
|  | Всего по позиции | [10 empty] | 5365.28 |  |  |  | -71787.99
12 | ГЭСН-33-04-019-20 | Затраты на бурение котлованов, учтенные нормой: 33-04-003-03 |  | шт |  | 10 |  | 1 |  | 10
| 1 | ОТ(ЗТ) |  | чел.-ч | [5 empty] | 14.4 | [6 empty] | 7474.75
| ФСБЦ ТЗ-1-100-33 | Средний разряд работы 3,3 |  | чел.-ч |  | 1.44 |  | 1 |  | 14.4 |  |  | 519.08 | 1 |  |  | 7474.75
| 2 | ЭМ | [14 empty] | 32041.72
| 3 | ОТм(ЗТм) |  | чел.-ч | [5 empty] | 11.8 | [6 empty] | 7637.9
| ФСБЦ 91.04.01-031 | Машины бурильно-крановые на автомобильном ходу, диаметр бурения до 800 мм, глубина бурения до 5 м |  | маш.-ч |  | 1.18 |  | 1 |  | 11.8 | 2088.77 | 1.3 | 2715.4 |  |  |  | 32041.72
| ФСБЦ ТЗ-4-100-050 | Средний разряд машинистов 5,0 |  | чел.-ч |  | 1.18 |  | 1 |  | 11.8 |  |  | 647.28 | 1 |  |  | 7637.9
| 4 | М | [14 empty] | 0
|  | Итого прямые затраты | [14 empty] | 47154.37
|  | ФОТ | [14 empty] | 15112.65
|  | НР (027 Линии электропередачи) |  | % |  |  |  | 1 | [8 empty] | 15566.03
|  | СП (027 Линии электропередачи) |  | % |  |  |  | 1 | [8 empty] | 9067.59
|  | Всего по позиции | [10 empty] | 7178.8 |  |  |  | 71787.99
13 | ГЭСН-33-04-009-06 | Подвеска проводов ВЛ 6-10 кВ в населенной местности сечением: свыше 35 мм2 с помощью механизмов, (3 провода) при 10 опорах на км линии |  | км |  | 4 |  | 1 |  | 4
| 1 | ОТ(ЗТ) |  | чел.-ч | [5 empty] | 204.4 | [6 empty] | 113832.4
| ФСБЦ ТЗ-1-100-39 | Средний разряд работы 3,9 |  | чел.-ч |  | 51.1 |  | 1 |  | 204.4 |  |  | 556.91 | 1 |  |  | 113832.4
| 2 | ЭМ | [14 empty] | 51132.7
| 3 | ОТм(ЗТм) |  | чел.-ч | [5 empty] | 90.92 | [6 empty] | 51207.97
| ФСБЦ 91.06.06-011 | Автогидроподъемники, высота подъема 12 м |  | маш.-ч |  | 13 |  | 1 |  | 52 | 346.73 | 1.46 | 506.23 |  |  |  | 26323.96
| ФСБЦ ТЗ-4-100-040 | Средний разряд машинистов 4,0 |  | чел.-ч |  | 13 |  | 1 |  | 52 |  |  | 563.22 | 1 |  |  | 29287.44
| ФСБЦ 91.14.02-001 | Автомобили бортовые, грузоподъемность до 5 т |  | маш.-ч |  | 2.86 |  | 1 |  | 11.44 |  |  | 656.62 |  |  |  | 7511.73
| ФСБЦ ТЗ-4-100-040 | Средний разряд машинистов 4,0 |  | чел.-ч |  | 2.86 |  | 1 |  | 11.44 |  |  | 563.22 | 1 |  |  | 6443.24
| ФСБЦ 91.15.03-014 | Тракторы на пневмоколесном ходу, мощность 59 кВт (80 л.с.) |  | маш.-ч |  | 6.87 |  | 1 |  | 27.48 | 487.94 | 1.29 | 629.44 |  |  |  | 17297.01
| ФСБЦ ТЗ-4-100-040 | Средний разряд машинистов 4,0 |  | чел.-ч |  | 6.87 |  | 1 |  | 27.48 |  |  | 563.22 | 1 |  |  | 15477.29
| 4 | М | [14 empty] | 21200.01
| ФСБЦ 10.1.02.03-0002 | Проволока алюминиевая из сплава марки АМЦ, диаметр 3,0-5,8 мм |  | т |  | 0.0035 |  | 1 |  | 0.014 | 625256.9 | 1.16 | 725298 |  |  |  | 10154.17
| ФСБЦ 20.1.02.15-0011 | Соединитель алюминиевых и сталеалюминиевых проводов (СОАС) 062-3 |  | шт |  | 3.4 |  | 1 |  | 13.6 | 635.88 | 1.24 | 788.49 |  |  |  | 10723.46
| ФСБЦ 01.3.01.01-0010 | Бензин-растворитель |  | кг |  | 0.06 |  | 1 |  | 0.24 | 160.27 | 1.36 | 217.97 |  |  |  | 52.31
| ФСБЦ 01.3.01.06-0038 | Смазка защитная электросетевая |  | кг |  | 0.1 |  | 1 |  | 0.4 | 238.29 | 1.78 | 424.16 |  |  |  | 169.66
| ФСБЦ 14.5.09.11-0102 | Уайт-спирит |  | кг |  | 0.22 |  | 1 |  | 0.88 | 60.6 | 1.54 | 93.32 |  |  |  | 82.12
| ФСБЦ 01.7.20.08-0051 | Ветошь хлопчатобумажная цветная |  | кг |  | 0.05 |  | 1 |  | 0.2 | 56.11 | 1.63 | 91.46 |  |  |  | 18.29
|  | Итого прямые затраты | [14 empty] | 237373.08
|  | ФОТ | [14 empty] | 165040.37
|  | НР (027 Линии электропередачи) |  | % |  |  |  | 1 | [8 empty] | 169991.58
|  | СП (027 Линии электропередачи) |  | % |  |  |  | 1 | [8 empty] | 99024.22
|  | Всего по позиции | [10 empty] | 126597.22 |  |  |  | 506388.88
14 | ГЭСН-33-04-009-14 | При увеличении количества опор на 1 км ВЛ добавлять: к норме 33-04-009-06 |  | шт |  | 49 |  | 1 |  | 49
| 1 | ОТ(ЗТ) |  | чел.-ч | [5 empty] | 103.88 | [6 empty] | 58507.29
| ФСБЦ ТЗ-1-100-40 | Средний разряд работы 4,0 |  | чел.-ч |  | 2.12 |  | 1 |  | 103.88 |  |  | 563.22 | 1 |  |  | 58507.29
| 2 | ЭМ | [14 empty] | 29658.41
| 3 | ОТм(ЗТм) |  | чел.-ч | [5 empty] | 56.84 | [6 empty] | 32013.42
| ФСБЦ 91.06.06-011 | Автогидроподъемники, высота подъема 12 м |  | маш.-ч |  | 1.04 |  | 1 |  | 50.96 | 346.73 | 1.46 | 506.23 |  |  |  | 25797.48
| ФСБЦ ТЗ-4-100-040 | Средний разряд машинистов 4,0 |  | чел.-ч |  | 1.04 |  | 1 |  | 50.96 |  |  | 563.22 | 1 |  |  | 28701.69
| ФСБЦ 91.14.02-001 | Автомобили бортовые, грузоподъемность до 5 т |  | маш.-ч |  | 0.12 |  | 1 |  | 5.88 |  |  | 656.62 |  |  |  | 3860.93
| ФСБЦ ТЗ-4-100-040 | Средний разряд машинистов 4,0 |  | чел.-ч |  | 0.12 |  | 1 |  | 5.88 |  |  | 563.22 | 1 |  |  | 3311.73
| 4 | М | [14 empty] | 148658.74
| ФСБЦ 10.1.02.03-0002 | Проволока алюминиевая из сплава марки АМЦ, диаметр 3,0-5,8 мм |  | т |  | 0.0004 |  | 1 |  | 0.0196 | 625256.9 | 1.16 | 725298 |  |  |  | 14215.84
| ФСБЦ 20.1.02.15-0011 | Соединитель алюминиевых и сталеалюминиевых проводов (СОАС) 062-3 |  | шт |  | 3.4 |  | 1 |  | 166.6 | 635.88 | 1.24 | 788.49 |  |  |  | 131362.43
| ФСБЦ 01.3.01.01-0010 | Бензин-растворитель |  | кг |  | 0.06 |  | 1 |  | 2.94 | 160.27 | 1.36 | 217.97 |  |  |  | 640.83
| ФСБЦ 01.3.01.06-0038 | Смазка защитная электросетевая |  | кг |  | 0.1 |  | 1 |  | 4.9 | 238.29 | 1.78 | 424.16 |  |  |  | 2078.38
| ФСБЦ 14.5.09.11-0102 | Уайт-спирит |  | кг |  | 0.03 |  | 1 |  | 1.47 | 60.6 | 1.54 | 93.32 |  |  |  | 137.18
| ФСБЦ 01.7.20.08-0051 | Ветошь хлопчатобумажная цветная |  | кг |  | 0.05 |  | 1 |  | 2.45 | 56.11 | 1.63 | 91.46 |  |  |  | 224.08
|  | Итого прямые затраты | [14 empty] | 268837.86
|  | ФОТ | [14 empty] | 90520.71
|  | НР (027 Линии электропередачи) |  | % |  |  |  | 1 | [8 empty] | 93236.33
|  | СП (027 Линии электропередачи) |  | % |  |  |  | 1 | [8 empty] | 54312.43
|  | Всего по позиции | [10 empty] | 8497.69 |  |  |  | 416386.62
15 | ГЭСН-33-04-030-03 | Установка разъединителей: с помощью механизмов |  | компл |  | 6 |  | 1 |  | 6
| 1 | ОТ(ЗТ) |  | чел.-ч | [5 empty] | 44.52 | [6 empty] | 26196.9
| ФСБЦ ТЗ-1-100-43 | Средний разряд работы 4,3 |  | чел.-ч |  | 7.42 |  | 1 |  | 44.52 |  |  | 588.43 | 1 |  |  | 26196.9
| 2 | ЭМ | [14 empty] | 7588.37
| 3 | ОТм(ЗТм) |  | чел.-ч | [5 empty] | 6.12 | [6 empty] | 4154.53
| ФСБЦ 91.05.05-015 | Краны на автомобильном ходу, грузоподъемность 16 т |  | маш.-ч |  | 0.61 |  | 1 |  | 3.66 |  |  | 1631.99 |  |  |  | 5973.08
| ФСБЦ ТЗ-4-100-060 | Средний разряд машинистов 6,0 |  | чел.-ч |  | 0.61 |  | 1 |  | 3.66 |  |  | 756.56 | 1 |  |  | 2769.01
| ФСБЦ 91.14.02-001 | Автомобили бортовые, грузоподъемность до 5 т |  | маш.-ч |  | 0.41 |  | 1 |  | 2.46 |  |  | 656.62 |  |  |  | 1615.29
| ФСБЦ ТЗ-4-100-040 | Средний разряд машинистов 4,0 |  | чел.-ч |  | 0.41 |  | 1 |  | 2.46 |  |  | 563.22 | 1 |  |  | 1385.52
| 4 | М | [14 empty] | 187.19
| ФСБЦ 01.3.01.06-0038 | Смазка защитная электросетевая |  | кг |  | 0.01 |  | 1 |  | 0.06 | 238.29 | 1.78 | 424.16 |  |  |  | 25.45
| ФСБЦ 01.3.01.06-0051 | Смазка солидол жировой Ж |  | кг |  | 0.03 |  | 1 |  | 0.18 | 58.53 | 1.78 | 104.18 |  |  |  | 18.75
| ФСБЦ 14.4.03.03-0102 | Лак битумный БТ-577 |  | т |  | 0.0001 |  | 1 |  | 0.0006 | 80020.98 | 1.35 | 108028.32 |  |  |  | 64.82
| ФСБЦ 14.5.09.11-0102 | Уайт-спирит |  | кг |  | 0.12 |  | 1 |  | 0.72 | 60.6 | 1.54 | 93.32 |  |  |  | 67.19
| ФСБЦ 01.7.20.08-0051 | Ветошь хлопчатобумажная цветная |  | кг |  | 0.02 |  | 1 |  | 0.12 | 56.11 | 1.63 | 91.46 |  |  |  | 10.98
|  | Итого прямые затраты | [14 empty] | 38126.99
|  | ФОТ | [14 empty] | 30351.43
|  | НР (027 Линии электропередачи) |  | % |  |  |  | 1 | [8 empty] | 31261.97
|  | СП (027 Линии электропередачи) |  | % |  |  |  | 1 | [8 empty] | 18210.86
|  | Всего по позиции | [10 empty] | 14599.97 |  |  |  | 87599.82
16 | ГЭСН-33-04-030-01 | Установка разрядников: с помощью механизмов |  | компл |  | 89 |  | 1 |  | 89
| 1 | ОТ(ЗТ) |  | чел.-ч | [5 empty] | 334.64 | [6 empty] | 173704.93
| ФСБЦ ТЗ-1-100-33 | Средний разряд работы 3,3 |  | чел.-ч |  | 3.76 |  | 1 |  | 334.64 |  |  | 519.08 | 1 |  |  | 173704.93
| 2 | ЭМ | [14 empty] | 51152.92
| 3 | ОТм(ЗТм) |  | чел.-ч | [5 empty] | 95.23 | [6 empty] | 53635.44
| ФСБЦ 91.06.06-011 | Автогидроподъемники, высота подъема 12 м |  | маш.-ч |  | 0.85 |  | 1 |  | 75.65 | 346.73 | 1.46 | 506.23 |  |  |  | 38296.3
| ФСБЦ ТЗ-4-100-040 | Средний разряд машинистов 4,0 |  | чел.-ч |  | 0.85 |  | 1 |  | 75.65 |  |  | 563.22 | 1 |  |  | 42607.59
| ФСБЦ 91.14.02-001 | Автомобили бортовые, грузоподъемность до 5 т |  | маш.-ч |  | 0.22 |  | 1 |  | 19.58 |  |  | 656.62 |  |  |  | 12856.62
| ФСБЦ ТЗ-4-100-040 | Средний разряд машинистов 4,0 |  | чел.-ч |  | 0.22 |  | 1 |  | 19.58 |  |  | 563.22 | 1 |  |  | 11027.85
| 4 | М | [14 empty] | 5426.59
| ФСБЦ 01.3.01.06-0038 | Смазка защитная электросетевая |  | кг |  | 0.1 |  | 1 |  | 8.9 | 238.29 | 1.78 | 424.16 |  |  |  | 3775.02
| ФСБЦ 01.3.01.06-0051 | Смазка солидол жировой Ж |  | кг |  | 0.03 |  | 1 |  | 2.67 | 58.53 | 1.78 | 104.18 |  |  |  | 278.16
| ФСБЦ 14.4.03.03-0102 | Лак битумный БТ-577 |  | т |  | 0.0001 |  | 1 |  | 0.0089 | 80020.98 | 1.35 | 108028.32 |  |  |  | 961.45
| ФСБЦ 14.5.09.11-0102 | Уайт-спирит |  | кг |  | 0.03 |  | 1 |  | 2.67 | 60.6 | 1.54 | 93.32 |  |  |  | 249.16
| ФСБЦ 01.7.20.08-0051 | Ветошь хлопчатобумажная цветная |  | кг |  | 0.02 |  | 1 |  | 1.78 | 56.11 | 1.63 | 91.46 |  |  |  | 162.8
|  | Итого прямые затраты | [14 empty] | 283919.88
|  | ФОТ | [14 empty] | 227340.37
|  | НР (027 Линии электропередачи) |  | % |  |  |  | 1 | [8 empty] | 234160.58
|  | СП (027 Линии электропередачи) |  | % |  |  |  | 1 | [8 empty] | 136404.22
|  | Всего по позиции | [10 empty] | 7353.76 |  |  |  | 654484.68
Итого по разделу
|  | Прямые затраты | [14 empty] | 1573370,75
|  | оплата труда | [14 empty] | 613331,75
|  | эксплуатация машин | [14 empty] | 501477,19
|  | оплата труда машинистов | [14 empty] | 266993,62
|  | материальные ресурсы | [14 empty] | 191568,19
|  | в т.ч. материалы учтенные в расценках | [14 empty] | 191568,19
|  | Итого ФОТ | [14 empty] | 880325,37
|  | Итого накладные расходы | [14 empty] | 906735,12
|  | Итого сметная прибыль | [14 empty] | 528195,22
|  | Итого СМР в текущих ценах | [14 empty] | 3008301,09
|  | Итого по разделу | [14 empty] | 3008301,09
Справочно
|  | затраты труда рабочих | [14 empty] | 1158,09
|  | затраты труда машинистов | [14 empty] | 447,52
заземление
89 комплектов (для опор)
17 | ГЭСН-01-02-057-02 | Разработка грунта вручную в траншеях глубиной до 2 м без креплений с откосами, группа грунтов: 2 Объем: 3 * 89 * 0.3 * 0.7 |  | 100 м3 |  | 0.5607 |  | 1 |  | 0.5607
| 1 | ОТ(ЗТ) |  | чел.-ч | [5 empty] | 86.3478 | [6 empty] | 39559.38
| ФСБЦ ТЗ-1-100-20 | Средний разряд работы 2,0 |  | чел.-ч |  | 154 |  | 1 |  | 86.3478 |  |  | 458.14 | 1 |  |  | 39559.38
| 2 | ЭМ | [14 empty] | 0
| 3 | ОТм(ЗТм) |  | чел.-ч | [12 empty] | 0
| 4 | М | [14 empty] | 0
|  | Итого прямые затраты | [14 empty] | 39559.38
|  | ФОТ | [14 empty] | 39559.38
|  | НР (001.2 Земляные работы, выполняемые ручным способом) |  | % |  |  |  | 1 | [8 empty] | 35207.85
|  | СП (001.2 Земляные работы, выполняемые ручным способом) |  | % |  |  |  | 1 | [8 empty] | 15823.75
|  | Всего по позиции | [10 empty] | 161567.65 |  |  |  | 90590.98
18 | ГЭСН-01-02-061-01 | Засыпка вручную траншей, пазух котлованов и ям, группа грунтов: 1 Объем: 3 * 89 * 0.3 * 0.7 |  | 100 м3 |  | 0.5607 |  | 1 |  | 0.5607
| 1 | ОТ(ЗТ) |  | чел.-ч | [5 empty] | 49.6219 | [6 empty] | 21794.95
| ФСБЦ ТЗ-1-100-15 | Средний разряд работы 1,5 |  | чел.-ч |  | 88.5 |  | 1 |  | 49.6219 |  |  | 439.22 | 1 |  |  | 21794.95
| 2 | ЭМ | [14 empty] | 0
| 3 | ОТм(ЗТм) |  | чел.-ч | [12 empty] | 0
| 4 | М | [14 empty] | 0
|  | Итого прямые затраты | [14 empty] | 21794.95
|  | ФОТ | [14 empty] | 21794.95
|  | НР (001.2 Земляные работы, выполняемые ручным способом) |  | % |  |  |  | 1 | [8 empty] | 19397.51
|  | СП (001.2 Земляные работы, выполняемые ручным способом) |  | % |  |  |  | 1 | [8 empty] | 8717.98
|  | Всего по позиции | [10 empty] | 89014.52 |  |  |  | 49910.44
19 | ГЭСН-33-03-004-01 | Забивка вертикальных заземлителей механизированная на глубину до 5 м |  | шт |  | 89 |  | 1 |  | 89
| 1 | ОТ(ЗТ) |  | чел.-ч | [5 empty] | 40.05 | [6 empty] | 19863.6
| ФСБЦ ТЗ-1-100-29 | Средний разряд работы 2,9 |  | чел.-ч |  | 0.45 |  | 1 |  | 40.05 |  |  | 495.97 | 1 |  |  | 19863.6
| 2 | ЭМ | [14 empty] | 14835.67
| 3 | ОТм(ЗТм) |  | чел.-ч | [5 empty] | 28.48 | [6 empty] | 16040.51
| ФСБЦ 91.17.04-034 | Агрегаты сварочные с двигателем внутреннего сгорания для ручной дуговой сварки, сварочный ток до 400 А, количество постов 1 |  | маш.-ч |  | 0.12 |  | 1 |  | 10.68 |  |  | 108.2 |  |  |  | 1155.58
| ФСБЦ 91.18.01-007 | Компрессоры винтовые передвижные с двигателем внутреннего сгорания, давление до 0,7 МПа (7 атм), производительность до 5,4 м3/мин |  | маш.-ч |  | 0.32 |  | 1 |  | 28.48 |  |  | 398.72 |  |  |  | 11355.55
| ФСБЦ ТЗ-4-100-040 | Средний разряд машинистов 4,0 |  | чел.-ч |  | 0.32 |  | 1 |  | 28.48 |  |  | 563.22 | 1 |  |  | 16040.51
| ФСБЦ 91.21.22-195 | Машины пневматические при работе от передвижных компрессорных установок для забивания в грунт под любым углом наклона к горизонту и извлечения стержней диаметром от 12 до 25 мм, длиной от 2 до 15 м |  | маш.-ч |  | 0.32 |  | 1 |  | 28.48 | 73.53 | 1.11 | 81.62 |  |  |  | 2324.54
| 4 | М | [14 empty] | 21644.71
| ФСБЦ 08.4.03.02-0002 | Сталь арматурная горячекатаная гладкая, класс A-I, диаметр 6-22 мм |  | т |  | 0.005 |  | 1 |  | 0.445 | 63745 | 0.75 | 47808.75 |  |  |  | 21274.89
| ФСБЦ 01.7.11.07-0227 | Электроды сварочные для сварки низколегированных и углеродистых сталей УОНИ 13/45, Э42А, диаметр 4-5 мм |  | кг |  | 0.03 |  | 1 |  | 2.67 | 155.63 | 0.89 | 138.51 |  |  |  | 369.82
|  | Итого прямые затраты | [14 empty] | 72384.49
|  | ФОТ | [14 empty] | 35904.11
|  | НР (027 Линии электропередачи) |  | % |  |  |  | 1 | [8 empty] | 36981.23
|  | СП (027 Линии электропередачи) |  | % |  |  |  | 1 | [8 empty] | 21542.47
|  | Всего по позиции | [10 empty] | 1470.88 |  |  |  | 130908.19
20 | ГЭСН-33-04-015-01 | Устройство шин заземления опор ВЛ и подстанций Объем: 89 * 3 |  | 10 м |  | 26.7 |  | 1 |  | 26.7
| 1 | ОТ(ЗТ) |  | чел.-ч | [5 empty] | 48.06 | [6 empty] | 23836.32
| ФСБЦ ТЗ-1-100-29 | Средний разряд работы 2,9 |  | чел.-ч |  | 1.8 |  | 1 |  | 48.06 |  |  | 495.97 | 1 |  |  | 23836.32
| 2 | ЭМ | [14 empty] | 319.77
| 3 | ОТм(ЗТм) |  | чел.-ч | [5 empty] | 0.267 | [6 empty] | 150.38
| ФСБЦ 91.14.02-001 | Автомобили бортовые, грузоподъемность до 5 т |  | маш.-ч |  | 0.01 |  | 1 |  | 0.267 |  |  | 656.62 |  |  |  | 175.32
| ФСБЦ ТЗ-4-100-040 | Средний разряд машинистов 4,0 |  | чел.-ч |  | 0.01 |  | 1 |  | 0.267 |  |  | 563.22 | 1 |  |  | 150.38
| ФСБЦ 91.17.04-034 | Агрегаты сварочные с двигателем внутреннего сгорания для ручной дуговой сварки, сварочный ток до 400 А, количество постов 1 |  | маш.-ч |  | 0.05 |  | 1 |  | 1.335 |  |  | 108.2 |  |  |  | 144.45
| 4 | М | [14 empty] | 443.79
| ФСБЦ 01.7.11.07-0227 | Электроды сварочные для сварки низколегированных и углеродистых сталей УОНИ 13/45, Э42А, диаметр 4-5 мм |  | кг |  | 0.12 |  | 1 |  | 3.204 | 155.63 | 0.89 | 138.51 |  |  |  | 443.79
|  | Итого прямые затраты | [14 empty] | 24750.26
|  | ФОТ | [14 empty] | 23986.7
|  | НР (027 Линии электропередачи) |  | % |  |  |  | 1 | [8 empty] | 24706.3
|  | СП (027 Линии электропередачи) |  | % |  |  |  | 1 | [8 empty] | 14392.02
|  | Всего по позиции | [10 empty] | 2391.33 |  |  |  | 63848.58
21 | ГЭСНм-08-02-472-09 | Проводник заземляющий открыто по строительным основаниям: из круглой стали диаметром 12 мм К=2% от ОТ_Вспомогательные ненормируемые материальные ресурсы Объем: 10 * 89 |  | 100 м |  | 8.9 |  | 1 |  | 8.9
| 421/пр_2020_п.75_пп.а | К=2% от ОТ_Вспомогательные ненормируемые материальные ресурсы
| 1 | ОТ(ЗТ) |  | чел.-ч | [5 empty] | 164.65 | [6 empty] | 90657.94
| ФСБЦ ТЗ-1-100-38 | Средний разряд работы 3,8 |  | чел.-ч |  | 18.5 |  | 1 |  | 164.65 |  |  | 550.61 | 1 |  |  | 90657.94
| 2 | ЭМ | [14 empty] | 4532.49
| 3 | ОТм(ЗТм) |  | чел.-ч | [5 empty] | 3.026 | [6 empty] | 1996.83
| ФСБЦ 91.05.05-015 | Краны на автомобильном ходу, грузоподъемность 16 т |  | маш.-ч |  | 0.17 |  | 1 |  | 1.513 |  |  | 1631.99 |  |  |  | 2469.2
| ФСБЦ ТЗ-4-100-060 | Средний разряд машинистов 6,0 |  | чел.-ч |  | 0.17 |  | 1 |  | 1.513 |  |  | 756.56 | 1 |  |  | 1144.68
| ФСБЦ 91.14.02-001 | Автомобили бортовые, грузоподъемность до 5 т |  | маш.-ч |  | 0.17 |  | 1 |  | 1.513 |  |  | 656.62 |  |  |  | 993.47
| ФСБЦ ТЗ-4-100-040 | Средний разряд машинистов 4,0 |  | чел.-ч |  | 0.17 |  | 1 |  | 1.513 |  |  | 563.22 | 1 |  |  | 852.15
| ФСБЦ 91.17.04-233 | Аппараты сварочные для ручной дуговой сварки, сварочный ток до 350 А |  | маш.-ч |  | 2.9 |  | 1 |  | 25.81 |  |  | 41.45 |  |  |  | 1069.82
| 4 | М | [14 empty] | 29871.31
| ФСБЦ 08.3.05.02-0021 | Прокат листовой горячекатаный, марки стали Ст3сп, Ст3пс, ширина 1200-3000 мм, толщина 1-8 мм |  | т |  | 0.004 |  | 1 |  | 0.0356 | 71131.5 | 0.8 | 56905.2 |  |  |  | 2025.83
| ФСБЦ 14.4.01.09-0427 | Грунтовка эпоксидная антикоррозионная с содержанием цинка для защиты металлических поверхностей, расход 0,20-0,39 кг/м2 |  | кг |  | 2.4 |  | 1 |  | 21.36 | 911.56 | 1.28 | 1166.8 |  |  |  | 24922.85
| ФСБЦ 01.7.11.07-0227 | Электроды сварочные для сварки низколегированных и углеродистых сталей УОНИ 13/45, Э42А, диаметр 4-5 мм |  | кг |  | 0.9 |  | 1 |  | 8.01 | 155.63 | 0.89 | 138.51 |  |  |  | 1109.47
| ФСБЦ-421_пр-2020-п.75а | Вспомогательные ненормируемые материальные ресурсы 2% от ОТ |  | % |  | 1 |  | 1 |  | 1813.1596 |  |  | 1 |  |  |  | 1813.16
|  | Итого прямые затраты | [14 empty] | 127058.57
|  | ФОТ | [14 empty] | 92654.77
|  | НР (049.3 Электротехнические установки на других объектах) |  | % |  |  |  | 1 | [8 empty] | 89875.13
|  | СП (049.3 Электротехнические установки на других объектах) |  | % |  |  |  | 1 | [8 empty] | 47253.93
|  | Всего по позиции | [10 empty] | 29684 |  |  |  | 264187.63
22 | ГЭСНм-08-02-472-11 | Перемычка заземляющая тросовая диаметром до 9,2 мм для строительных металлических конструкций К=2% от ОТ_Вспомогательные ненормируемые материальные ресурсы |  | 10 шт |  | 8.9 |  | 1 |  | 8.9
| 421/пр_2020_п.75_пп.а | К=2% от ОТ_Вспомогательные ненормируемые материальные ресурсы
| 1 | ОТ(ЗТ) |  | чел.-ч | [5 empty] | 31.951 | [6 empty] | 17592.54
| ФСБЦ ТЗ-1-100-38 | Средний разряд работы 3,8 |  | чел.-ч |  | 3.59 |  | 1 |  | 31.951 |  |  | 550.61 | 1 |  |  | 17592.54
| 2 | ЭМ | [14 empty] | 410.28
| 3 | ОТм(ЗТм) |  | чел.-ч | [5 empty] | 0.178 | [6 empty] | 117.46
| ФСБЦ 91.05.05-015 | Краны на автомобильном ходу, грузоподъемность 16 т |  | маш.-ч |  | 0.01 |  | 1 |  | 0.089 |  |  | 1631.99 |  |  |  | 145.25
| ФСБЦ ТЗ-4-100-060 | Средний разряд машинистов 6,0 |  | чел.-ч |  | 0.01 |  | 1 |  | 0.089 |  |  | 756.56 | 1 |  |  | 67.33
| ФСБЦ 91.14.02-001 | Автомобили бортовые, грузоподъемность до 5 т |  | маш.-ч |  | 0.01 |  | 1 |  | 0.089 |  |  | 656.62 |  |  |  | 58.44
| ФСБЦ ТЗ-4-100-040 | Средний разряд машинистов 4,0 |  | чел.-ч |  | 0.01 |  | 1 |  | 0.089 |  |  | 563.22 | 1 |  |  | 50.13
| ФСБЦ 91.17.04-233 | Аппараты сварочные для ручной дуговой сварки, сварочный ток до 350 А |  | маш.-ч |  | 0.56 |  | 1 |  | 4.984 |  |  | 41.45 |  |  |  | 206.59
| 4 | М | [14 empty] | 858.31
| ФСБЦ 08.3.05.02-0021 | Прокат листовой горячекатаный, марки стали Ст3сп, Ст3пс, ширина 1200-3000 мм, толщина 1-8 мм |  | т |  | 0.001 |  | 1 |  | 0.0089 | 71131.5 | 0.8 | 56905.2 |  |  |  | 506.46
| ФСБЦ-421_пр-2020-п.75а | Вспомогательные ненормируемые материальные ресурсы 2% от ОТ |  | % |  | 1 |  | 1 |  | 351.8508 |  |  | 1 |  |  |  | 351.85
|  | Итого прямые затраты | [14 empty] | 18978.59
|  | ФОТ | [14 empty] | 17710
|  | НР (049.3 Электротехнические установки на других объектах) |  | % |  |  |  | 1 | [8 empty] | 17178.7
|  | СП (049.3 Электротехнические установки на других объектах) |  | % |  |  |  | 1 | [8 empty] | 9032.1
|  | Всего по позиции | [10 empty] | 5077.46 |  |  |  | 45189.39
23 | ГЭСН-15-04-040-10 | Окраска по металлу за 1 раз металлическим порошком решеток |  | 100 м2 |  | 0.12 |  | 1 |  | 0.12
| 1 | ОТ(ЗТ) |  | чел.-ч | [5 empty] | 6.156 | [6 empty] | 3234.3
| ФСБЦ ТЗ-1-100-34 | Средний разряд работы 3,4 |  | чел.-ч |  | 51.3 |  | 1 |  | 6.156 |  |  | 525.39 | 1 |  |  | 3234.3
| 2 | ЭМ | [14 empty] | 0.86
| 3 | ОТм(ЗТм) |  | чел.-ч | [5 empty] | 0.0024 | [6 empty] | 1.28
| ФСБЦ 91.06.06-048 | Подъемники одномачтовые, грузоподъемность до 500 кг, высота подъема 45 м |  | маш.-ч |  | 0.01 |  | 1 |  | 0.0012 | 37.32 | 1.53 | 57.1 |  |  |  | 0.07
| ФСБЦ ТЗ-4-100-030 | Средний разряд машинистов 3,0 |  | чел.-ч |  | 0.01 |  | 1 |  | 0.0012 |  |  | 500.17 | 1 |  |  | 0.6
| ФСБЦ 91.14.02-001 | Автомобили бортовые, грузоподъемность до 5 т |  | маш.-ч |  | 0.01 |  | 1 |  | 0.0012 |  |  | 656.62 |  |  |  | 0.79
| ФСБЦ ТЗ-4-100-040 | Средний разряд машинистов 4,0 |  | чел.-ч |  | 0.01 |  | 1 |  | 0.0012 |  |  | 563.22 | 1 |  |  | 0.68
| 4 | М | [14 empty] | 252.83
| ФСБЦ 14.5.05.02-0001 | Олифа натуральная |  | кг |  | 2.7 |  | 1 |  | 0.324 | 133.31 | 1.25 | 166.64 |  |  |  | 53.99
| ФСБЦ 14.5.07.01-0011 | Пудра алюминиевая ПАП-1 |  | т |  | 0.0012 |  | 1 |  | 0.000144 | 344491.84 | 1.42 | 489178.41 |  |  |  | 70.44
| ФСБЦ 14.5.09.11-0102 | Уайт-спирит |  | кг |  | 4.5 |  | 1 |  | 0.54 | 60.6 | 1.54 | 93.32 |  |  |  | 50.39
| ФСБЦ 01.7.10.17-0141 | Пемза |  | кг |  | 0.18 |  | 1 |  | 0.0216 | 2507.62 | 1.42 | 3560.82 |  |  |  | 76.91
| ФСБЦ 01.7.20.08-0051 | Ветошь хлопчатобумажная цветная |  | кг |  | 0.1 |  | 1 |  | 0.012 | 56.11 | 1.63 | 91.46 |  |  |  | 1.1
|  | Итого прямые затраты | [14 empty] | 3489.27
|  | ФОТ | [14 empty] | 3235.58
|  | НР (015 Отделочные работы) |  | % |  |  |  | 1 | [8 empty] | 3235.58
|  | СП (015 Отделочные работы) |  | % |  |  |  | 1 | [8 empty] | 1585.43
|  | Всего по позиции | [10 empty] | 69252.33 |  |  |  | 8310.28
Итого по разделу
|  | Прямые затраты | [14 empty] | 308015,51
|  | оплата труда | [14 empty] | 216539,03
|  | эксплуатация машин | [14 empty] | 20099,07
|  | оплата труда машинистов | [14 empty] | 18306,46
|  | материальные ресурсы | [14 empty] | 53070,95
|  | в т.ч. материалы учтенные в расценках | [14 empty] | 53070,95
|  | Итого ФОТ | [14 empty] | 234845,49
|  | Итого накладные расходы | [14 empty] | 226582,30
|  | Итого сметная прибыль | [14 empty] | 118347,68
|  | Итого СМР в текущих ценах | [14 empty] | 652945,49
|  | Итого по разделу | [14 empty] | 652945,49
Справочно
|  | затраты труда рабочих | [14 empty] | 426,84
|  | затраты труда машинистов | [14 empty] | 31,96
Электромонтажные работы
24 | ГЭСНм-08-02-144-05 | Присоединение к зажимам жил проводов или кабелей сечением: до 70 мм2 К=2% от ОТ_Вспомогательные ненормируемые материальные ресурсы |  | 100 шт |  | 0.36 |  | 1 |  | 0.36
| 421/пр_2020_п.75_пп.а | К=2% от ОТ_Вспомогательные ненормируемые материальные ресурсы
| 1 | ОТ(ЗТ) |  | чел.-ч | [5 empty] | 5.4432 | [6 empty] | 2997.08
| ФСБЦ ТЗ-1-100-38 | Средний разряд работы 3,8 |  | чел.-ч |  | 15.12 |  | 1 |  | 5.4432 |  |  | 550.61 | 1 |  |  | 2997.08
| 2 | ЭМ | [14 empty] | 0
| 3 | ОТм(ЗТм) |  | чел.-ч | [12 empty] | 0
| 4 | М | [14 empty] | 59.94
| ФСБЦ-421_пр-2020-п.75а | Вспомогательные ненормируемые материальные ресурсы 2% от ОТ |  | % |  | 1 |  | 1 |  | 59.9416 |  |  | 1 |  |  |  | 59.94
|  | Итого прямые затраты | [14 empty] | 3057.02
|  | ФОТ | [14 empty] | 2997.08
|  | НР (049.3 Электротехнические установки на других объектах) |  | % |  |  |  | 1 | [8 empty] | 2907.17
|  | СП (049.3 Электротехнические установки на других объектах) |  | % |  |  |  | 1 | [8 empty] | 1528.51
|  | Всего по позиции | [10 empty] | 20813.06 |  |  |  | 7492.7
Итого по разделу
|  | Прямые затраты | [14 empty] | 3057,02
|  | оплата труда | [14 empty] | 2997,08
|  | Итого ФОТ | [14 empty] | 2997,08
|  | Итого накладные расходы | [14 empty] | 2907,17
|  | Итого сметная прибыль | [14 empty] | 1528,51
|  | Итого СМР в текущих ценах | [14 empty] | 7492,70
|  | Итого по разделу | [14 empty] | 7492,70
|  | затраты труда рабочих | [14 empty] | 5,44
разгрузка опор
25 | 03-2 4кв_2025_ФГИС_ЦС_Лен.обл | Разгрузка при автомобильных перевозках изделия из сборного железобетона, бетона, керамзитобетона массой до 3 т Объем: 1.1 * 129 |  | т груза |  | 141.9 |  | 1 |  | 141.9 |  |  | 405.27 | 1 |  |  | 57507.81
|  | Всего по позиции | [10 empty] | 405.27 |  |  |  | 57507.81
26 | 01-20-1-01-0061 4кв_2025_ФГИС_ЦС_Лен.обл | Перевозка грузов I класса автомобилями бортовыми грузоподъемностью до 20 т по дорогам с усовершенствованным (асфальтобетонным, цементобетонным, железобетонным, обработанным органическим вяжущим) дорожным покрытием на расстояние 61 км Объем: 1.1 * 129 |  | 1т груза |  | 141.9 |  | 1 |  | 141.9 |  |  | 681.68 | 1 |  |  | 96730.39
|  | Всего по позиции | [10 empty] | 681.68 |  |  |  | 96730.39
Итого по разделу
|  | Прямые затраты | [14 empty] | 154238,20
|  | эксплуатация машин | [14 empty] | 0
|  | оплата труда машинистов | [14 empty] | 0
|  | Итого ФОТ | [14 empty] | 0
|  | Итого накладные расходы | [14 empty] | 0
|  | Итого сметная прибыль | [14 empty] | 0
|  | Итого СМР в текущих ценах | [14 empty] | 154238,20
|  | Итого по разделу | [14 empty] | 154238,20
ПНР
27 | ГЭСНп-01-11-010-01 | Измерение сопротивления растеканию тока: заземлителя |  | измерение |  | 89 |  | 1 |  | 89
| 1 | ОТ(ЗТ) |  | чел.-ч | [5 empty] | 89 | [6 empty] | 66585.8
| ФСБЦ ТЗ-2-100-06 | Рабочий 6 разряда |  | чел.-ч |  | 0.5 |  | 1 |  | 44.5 |  |  | 756.56 | 1 |  |  | 33666.92
| ФСБЦ ТЗ-3-200-03 | Инженер III категории |  | чел.-ч |  | 0.5 |  | 1 |  | 44.5 |  |  | 739.75 | 1 |  |  | 32918.88
| 2 | ЭМ | [14 empty] | 0
| 3 | ОТм(ЗТм) |  | чел.-ч | [12 empty] | 0
| 4 | М | [14 empty] | 0
|  | Итого прямые затраты | [14 empty] | 66585.8
|  | ФОТ | [14 empty] | 66585.8
|  | НР (083_1 Пусконаладочные работы. Электротехнические устройства) |  | % |  |  |  | 1 | [8 empty] | 49273.49
|  | СП (083_1 Пусконаладочные работы. Электротехнические устройства) |  | % |  |  |  | 1 | [8 empty] | 23970.89
|  | Всего по позиции | [10 empty] | 1571.13 |  |  |  | 139830.18
28 | ГЭСНп-01-11-024-02 | Фазировка электрической линии или трансформатора с сетью напряжением: свыше 1 кВ |  | шт |  | 3 |  | 1 |  | 3
| 1 | ОТ(ЗТ) |  | чел.-ч | [5 empty] | 4.86 | [6 empty] | 3636.03
| ФСБЦ ТЗ-2-100-06 | Рабочий 6 разряда |  | чел.-ч |  | 0.81 |  | 1 |  | 2.43 |  |  | 756.56 | 1 |  |  | 1838.44
| ФСБЦ ТЗ-3-200-03 | Инженер III категории |  | чел.-ч |  | 0.81 |  | 1 |  | 2.43 |  |  | 739.75 | 1 |  |  | 1797.59
| 2 | ЭМ | [14 empty] | 0
| 3 | ОТм(ЗТм) |  | чел.-ч | [12 empty] | 0
| 4 | М | [14 empty] | 0
|  | Итого прямые затраты | [14 empty] | 3636.03
|  | ФОТ | [14 empty] | 3636.03
|  | НР (083_1 Пусконаладочные работы. Электротехнические устройства) |  | % |  |  |  | 1 | [8 empty] | 2690.66
|  | СП (083_1 Пусконаладочные работы. Электротехнические устройства) |  | % |  |  |  | 1 | [8 empty] | 1308.97
|  | Всего по позиции | [10 empty] | 2545.22 |  |  |  | 7635.66
29 | ГЭСНп-01-03-005-01 | Разъединитель трехполюсный напряжением: до 20 кВ |  | шт |  | 6 |  | 1 |  | 6
| 1 | ОТ(ЗТ) |  | чел.-ч | [5 empty] | 32.4 | [6 empty] | 23150.78
| ФСБЦ ТЗ-2-100-04 | Рабочий 4 разряда |  | чел.-ч |  | 1.08 |  | 1 |  | 6.48 |  |  | 563.22 | 1 |  |  | 3649.67
| ФСБЦ ТЗ-3-100-02 | Техник II категории |  | чел.-ч |  | 1.08 |  | 1 |  | 6.48 |  |  | 538 | 1 |  |  | 3486.24
| ФСБЦ ТЗ-3-200-02 | Инженер II категории |  | чел.-ч |  | 3.24 |  | 1 |  | 19.44 |  |  | 823.81 | 1 |  |  | 16014.87
| 2 | ЭМ | [14 empty] | 0
| 3 | ОТм(ЗТм) |  | чел.-ч | [12 empty] | 0
| 4 | М | [14 empty] | 0
|  | Итого прямые затраты | [14 empty] | 23150.78
|  | ФОТ | [14 empty] | 23150.78
|  | НР (083_1 Пусконаладочные работы. Электротехнические устройства) |  | % |  |  |  | 1 | [8 empty] | 17131.58
|  | СП (083_1 Пусконаладочные работы. Электротехнические устройства) |  | % |  |  |  | 1 | [8 empty] | 8334.28
|  | Всего по позиции | [10 empty] | 8102.77 |  |  |  | 48616.64
30 | ГЭСНп-01-11-011-01 | Проверка наличия цепи между заземлителями и заземленными элементами |  | 100 измерений |  | 0.89 |  | 1 |  | 0.89
| 1 | ОТ(ЗТ) |  | чел.-ч | [5 empty] | 11.5344 | [6 empty] | 8629.52
| ФСБЦ ТЗ-2-100-06 | Рабочий 6 разряда |  | чел.-ч |  | 6.48 |  | 1 |  | 5.7672 |  |  | 756.56 | 1 |  |  | 4363.23
| ФСБЦ ТЗ-3-200-03 | Инженер III категории |  | чел.-ч |  | 6.48 |  | 1 |  | 5.7672 |  |  | 739.75 | 1 |  |  | 4266.29
| 2 | ЭМ | [14 empty] | 0
| 3 | ОТм(ЗТм) |  | чел.-ч | [12 empty] | 0
| 4 | М | [14 empty] | 0
|  | Итого прямые затраты | [14 empty] | 8629.52
|  | ФОТ | [14 empty] | 8629.52
|  | НР (083_1 Пусконаладочные работы. Электротехнические устройства) |  | % |  |  |  | 1 | [8 empty] | 6385.84
|  | СП (083_1 Пусконаладочные работы. Электротехнические устройства) |  | % |  |  |  | 1 | [8 empty] | 3106.63
|  | Всего по позиции | [10 empty] | 20361.79 |  |  |  | 18121.99
Итого по разделу
|  | Прямые затраты | [14 empty] | 102002,13
|  | оплата труда | [14 empty] | 102002,13
|  | Итого ФОТ | [14 empty] | 102002,13
|  | Итого накладные расходы | [14 empty] | 75481,57
|  | Итого сметная прибыль | [14 empty] | 36720,77
|  | Итого СМР в текущих ценах | [14 empty] | 214204,47
|  | Итого по разделу | [14 empty] | 214204,47
Справочно
|  | затраты труда рабочих | [14 empty] | 137,79
ФСБЦ
31 | 21.2.01.01-0053 4кв_2025_ФГИС_ЦС_Лен.обл | Провод самонесущий изолированный СИП-3 1х120-20 Объем: 4000 * 3 * 1.02 |  | 1000 м |  | 12.24 |  | 1 |  | 12.24 | 95818.56 | 1.39 | 133187.8 | 1 |  |  | 1630218.67
|  | Всего по позиции | [10 empty] | 133187.8 |  |  |  | 1630218.67
32 | ТЦ_62.3.05.02_47_7814786820_29.12.2025_02_1.1 | Разъединитель РЛК-10 с кронштейнами, тягами, приводом |  | КОМПЛЕКТ |  | 2 |  | 1 |  | 2 |  |  | 46349.6 | 1 |  |  | 92699.2
|  | Всего по позиции | [10 empty] | 46349.6 |  |  |  | 92699.2
33 | 05.1.02.07-0066 4кв_2025_ФГИС_ЦС_Лен.обл | Стойки опор железобетонные, объем до 0,4 м3, бетон В22,5, расход арматуры от 100 до 150 кг/м3 |  | м3 |  | 129 |  | 1 |  | 129 | 20877.67 | 1.2 | 25053.2 | 1 |  |  | 3231862.8
|  | Всего по позиции | [10 empty] | 25053.2 |  |  |  | 3231862.8
34 | 20.1.02.23-0111 4кв_2025_ФГИС_ЦС_Лен.обл | Полоса горячеоцинкованная для заземления, толщина 4 мм, ширина 40 мм, длина 850 мм Объем: 3.5 * 89 |  | шт |  | 311.5 |  | 1 |  | 311.5 | 322.86 | 1.34 | 432.63 | 1 |  |  | 134764.25
|  | Всего по позиции | [10 empty] | 432.63 |  |  |  | 134764.25
35 | 20.1.02.23-0121 4кв_2025_ФГИС_ЦС_Лен.обл | Проводник заземляющий П-750 Объем: 89 * 11 |  | шт |  | 979 |  | 1 |  | 979 | 204.83 | 1.24 | 253.99 | 1 |  |  | 248656.21
|  | Всего по позиции | [10 empty] | 253.99 |  |  |  | 248656.21
36 | 07.2.02.05-0021 4кв_2025_ФГИС_ЦС_Лен.обл | Траверсы металлические высоковольтные Объем: 0.0272 * 89 |  | т |  | 2.4208 |  | 1 |  | 2.4208 | 173808.79 | 1.16 | 201618.2 | 1 |  |  | 488077.34
|  | Всего по позиции | [10 empty] | 201618.2 |  |  |  | 488077.34
37 | 07.2.02.05-0021 4кв_2025_ФГИС_ЦС_Лен.обл | Траверсы металлические высоковольтные Объем: 10 * 17.5 : 1000 |  | т |  | 0.175 |  | 1 |  | 0.175 | 173808.79 | 1.16 | 201618.2 | 1 |  |  | 35283.19
|  | Всего по позиции | [10 empty] | 201618.23 |  |  |  | 35283.19
38 | 07.2.02.05-0021 4кв_2025_ФГИС_ЦС_Лен.обл | Траверсы металлические высоковольтные Объем: 20 * 12.4 : 1000 |  | т |  | 0.248 |  | 1 |  | 0.248 | 173808.79 | 1.16 | 201618.2 | 1 |  |  | 50001.31
|  | Всего по позиции | [10 empty] | 201618.19 |  |  |  | 50001.31
39 | 22.2.02.23-0161 4кв_2025_ФГИС_ЦС_Лен.обл | Узел крепления укоса У-1 Объем: 10 * 2 + 20 |  | шт |  | 40 |  | 1 |  | 40 | 1500.82 | 1.34 | 2011.1 | 1 |  |  | 80444
|  | Всего по позиции | [10 empty] | 2011.1 |  |  |  | 80444
40 | 07.2.07.13-0221 4кв_2025_ФГИС_ЦС_Лен.обл | Хомуты стальные Объем: 1.9 * 89 |  | кг |  | 169.1 |  | 1 |  | 169.1 | 44.55 | 1.42 | 63.26 | 1 |  |  | 10697.27
|  | Всего по позиции | [10 empty] | 63.26 |  |  |  | 10697.27
41 | 20.1.02.23-1031 4кв_2025_ФГИС_ЦС_Лен.обл | Вязка спиральная алюминиевая с полимерным покрытием для крепления защищенных проводов на штыревых изоляторах, номинальное сечение провода 70-95 мм2 Объем: 89 * 6 |  | шт |  | 534 |  | 1 |  | 534 | 127.56 | 1.24 | 158.17 | 1 |  |  | 84462.78
|  | Всего по позиции | [10 empty] | 158.17 |  |  |  | 84462.78
42 | 20.1.02.18-1000 4кв_2025_ФГИС_ЦС_Лен.обл | Замки из нержавеющей стали 08Х18Н10 к ленте бандажной шириной 19 мм |  | 100 шт |  | 1.35 |  | 1 |  | 1.35 | 2240.2 | 1.34 | 3001.87 | 1 |  |  | 4052.52
|  | Всего по позиции | [10 empty] | 3001.87 |  |  |  | 4052.52
43 | 20.1.02.18-1002 4кв_2025_ФГИС_ЦС_Лен.обл | Ленты бандажные для крепления из нержавеющей стали 08Х18Н10, толщина стали 0,76 мм, ширина ленты 19 мм |  | 10 м |  | 13.5 |  | 1 |  | 13.5 | 911.44 | 1.34 | 1221.33 | 1 |  |  | 16487.96
|  | Всего по позиции | [10 empty] | 1221.33 |  |  |  | 16487.96
44 | 20.1.01.02-0039 4кв_2025_ФГИС_ЦС_Лен.обл | Зажимы аппаратные прессуемые А1А-70-2 |  | 100 шт |  | 0.12 |  | 1 |  | 0.12 | 8510.91 | 1.14 | 9702.44 | 1 |  |  | 1164.29
|  | Всего по позиции | [10 empty] | 9702.42 |  |  |  | 1164.29
45 | 20.2.02.04-0001 4кв_2025_ФГИС_ЦС_Лен.обл | Колпачки герметичные для защиты жил площадью поперечного сечения от 6 до 35 мм2 |  | 100 шт |  | 0.47 |  | 1 |  | 0.47 | 1669.04 | 1.38 | 2303.28 | 1 |  |  | 1082.54
|  | Всего по позиции | [10 empty] | 2303.28 |  |  |  | 1082.54
46 | 20.5.04.04-0002 4кв_2025_ФГИС_ЦС_Лен.обл | Зажим натяжной болтовый НБ-2-6А |  | шт |  | 12 |  | 1 |  | 12 | 473.16 | 1.14 | 539.4 | 1 |  |  | 6472.8
|  | Всего по позиции | [10 empty] | 539.4 |  |  |  | 6472.8
47 | 20.1.01.11-0004 4кв_2025_ФГИС_ЦС_Лен.обл | Зажим плашечный соединительный ПА 2-2 |  | шт |  | 34 |  | 1 |  | 34 | 67.57 | 1.14 | 77.03 | 1 |  |  | 2619.02
|  | Всего по позиции | [10 empty] | 77.03 |  |  |  | 2619.02
48 | 20.1.01.11-0021 4кв_2025_ФГИС_ЦС_Лен.обл | Зажим плашечный соединительный ПС-1-1 |  | шт |  | 62 |  | 1 |  | 62 | 86.68 | 1.14 | 98.82 | 1 |  |  | 6126.84
|  | Всего по позиции | [10 empty] | 98.82 |  |  |  | 6126.84
49 | 62.1.05.02-1142 4кв_2025_ФГИС_ЦС_Лен.обл | Ограничитель перенапряжения нелинейный, класс напряжения 10 кВ, наибольшее длительно допустимое напряжение до 12 кВ, номинальный разрядный ток 10 кА, класс пропускной способности 2 Объем: 89 * 3 |  | шт |  | 267 |  | 1 |  | 267 | 1062.55 | 1.07 | 1136.93 | 1 |  |  | 303560.31
|  | Всего по позиции | [10 empty] | 1136.93 |  |  |  | 303560.31
50 | 20.1.02.22-0005 4кв_2025_ФГИС_ЦС_Лен.обл | Ушко однолапчатое У1-7-16 |  | шт |  | 54 |  | 1 |  | 54 | 161.56 | 1.34 | 216.49 | 1 |  |  | 11690.46
|  | Всего по позиции | [10 empty] | 216.49 |  |  |  | 11690.46
51 | 22.2.01.04-0002 4кв_2025_ФГИС_ЦС_Лен.обл | Изоляторы линейные штыревые фарфоровые ШФ 20-Г Объем: 89 * 6 |  | 100 шт |  | 5.34 |  | 1 |  | 5.34 | 43543.49 | 1.47 | 64008.93 | 1 |  |  | 341807.69
|  | Всего по позиции | [10 empty] | 64008.93 |  |  |  | 341807.69
52 | 20.1.01.02-1010 4кв_2025_ФГИС_ЦС_Лен.обл | Зажим прокалывающий Р4 1,5-10/6-95 |  | шт |  | 6 |  | 1 |  | 6 | 177.35 | 1.14 | 202.18 | 1 |  |  | 1213.08
|  | Всего по позиции | [10 empty] | 202.18 |  |  |  | 1213.08
53 | 20.2.10.01-0015 4кв_2025_ФГИС_ЦС_Лен.обл | Наконечники кабельные алюминиевые 70-10-12 |  | 100 шт |  | 0.06 |  | 1 |  | 0.06 | 1348.3 | 1.24 | 1671.89 | 1 |  |  | 100.31
|  | Всего по позиции | [10 empty] | 1671.83 |  |  |  | 100.31
54 | 25.1.06.03-0011 4кв_2025_ФГИС_ЦС_Лен.обл | Знаки нумерации опор контактной сети, стальные, оцинкованные, размеры 260х140 мм, толщина 0,8 мм |  | 100 шт |  | 0.89 |  | 1 |  | 0.89 | 16898.85 | 1.2 | 20278.62 | 1 |  |  | 18047.97
|  | Всего по позиции | [10 empty] | 20278.62 |  |  |  | 18047.97
Итого по разделу
|  | Прямые затраты | [14 empty] | 6801592,81
|  | материальные ресурсы | [14 empty] | 6405333,30
|  | в т.ч. неучтенные материалы | [14 empty] | 6405333,30
|  | Итого СМР в текущих ценах | [14 empty] | 6405333,30
|  | Итого по разделу | [14 empty] | 6801592,81
ВЛ-10 ФСБЦ
55 | 08.3.04.02-0063 4кв_2025_ФГИС_ЦС_Лен.обл | Прокат стальной горячекатаный круглый, марки стали Ст3сп, Ст3пс, диаметр 5-12 мм Объем: 89 * 11 * 0.616 : 1000 |  | т |  | 0.60306 |  | 1 |  | 0.6031 | 67306.5 | 0.83 | 55864.4 | 1 |  |  | 33691.82
|  | Всего по позиции | [10 empty] | 55864.4 |  |  |  | 33691.82
56 | 08.3.03.05-1068 4кв_2025_ФГИС_ЦС_Лен.обл | Проволока стальная низкоуглеродистая оцинкованная общего назначения, диаметр 7,0-10,0 мм Объем: 125.5 * 0.616 : 1000 |  | т |  | 0.077308 |  | 1 |  | 0.0773 | 70834.15 | 0.97 | 68709.13 | 1 |  |  | 5311.22
|  | Всего по позиции | [10 empty] | 68709.18 |  |  |  | 5311.22
57 | 08.3.04.02-0095 4кв_2025_ФГИС_ЦС_Лен.обл | Прокат стальной горячекатаный круглый, марки стали Ст3сп, Ст3пс, диаметр 14-50 мм Объем: 89 * 5 * 2.47 : 1000 |  | т |  | 1.0992 |  | 1 |  | 1.0992 | 66456.5 | 0.83 | 55158.9 | 1 |  |  | 60630.66
|  | Всего по позиции | [10 empty] | 55158.9 |  |  |  | 60630.66
58 | 01.2.03.03-0064 4кв_2025_ФГИС_ЦС_Лен.обл | Мастика битумно-резиновая изоляционная МБР-75 Объем: 4.6 : 1000 |  | т |  | 0.0046 |  | 1 |  | 0.0046 | 28495.35 | 1.26 | 35904.14 | 1 |  |  | 165.16
|  | Всего по позиции | [10 empty] | 35904.35 |  |  |  | 165.16
Итого по разделу
|  | Прямые затраты | [14 empty] | 99798,86
|  | материальные ресурсы | [14 empty] | 99798,86
|  | в т.ч. неучтенные материалы | [14 empty] | 99798,86
|  | Итого СМР в текущих ценах | [14 empty] | 99798,86
|  | Итого по разделу | [14 empty] | 99798,86
Всего по смете
|  | Всего прямые затраты | [14 empty] | 9042075,28
в том числе
|  | оплата труда (ОТ) | [14 empty] | 934869,99
|  | эксплуатация машин и механизмов | [14 empty] | 521576,26
|  | оплата труда машинистов (ОТм) | [14 empty] | 285300,08
|  | материальные ресурсы | [14 empty] | 6749831,24
|  | Всего ФОТ | [14 empty] | 1220170,07
|  | Всего накладные расходы | [14 empty] | 1211706,16
|  | Всего сметная прибыль | [14 empty] | 684792,18
|  | Итого СМР | [14 empty] | 10542314,11
|  | Сметная стоимость в текущих ценах | [14 empty] | 10938573,62
|  | Сметная стоимость в текущих ценах для ОС | [14 empty] | 10938573,62
|  | затраты труда рабочих | [14 empty] | 1728,16
|  | затраты труда машинистов | [14 empty] | 479,48
| ВЗиС_Строительство, п.50. | Временные здания и сооружения | [11 empty] | 2,5 % |  |  | 263557,85
|  | Итого с ВЗиС | [14 empty] | 10805871,96
| ЗУ_III_Строительство, п.85. | Зимнее удорожание | [11 empty] | 1,9 % |  |  | 205311,56
|  | Итого с зимним удорожанием | [14 empty] | 11011183,52
|  | Итого с оборудованием | [14 empty] | 11407443,03
| МС РФ от 04.08.2020 №421/пр | Непредвиденные расходы | [11 empty] | 3 % |  |  | 342223,30
|  | ИТОГО | [14 empty] | 11749666,33
| Составил: | [7 empty] | Проверил:
| Начальник сметного отдела |  |  |  | Чернявская Н.П. |  |  |  | Начальник сметного отдела | [6 empty] | Чернявская Н.П.

## ЛС 12-01-01
Адепт: Проект v 2025.4 © ООО"Адепт" |  |  | форма №2П, 707/пр от 18.02.2026г.
Смета №12-01-01
на проектные работы
Строительство ВЛ-6 кВ от ПС-116 "Истинка" до ВЛЗ-6 кВ ф. 4 вблизи ТП-29 протяженностью 4 км в п. Тайцы Гатчинского района ЛО (26-1-06-1-01-04-0-0067)
Заказчик
Проектная организация
Составлена в уровне цен на 4 квартал 2025
№ пп | Характеристика предприятия, здания, сооружения или виды работ | Номер частей, глав, таблиц, процентов, параграфов и пунктов указаний к разделу Справочника базовых цен на проектные и изыскательские работы для строительства |  | Расчет стоимости: (a+bx)*Ki, или (объем строительно-монтажных работ) * проц./100 или количество x цена | Сметная стоимость, руб.
1 | 2 | 3 |  | 4 | 5
1 | Воздушные линии электропередачи напряжением свыше 1 до 20 кВ. Длина от 1 до 5 км включительно. | НЗ №847/пр Строительство, реконструкция сетей инженерно-технического обеспечения и объектов инфраструктуры. 2023 г. Таблица 3.17. Воздушные линии электропередачи напряжением свыше 1 до 20 кВ, п.1 A = 33 тыс.руб; B = 39.9 тыс.руб; X = 4; Количество = 1 |  | (A + B * X) * Количество * Ктек * Кст * K1 (33 000 руб. + 39 900 руб. * 4) * 1 * 1.62 * 0.4 * 1.05 | 131045
Коэффициенты
| Стадия: Проектная документация | Кст = 0.4
| инд.4кв.2025г.к 01.01.2021 на пр.раб. | Ктек = 1.62 Письмо Минстроя России от 20.10.2025 №62725-ИФ/09
| Проектирование линейных сооружений сети водоснабжения. линейных сооружений сети водоотведения. линейных сооружений слаботочной сети. сооружений воздушной линии электропередачи и сооружений кабельной электрической линии при пересечении свыше 5 и до 10 существующих коммуникаций включительно определяется с корректирующим коэффициентом | K1 = 1.05 Табл.2.2, п.3 (Ценообразующий)
Разделы документации
| 1. Поя зап | 0.5%
| 2. Про пол отв | 2%
| 3. Тех и кон реш лин объ. Иск соо | 78.5%
| 4. Про орг стр | 6%
| 5. Мер по охр окр сре | 6%
| 6. Мер по обе пож без | 2%
| 7. Сме на стр | 5%
2 | Итого по смете: |  |  |  | 131045

## 01-01-01
Адепт: Проект v 2025.4 © ООО"Адепт" |  |  | форма №2П, 707/пр от 05.11.2025г.
Смета №01-01-01
на проектные работы (вынос)
Строительство ВЛ-6 кВ от ПС-116 "Истинка" до ВЛЗ-6 кВ ф. 4 вблизи ТП-29 протяженностью 4 км в п. Тайцы Гатчинского района ЛО
Заказчик |  | АО "ЛОЭСК"
Проектная организация
Составлена в уровне цен на 4 квартал 2025
№ пп | Характеристика предприятия, здания, сооружения или виды работ | Номер частей, глав, таблиц, процентов, параграфов и пунктов указаний к разделу Справочника базовых цен на проектные и изыскательские работы для строительства |  |  | Расчет стоимости: (a+bx)*Ki, или (объем строительно-монтажных работ) * проц./100 или количество x цена | Сметная стоимость, руб.
1 | 2 | 3 |  |  | 4 | 5
1 | Вынос на местность и закрепление трасс ВЛ и КЛ в условиях выполнения полевых работ категории: II. | НЗ №812/пр. Работы по инженерно-геодезическим изысканиям (ИГДИ). 2024 г. Таблица 58. ПЗп. Затраты на полевые работы по выносу на местность и закреплению трасс ВЛ и КЛ, п.2 A = 14484 руб.; Количество = 0.577 (1 километр); |  |  | Полный комплекс работ (100%): A * Количество * Ктек 14484 руб. * 1 * 1.23 | 17815.32
Коэффициенты
| инд.4кв.2025г.к 01.01.2024 на пр.раб. | Ктек = 1.23 Письмо Минстроя России от 20.10.2025 №62725-ИФ/09
Разделы документации
| 1. Пол ком раб | 100%
2 | Итого по смете: |  |  |  |  | 17815.32
3 | Всего по смете: |  |  |  |  | 17815.32
Всего без НДС (руб.): |  | 10 279.00 (Десять тысяч двести семьдесят девять рублей, 00 копеек)
Руководитель проектной организации
[подпись (инициалы, фамилия)]
Главный инженер проекта
[подпись (инициалы, фамилия)]
Начальник |  |  |  | отдела
|  | [наименование] |  |  | [подпись (инициалы, фамилия)]
Заказчик
[должность, подпись (инициалы, фамилия)]

## 01-01-02
Форма 2п
СМЕТА № ЛС 01-01-02 Инженеpно-геодезические изыскания для строительства (Топографическая съемка)
Строительство ВЛ-6 кВ от ПС-116 "Истинка" до ВЛЗ-6 кВ ф. 4 вблизи ТП-29 протяженностью 4 км в п. Тайцы Гатчинского района ЛО
Заказчик: АО "ЛОЭСК"
Подрядчик:
Сметный расчет составлен 4 квартал 2025
№ пп | Наименование работ и затрат | Единица измерения | Кол-во | Обоснование стоимости | Расчет стоимости, руб. | Стоимость, руб.
1 | 2 | 3 | 4 | 5 | 6 | 7
Раздел 1. Инженеpно-геодезические изыскания
1 | Создание инженерно-топографического плана на застроенной территории, масштаб съемки 1:500, высота сечения рельефа 0,5 м: 2 категории сложности - полевые работы | га | 1 | СБЦ102-9-5-2-1 | (3284*1)*1,75*1,25*1,3 | 9338.875
К1=1,75 Прим.4; При составлении планов подземных коммуникаций на территориях действующих предприятий с применением трубокабелеискателей;
К2=1,25 ОУ п.8в; При выполнении изысканий на территориях со специальным режимом (на полевые работы);
К3=1,3 ОУ п.8в таб.2 При выполнении полевых изыскательских работ, а также выполняемых в условиях полевого лагеря камеральных работ в неблагоприятный период года, при продолжительности неблагоприятного периода 6-7,5 мес.
2 | Создание инженерно-топографического плана на застроенной территории, масштаб съемки 1:500, высота сечения рельефа 0,5 м: 2 категории сложности - камеральные работы | га | 1 | СБЦ102-9-5-2-2 | (1067*1)*1,15 | 1227.05
К1=1,15 ОУ п.14 При выполнении камеральной обработки материалов изысканий в экспедиционных условиях с выплатой работникам полевого довольствия или командировочных
3 | Составление планов подземных и надземных сооружений, в масштабе 1:500, количество коммуникаций на участке: свыше 6 | га | 1 | СБЦ102-75-1-3 | 961*1 | 961
4 | Составление программы (предписания) и технического отчета (пояснительной записки) по геодезическим работам. Стоимость полевых и камеральных работ, определенная по ценам глав 4 - 8: до 100 тыс.руб. - цена = 4,3% | программа | 1 | СБЦ102-78-1 | (9,338875+1,22705+0,961)/100*4,3 | 495.6578
5 | Составление программы (предписания) и технического отчета (пояснительной записки) по геодезическим работам. Стоимость полевых и камеральных работ, определенная по ценам глав 4 - 8: до 100 тыс.руб. - цена = 10,0% | технический отчет | 1 | СБЦ102-79-1 | (9,338875+1,22705+0,961)/100*10 | 1152.6925
6 | Расходы по внутреннему транспорту, расстояние от базы изыскательской организации, экспедиции, партии или отряда до участка изысканий св. 10 до 15 км:при сметной стоимости полевых изыскательских работ до 75 тыс. руб. - 13,75 % | руб. | 9338.875 | СБЦ102-4-3-1 | (13,75*9338,875)*0,01 | 1284.0953
К2=0,01 Приведение % к коэф.
Итого по разделу 1 Инженеpно-геодезические изыскания
| Итого Поз. 1-6 |  |  |  |  | 14459.3706
| Всего c учетом "Индекс изменения сметной стоимости изыскательских работ на 1 кв. 2025 г к уровню цен по состоянию на 01.01.2001 г. Ктек = 6.87 Письмо Минстроя России от 20.10.2025 №62725-ИФ/09 |  |  |  |  | 99335.8759
| Итого по разделу 1 Инженеpно-геодезические изыскания |  |  |  |  | 99335.8759
Начальник отдела ____________________
Составил ___________________________
Проверил ___________________________

## 09-01-02
Форма 2п
СМЕТА № ЛС-09-01-02 Инженеpно-геодезические изыскания для строительства (Контрольно-исполнительная съемка)
Строительство ВЛ-6 кВ от ПС-116 "Истинка" до ВЛЗ-6 кВ ф. 4 вблизи ТП-29 протяженностью 4 км в п. Тайцы Гатчинского района ЛО
Заказчик: АО "ЛОЭСК"
Подрядчик:
Сметный расчет составлен 4 квартал 2025
№ пп | Наименование работ и затрат | Единица измерения | Кол-во | Обоснование стоимости | Расчет стоимости, руб. | Стоимость, руб.
1 | 2 | 3 | 4 | 5 | 6 | 7
Раздел 1. Инженеpно-геодезические изыскания
1 | Создание инженерно-топографического плана на застроенной территории, масштаб съемки 1:500, высота сечения рельефа 0,5 м: 2 категории сложности - полевые работы | га | 1 | СБЦ102-9-5-2-1 | (3284*0,6)*1,75*1,25*1,3 | 5603.325
К1=1,75 Прим.4; При составлении планов подземных коммуникаций на территориях действующих предприятий с применением трубокабелеискателей;
К2=1,25 ОУ п.8в; При выполнении изысканий на территориях со специальным режимом (на полевые работы);
К3=1,3 ОУ п.8в таб.2 При выполнении полевых изыскательских работ, а также выполняемых в условиях полевого лагеря камеральных работ в неблагоприятный период года, при продолжительности неблагоприятного периода 6-7,5 мес.
2 | Создание инженерно-топографического плана на застроенной территории, масштаб съемки 1:500, высота сечения рельефа 0,5 м: 2 категории сложности - камеральные работы | га | 1 | СБЦ102-9-5-2-2 | (1067*0,6)*1,15 | 736.23
К1=1,15 ОУ п.14 При выполнении камеральной обработки материалов изысканий в экспедиционных условиях с выплатой работникам полевого довольствия или командировочных
3 | Составление планов подземных и надземных сооружений, в масштабе 1:500, количество коммуникаций на участке: свыше 6 | га | 1 | СБЦ102-75-1-3 | 961*0,6 | 576.6
4 | Составление программы (предписания) и технического отчета (пояснительной записки) по геодезическим работам. Стоимость полевых и камеральных работ, определенная по ценам глав 4 - 8: до 100 тыс.руб. - цена = 4,3% | программа | 1 | СБЦ102-78-1 | (5603,33+736,23+576,6)/100*4,3 | 297.3947
5 | Составление программы (предписания) и технического отчета (пояснительной записки) по геодезическим работам. Стоимость полевых и камеральных работ, определенная по ценам глав 4 - 8: до 100 тыс.руб. - цена = 10,0% | технический отчет | 1 | СБЦ102-79-1 | (5603,33+736,23+576,6)/100*10 | 691.6155
6 | Расходы по внутреннему транспорту, расстояние от базы изыскательской организации, экспедиции, партии или отряда до участка изысканий св. 10 до 15 км:при сметной стоимости полевых изыскательских работ до 75 тыс. руб. - 13,75 % | руб. | 5603.325 | СБЦ102-4-3-1 | (13,75*5603,33)*0,01 | 770.4572
К2=0,01 Приведение % к коэф.
Итого по разделу 1 Инженеpно-геодезические изыскания
| Итого Поз. 1-6 |  |  |  |  | 8675.6224
| Всего c учетом "Индекс изменения сметной стоимости изыскательских работ на 1 кв. 2025 г к уровню цен по состоянию на 01.01.2001 г. Ктек = 6.87 Письмо Минстроя России от 20.10.2025 №62725-ИФ/09 |  |  |  |  | 59601.5256
| Итого по разделу 1 Инженеpно-геодезические изыскания |  |  |  |  | 59601.5256
Начальник отдела ____________________
Составил ___________________________
Проверил ___________________________

## КА
Система выпуска сметной документации А0 v. 3.7.3.1 Copyright InfoStroy Ltd.
[18 empty] | УТВЕРЖДАЮ: |  |  |  | Первый заместитель генерального директора-главный инженер
АО "ЛОЭСК"
Жук В.А.
"_____" ______________ 202__ г.
Конъюнктурный анализ
Строительство ВЛ-6 кВ от ПС-116 "Истинка" до ВЛЗ-6 кВ ф. 4 вблизи ТП-29 протяженностью 4 км в п. Тайцы Гатчинского района ЛО. (26-1-06-1-01-04-0-0067). №02-01-01
№ п.п. | Код строительного ресурса |  | Наименование строительного ресурса, затрат | Полное наименование строительного ресурса, затрат в обосновывающем докумкете | Ед. изм. | Ед. изм. строительного ресурса, затрат в обосновывающем докумкете | Текущая отпускная цена за ед. изм. в обосновывающем документе с НДС в руб | Текущая отпускная цена за ед. изм. без НДС в руб. в соответствии с графой 5 |  | Стоимость перевозки без НДС в руб. за ед. изм. | Заготовительно-складские расходы |  |  | Сметная цена без НДС в руб. за ед. изм | Год | Квартал | Наименование производителя/поставщика | КПП организации | ИНН организации | Гиперссылка на веб-сайт производителя/поставщика |  |  | Населенный пункт расположения склада производителя/поставщика | Статус организации (производитель (1)/поставщик (2)
[11 empty] | % | руб.
1 | 2 |  | 3 | 4 | 5 | 6 | 7 | 8 |  | 9 | 10 | 11 |  | 12 | 13 | 14 | 15 | 16 | 17 | 18 |  |  | 19 | 20
1.1 | ТЦ_62.3.05.02_47_7814786820_29.12.2025_02 |  | Разъединитель РЛК-10 с кронштейнами, тягами, приводом | Разъединитель РЛК-10 с кронштейнами, тягами, приводом | КОМПЛЕКТ | КОМПЛЕКТ | 54960 | 45800 |  |  | 1.2 | 549.6 |  | 46349.6 | 2025 | 4 | ООО "СЗ ЭТО" | 470601001 | 7814786820 | нд |  |  | Ленинградская область, г.п. Янино-1 | 1
1.2 |  |  |  | Разъединитель РЛК-10 с кронштейнами, тягами, приводом | КОМПЛЕКТ | КОМПЛЕКТ | 60100 | 50083.33 |  |  | 1.2 | 601 |  | 50684.33 | 2025 | 4 | ООО "Невское электротехническое партнерство" | 470401001 | 4704108216 | нд |  |  | Санкт-Петербург | 2
1.3 |  |  |  | Разъединитель РЛК-10 с кронштейнами, тягами, приводом | КОМПЛЕКТ | КОМПЛЕКТ | 59200 | 49333.33 |  |  | 1.2 | 592 |  | 49925.33 | 2025 | 4 | ООО "Энергоконсалт" | 781301001 | 7813621455 | нд |  |  | Санкт-Петербург | 2
|  | Составил: | [10 empty] | Проверил:
|  | Главный специалист-сметчик | [6 empty] | Чернявская Н.В. |  |  |  | Начальник сметного отдела | [7 empty] | Чернявская Н.П.