## Новая Ладога, ОТС - Локальная с
СОГЛАСОВАНО: | [7 empty] | УТВЕРЖДАЮ:
"____" ________________ 2025 года | [10 empty] | "____" ________________ 2025 года
Новоладожское ОСЭ АО «Петербургская сбытовая компания» по адресу: Ленинградская область, г. Новая Ладога, ул. Луначарского, д. 2 | [11 empty] | Новоладожское ОСЭ АО «Петербургская сбытовая компания» по адресу: Ленинградская область, г. Новая Ладога, ул. Луначарского, д. 2
(наименование стройки)
ЛОКАЛЬНАЯ СМЕТА № 1
(локальная смета)
на Работы по созданию охранной и тревожной сигнализации в помещениях Новоладожского ОСЭ | [12 empty] | на Работы по созданию охранной и тревожной сигнализации в помещениях Новоладожского ОСЭ, Новоладожское ОСЭ АО «Петербургская сбытовая компания» по адресу: Ленинградская область, г. Новая Ладога, ул. Луначарского, д. 2
(наименование работ и затрат, наименование объекта)
| Основание: | Дефектная ведомость
| Сметная стоимость |  | 990.649 | тыс.руб.
| строительных работ |  | 226.886 | тыс.руб.
| монтажных работ |  | 543.744 | тыс.руб.
| прочих |  | 54.911 | тыс.руб.
| Средства на оплату труда |  | 251.583 | тыс.руб.
| Сметная трудоемкость |  | 456.16 | чел.час
| Составлен(а) в текущих (прогнозных) ценах по состоянию на |  |  | ФЕР 2020 с индексами 2 квартала 2025 г. | [9 empty] | ФЕР 2020 с индексами 2 квартала 2025 г.
№ п/п | Шифр и номер позиции норматива | Наименование работ и затрат, единица измерения |  | Кол-во | Стоимость единицы, руб. |  | Общая стоимость, руб. |  |  | Затраты труда рабочих, чел.-ч, не занятых обслуживанием машин
[5 empty] | Всего | эксплуатации машин | Всего | оплаты труда | эксплуатации машин
[5 empty] | оплаты труда | в т.ч. оплаты труда |  |  | в т.ч. оплаты труда | на единицу | всего
1 | 2 | 3 |  | 4 | 5 | 6 | 7 | 8 | 9 | 10 | 11
Раздел 1. Охранно-тревожная сигнализация | [14 empty] | Раздел 1. Охранно-тревожная сигнализация
Приборы и оборудование ОТС | [15 empty] | Приборы и оборудование ОТС
1 | ФЕРм10-08-001-09 Приказ Минстроя России от 26.12.2019 №876/пр | Приборы приемно-контрольные объектовые на: 2 луча (шт) |  | 6 | 4 428,36 4 393,49 |  | 26570.16 | 26360.94 |  | 7.695 | 46.17 | [5 empty] | Приборы приемно-контрольные объектовые на: 2 луча (шт)
Объем=1+1+1+1+2
| Приказ от 04.08.2020 № 421/пр прил.10 табл.3 п.1.2 | Производство ремонтно-строительных работ осуществляется в помещениях эксплуатируемого объекта капитального строительства без остановки рабочего процесса, при этом: в зоне производства ремонтно-строительных работ имеются действующее технологическое или лабораторное оборудование, мебель и иные загромождающие помещения предметы ОЗП=1,35; ЭМ=1,35 к расх.; ЗПМ=1,35; ТЗ=1,35; ТЗМ=1,35 | [15 empty] | Производство ремонтно-строительных работ осуществляется в помещениях эксплуатируемого объекта капитального строительства без остановки рабочего процесса, при этом: в зоне производства ремонтно-строительных работ имеются действующее технологическое или лабораторное оборудование, мебель и иные загромождающие помещения предметы ОЗП=1,35; ЭМ=1,35 к расх.; ЗПМ=1,35; ТЗ=1,35; ТЗМ=1,35
| 1 | ИНДЕКС К ПОЗИЦИИ: Письмо Минстроя РФ №29761-ИФ/09 от 23.05.2025, Ленинградская область, административные здания ОЗП=55,16; ЭМ=14,47; ЗПМ=55,16; МАТ=7,96 | [16 empty] | ИНДЕКС К ПОЗИЦИИ: Письмо Минстроя РФ №29761-ИФ/09 от 23.05.2025, Ленинградская область, административные здания ОЗП=55,16; ЭМ=14,47; ЗПМ=55,16; МАТ=7,96
2 | Цена поставщика | Блок индикации с клавиатурой С2000-БИ (шт.) |  | 1 | 6790.56 |  | 6790.56 |  |  | 0 | 0 | [5 empty] | Блок индикации с клавиатурой С2000-БИ (шт.)
3 | Цена поставщика | Пульт контроля и управления охранно-пожарный С2000М (шт.) |  | 1 | 10692.5 |  | 10692.5 |  |  | 0 | 0 | [5 empty] | Пульт контроля и управления охранно-пожарный С2000М (шт.)
4 | Цена поставщика | Преобразователь интерфейсов RS-485/RS-232 в Ethernet C2000-Ethernet (шт.) |  | 1 | 3312.56 |  | 3312.56 |  |  | 0 | 0 | [5 empty] | Преобразователь интерфейсов RS-485/RS-232 в Ethernet C2000-Ethernet (шт.)
5 | Цена поставщика | Преобразователь протокола С2000–ПП (шт.) |  | 1 | 1479.56 |  | 1479.56 |  |  | 0 | 0 | [5 empty] | Преобразователь протокола С2000–ПП (шт.)
6 | Цена поставщика | Контроллер двухпроводной линии связи С2000-КДЛ (шт.) |  | 2 | 3595.5 |  | 7191 |  |  | 0 | 0 | [5 empty] | Контроллер двухпроводной линии связи С2000-КДЛ (шт.)
7 | ФЕРм10-08-003-03 Приказ Минстроя России от 26.12.2019 №876/пр | Устройство ультразвуковое,: блок питания и контроля (шт) |  | 1 | 2 773,99 2 737,37 |  | 2773.99 | 2737.37 |  | 4.86 | 4.86 | [5 empty] | Устройство ультразвуковое,: блок питания и контроля (шт)
| Приказ от 04.08.2020 № 421/пр прил.10 табл.3 п.1.2 | Производство ремонтно-строительных работ осуществляется в помещениях эксплуатируемого объекта капитального строительства без остановки рабочего процесса, при этом: в зоне производства ремонтно-строительных работ имеются действующее технологическое или лабораторное оборудование, мебель и иные загромождающие помещения предметы ОЗП=1,35; ЭМ=1,35 к расх.; ЗПМ=1,35; ТЗ=1,35; ТЗМ=1,35 | [15 empty] | Производство ремонтно-строительных работ осуществляется в помещениях эксплуатируемого объекта капитального строительства без остановки рабочего процесса, при этом: в зоне производства ремонтно-строительных работ имеются действующее технологическое или лабораторное оборудование, мебель и иные загромождающие помещения предметы ОЗП=1,35; ЭМ=1,35 к расх.; ЗПМ=1,35; ТЗ=1,35; ТЗМ=1,35
| 1 | ИНДЕКС К ПОЗИЦИИ: Письмо Минстроя РФ №29761-ИФ/09 от 23.05.2025, Ленинградская область, административные здания ОЗП=55,16; ЭМ=14,47; ЗПМ=55,16; МАТ=7,96 | [16 empty] | ИНДЕКС К ПОЗИЦИИ: Письмо Минстроя РФ №29761-ИФ/09 от 23.05.2025, Ленинградская область, административные здания ОЗП=55,16; ЭМ=14,47; ЗПМ=55,16; МАТ=7,96
8 | Цена поставщика | Резервированный источник питания аппаратуры ОПС РИП-12 исп. 01 (шт.) |  | 1 | 5548.23 |  | 5548.23 |  |  | 0 | 0 | [5 empty] | Резервированный источник питания аппаратуры ОПС РИП-12 исп. 01 (шт.)
9 | Цена поставщика | Аккумуляторная батарея 12 В, 18 А*ч DT1218 (шт.) |  | 1 | 4055.16 |  | 4055.16 |  |  | 0 | 0 | [5 empty] | Аккумуляторная батарея 12 В, 18 А*ч DT1218 (шт.)
10 | ФЕРм10-08-001-09 Приказ Минстроя России от 26.12.2019 №876/пр | Приборы приемно-контрольные объектовые на: 2 луча (шт) |  | 2 | 4 428,36 4 393,49 |  | 8856.72 | 8786.98 |  | 7.695 | 15.39 | [5 empty] | Приборы приемно-контрольные объектовые на: 2 луча (шт)
| Приказ от 04.08.2020 № 421/пр прил.10 табл.3 п.1.2 | Производство ремонтно-строительных работ осуществляется в помещениях эксплуатируемого объекта капитального строительства без остановки рабочего процесса, при этом: в зоне производства ремонтно-строительных работ имеются действующее технологическое или лабораторное оборудование, мебель и иные загромождающие помещения предметы ОЗП=1,35; ЭМ=1,35 к расх.; ЗПМ=1,35; ТЗ=1,35; ТЗМ=1,35 | [15 empty] | Производство ремонтно-строительных работ осуществляется в помещениях эксплуатируемого объекта капитального строительства без остановки рабочего процесса, при этом: в зоне производства ремонтно-строительных работ имеются действующее технологическое или лабораторное оборудование, мебель и иные загромождающие помещения предметы ОЗП=1,35; ЭМ=1,35 к расх.; ЗПМ=1,35; ТЗ=1,35; ТЗМ=1,35
| 1 | ИНДЕКС К ПОЗИЦИИ: Письмо Минстроя РФ №29761-ИФ/09 от 23.05.2025, Ленинградская область, административные здания ОЗП=55,16; ЭМ=14,47; ЗПМ=55,16; МАТ=7,96 | [16 empty] | ИНДЕКС К ПОЗИЦИИ: Письмо Минстроя РФ №29761-ИФ/09 от 23.05.2025, Ленинградская область, административные здания ОЗП=55,16; ЭМ=14,47; ЗПМ=55,16; МАТ=7,96
11 | Цена поставщика | Блок сигнально-пусковой, марка "С2000-СП2" (шт.) |  | 2 | 1779.42 |  | 3558.84 |  |  | 0 | 0 | [5 empty] | Блок сигнально-пусковой, марка "С2000-СП2" (шт.)
12 | ФЕРм10-08-002-04 Приказ Минстроя России от 26.12.2019 №876/пр | Извещатель ОС автоматический: контактный, магнитоконтактный на открывание окон, дверей (шт) |  | 23 | 616,65 601,69 |  | 14182.95 | 13838.87 |  | 1.134 | 26.08 | [5 empty] | Извещатель ОС автоматический: контактный, магнитоконтактный на открывание окон, дверей (шт)
| Приказ от 04.08.2020 № 421/пр прил.10 табл.3 п.1.2 | Производство ремонтно-строительных работ осуществляется в помещениях эксплуатируемого объекта капитального строительства без остановки рабочего процесса, при этом: в зоне производства ремонтно-строительных работ имеются действующее технологическое или лабораторное оборудование, мебель и иные загромождающие помещения предметы ОЗП=1,35; ЭМ=1,35 к расх.; ЗПМ=1,35; ТЗ=1,35; ТЗМ=1,35 | [15 empty] | Производство ремонтно-строительных работ осуществляется в помещениях эксплуатируемого объекта капитального строительства без остановки рабочего процесса, при этом: в зоне производства ремонтно-строительных работ имеются действующее технологическое или лабораторное оборудование, мебель и иные загромождающие помещения предметы ОЗП=1,35; ЭМ=1,35 к расх.; ЗПМ=1,35; ТЗ=1,35; ТЗМ=1,35
| 1 | ИНДЕКС К ПОЗИЦИИ: Письмо Минстроя РФ №29761-ИФ/09 от 23.05.2025, Ленинградская область, административные здания ОЗП=55,16; ЭМ=14,47; ЗПМ=55,16; МАТ=7,96 | [16 empty] | ИНДЕКС К ПОЗИЦИИ: Письмо Минстроя РФ №29761-ИФ/09 от 23.05.2025, Ленинградская область, административные здания ОЗП=55,16; ЭМ=14,47; ЗПМ=55,16; МАТ=7,96
13 | Цена поставщика | Извещатель охранный магнитоконтактный адресный С2000-СМК ИСП.06 (шт.) |  | 23 | 540.5 |  | 12431.5 |  |  | 0 | 0 | [5 empty] | Извещатель охранный магнитоконтактный адресный С2000-СМК ИСП.06 (шт.)
14 | ФЕРм10-08-002-02 Приказ Минстроя России от 26.12.2019 №876/пр | Извещатель ПС автоматический: дымовой, фотоэлектрический, радиоизотопный, световой в нормальном исполнении (шт) |  | 46 | 1 227,89 1 203,37 |  | 56482.94 | 55355.02 |  | 2.268 | 104.33 | [5 empty] | Извещатель ПС автоматический: дымовой, фотоэлектрический, радиоизотопный, световой в нормальном исполнении (шт)
| Приказ от 04.08.2020 № 421/пр прил.10 табл.3 п.1.2 | Производство ремонтно-строительных работ осуществляется в помещениях эксплуатируемого объекта капитального строительства без остановки рабочего процесса, при этом: в зоне производства ремонтно-строительных работ имеются действующее технологическое или лабораторное оборудование, мебель и иные загромождающие помещения предметы ОЗП=1,35; ЭМ=1,35 к расх.; ЗПМ=1,35; ТЗ=1,35; ТЗМ=1,35 | [15 empty] | Производство ремонтно-строительных работ осуществляется в помещениях эксплуатируемого объекта капитального строительства без остановки рабочего процесса, при этом: в зоне производства ремонтно-строительных работ имеются действующее технологическое или лабораторное оборудование, мебель и иные загромождающие помещения предметы ОЗП=1,35; ЭМ=1,35 к расх.; ЗПМ=1,35; ТЗ=1,35; ТЗМ=1,35
| 1 | ИНДЕКС К ПОЗИЦИИ: Письмо Минстроя РФ №29761-ИФ/09 от 23.05.2025, Ленинградская область, административные здания ОЗП=55,16; ЭМ=14,47; ЗПМ=55,16; МАТ=7,96 | [16 empty] | ИНДЕКС К ПОЗИЦИИ: Письмо Минстроя РФ №29761-ИФ/09 от 23.05.2025, Ленинградская область, административные здания ОЗП=55,16; ЭМ=14,47; ЗПМ=55,16; МАТ=7,96
15 | Цена поставщика | Извещатель охранный объёмный оптико-электронный адресный С2000-ИК исп. 02 (шт.) |  | 46 | 1488.02 |  | 68448.92 |  |  | 0 | 0 | [5 empty] | Извещатель охранный объёмный оптико-электронный адресный С2000-ИК исп. 02 (шт.)
16 | ФЕРм10-08-002-05 Приказ Минстроя России от 26.12.2019 №876/пр | Извещатель ОС автоматический: ударно-контактный, бесконтактный электромагнитный или пьезоэлектрический, устанавливаемый на стекле (шт) |  | 22 | 618,16 601,69 |  | 13599.52 | 13237.18 |  | 1.134 | 24.95 | [5 empty] | Извещатель ОС автоматический: ударно-контактный, бесконтактный электромагнитный или пьезоэлектрический, устанавливаемый на стекле (шт)
| Приказ от 04.08.2020 № 421/пр прил.10 табл.3 п.1.2 | Производство ремонтно-строительных работ осуществляется в помещениях эксплуатируемого объекта капитального строительства без остановки рабочего процесса, при этом: в зоне производства ремонтно-строительных работ имеются действующее технологическое или лабораторное оборудование, мебель и иные загромождающие помещения предметы ОЗП=1,35; ЭМ=1,35 к расх.; ЗПМ=1,35; ТЗ=1,35; ТЗМ=1,35 | [15 empty] | Производство ремонтно-строительных работ осуществляется в помещениях эксплуатируемого объекта капитального строительства без остановки рабочего процесса, при этом: в зоне производства ремонтно-строительных работ имеются действующее технологическое или лабораторное оборудование, мебель и иные загромождающие помещения предметы ОЗП=1,35; ЭМ=1,35 к расх.; ЗПМ=1,35; ТЗ=1,35; ТЗМ=1,35
| 1 | ИНДЕКС К ПОЗИЦИИ: Письмо Минстроя РФ №29761-ИФ/09 от 23.05.2025, Ленинградская область, административные здания ОЗП=55,16; ЭМ=14,47; ЗПМ=55,16; МАТ=7,96 | [16 empty] | ИНДЕКС К ПОЗИЦИИ: Письмо Минстроя РФ №29761-ИФ/09 от 23.05.2025, Ленинградская область, административные здания ОЗП=55,16; ЭМ=14,47; ЗПМ=55,16; МАТ=7,96
17 | Цена поставщика | Извещатель охранный звуковой адресный С2000-СТ ИСП.03 (шт.) |  | 22 | 1369.58 |  | 30130.76 |  |  | 0 | 0 | [5 empty] | Извещатель охранный звуковой адресный С2000-СТ ИСП.03 (шт.)
18 | ФЕРм08-01-081-01 Приказ Минстроя России от 26.12.2019 №876/пр | Аппарат (кнопка, ключ управления, замок электромагнитной блокировки, звуковой сигнал, сигнальная лампа) управления и сигнализации, количество подключаемых концов: до 2 (шт) |  | 3 | 849,92 737,96 | 106,07 56,59 | 2549.76 | 2213.88 | 318,21 169,77 | 1.3905 | 4.17 | [5 empty] | Аппарат (кнопка, ключ управления, замок электромагнитной блокировки, звуковой сигнал, сигнальная лампа) управления и сигнализации, количество подключаемых концов: до 2 (шт)
| Приказ от 04.08.2020 № 421/пр прил.10 табл.3 п.1.2 | Производство ремонтно-строительных работ осуществляется в помещениях эксплуатируемого объекта капитального строительства без остановки рабочего процесса, при этом: в зоне производства ремонтно-строительных работ имеются действующее технологическое или лабораторное оборудование, мебель и иные загромождающие помещения предметы ОЗП=1,35; ЭМ=1,35 к расх.; ЗПМ=1,35; ТЗ=1,35; ТЗМ=1,35 | [15 empty] | Производство ремонтно-строительных работ осуществляется в помещениях эксплуатируемого объекта капитального строительства без остановки рабочего процесса, при этом: в зоне производства ремонтно-строительных работ имеются действующее технологическое или лабораторное оборудование, мебель и иные загромождающие помещения предметы ОЗП=1,35; ЭМ=1,35 к расх.; ЗПМ=1,35; ТЗ=1,35; ТЗМ=1,35
| 1 | ИНДЕКС К ПОЗИЦИИ: Письмо Минстроя РФ №29761-ИФ/09 от 23.05.2025, Ленинградская область, административные здания ОЗП=55,16; ЭМ=14,47; ЗПМ=55,16; МАТ=7,96 | [16 empty] | ИНДЕКС К ПОЗИЦИИ: Письмо Минстроя РФ №29761-ИФ/09 от 23.05.2025, Ленинградская область, административные здания ОЗП=55,16; ЭМ=14,47; ЗПМ=55,16; МАТ=7,96
19 | Цена поставщика | Кнопка тревожная адресная С2000-КТ (шт.) |  | 3 | 887.14 |  | 2661.42 |  |  | 0 | 0 | [5 empty] | Кнопка тревожная адресная С2000-КТ (шт.)
20 | ФЕРм10-08-019-01 Приказ Минстроя России от 26.12.2019 №876/пр | Коробка ответвительная на стене (шт) |  | 23 | 366,66 363,39 |  | 8433.18 | 8357.97 |  | 0.675 | 15.53 | [5 empty] | Коробка ответвительная на стене (шт)
| Приказ от 04.08.2020 № 421/пр прил.10 табл.3 п.1.2 | Производство ремонтно-строительных работ осуществляется в помещениях эксплуатируемого объекта капитального строительства без остановки рабочего процесса, при этом: в зоне производства ремонтно-строительных работ имеются действующее технологическое или лабораторное оборудование, мебель и иные загромождающие помещения предметы ОЗП=1,35; ЭМ=1,35 к расх.; ЗПМ=1,35; ТЗ=1,35; ТЗМ=1,35 | [15 empty] | Производство ремонтно-строительных работ осуществляется в помещениях эксплуатируемого объекта капитального строительства без остановки рабочего процесса, при этом: в зоне производства ремонтно-строительных работ имеются действующее технологическое или лабораторное оборудование, мебель и иные загромождающие помещения предметы ОЗП=1,35; ЭМ=1,35 к расх.; ЗПМ=1,35; ТЗ=1,35; ТЗМ=1,35
| 1 | ИНДЕКС К ПОЗИЦИИ: Письмо Минстроя РФ №29761-ИФ/09 от 23.05.2025, Ленинградская область, административные здания ОЗП=55,16; ЭМ=14,47; ЗПМ=55,16; МАТ=7,96 | [16 empty] | ИНДЕКС К ПОЗИЦИИ: Письмо Минстроя РФ №29761-ИФ/09 от 23.05.2025, Ленинградская область, административные здания ОЗП=55,16; ЭМ=14,47; ЗПМ=55,16; МАТ=7,96
21 | Цена поставщика | Коробка соединительная на 5 контактов JB-701 (шт.) |  | 23 | 110.69 |  | 2545.87 |  |  | 0 | 0 | [5 empty] | Коробка соединительная на 5 контактов JB-701 (шт.)
Кабельные изделия ОТС | [15 empty] | Кабельные изделия ОТС
22 | ФЕРм08-02-409-09 Приказ Минстроя России от 26.12.2019 №876/пр | Труба гофрированная ПВХ для защиты проводов и кабелей по установленным конструкциям, по стенам, колоннам, потолкам, основанию пола (100 м) |  | 5.6 | 10 524,63 10 390,99 |  | 58937.93 | 58189.54 |  | 20.52 | 114.91 | [5 empty] | Труба гофрированная ПВХ для защиты проводов и кабелей по установленным конструкциям, по стенам, колоннам, потолкам, основанию пола (100 м)
Объем=(510+50) / 100
| Приказ от 04.08.2020 № 421/пр прил.10 табл.3 п.1.2 | Производство ремонтно-строительных работ осуществляется в помещениях эксплуатируемого объекта капитального строительства без остановки рабочего процесса, при этом: в зоне производства ремонтно-строительных работ имеются действующее технологическое или лабораторное оборудование, мебель и иные загромождающие помещения предметы ОЗП=1,35; ЭМ=1,35 к расх.; ЗПМ=1,35; ТЗ=1,35; ТЗМ=1,35 | [15 empty] | Производство ремонтно-строительных работ осуществляется в помещениях эксплуатируемого объекта капитального строительства без остановки рабочего процесса, при этом: в зоне производства ремонтно-строительных работ имеются действующее технологическое или лабораторное оборудование, мебель и иные загромождающие помещения предметы ОЗП=1,35; ЭМ=1,35 к расх.; ЗПМ=1,35; ТЗ=1,35; ТЗМ=1,35
| 1 | ИНДЕКС К ПОЗИЦИИ: Письмо Минстроя РФ №29761-ИФ/09 от 23.05.2025, Ленинградская область, административные здания ОЗП=55,16; ЭМ=14,47; ЗПМ=55,16; МАТ=7,96 | [16 empty] | ИНДЕКС К ПОЗИЦИИ: Письмо Минстроя РФ №29761-ИФ/09 от 23.05.2025, Ленинградская область, административные здания ОЗП=55,16; ЭМ=14,47; ЗПМ=55,16; МАТ=7,96
23 | Цена поставщика | Труба гофрированная легкая самозатухающий ПВХ д16 мм (м.п.) |  | 510 | 19.82 |  | 10108.2 |  |  | 0 | 0 | [5 empty] | Труба гофрированная легкая самозатухающий ПВХ д16 мм (м.п.)
24 | ФССЦ-24.3.01.02-0001 Приказ Минстроя России от 26.12.2019 №876/пр | Трубы гибкие гофрированные из самозатухающего ПВХ легкие с протяжкой, диаметр 20 мм (м) |  | 50 | 25.79 |  | 1289.5 |  |  | 0 | 0 | [5 empty] | Трубы гибкие гофрированные из самозатухающего ПВХ легкие с протяжкой, диаметр 20 мм (м)
| 1 | ИНДЕКС К ПОЗИЦИИ: Письмо Минстроя РФ №29761-ИФ/09 от 23.05.2025, Ленинградская область, административные здания ОЗП=55,16; ЭМ=14,47; ЗПМ=55,16; МАТ=7,96 | [16 empty] | ИНДЕКС К ПОЗИЦИИ: Письмо Минстроя РФ №29761-ИФ/09 от 23.05.2025, Ленинградская область, административные здания ОЗП=55,16; ЭМ=14,47; ЗПМ=55,16; МАТ=7,96
25 | ФЕРм08-02-390-03 Приказ Минстроя России от 26.12.2019 №876/пр | Короба пластмассовые: шириной до 120 мм (100 м) |  | 0.04 | 15 145,74 14 397,26 | 6,06 10,43 | 605.83 | 575.89 | 0,24 0,42 | 27.4455 | 1.1 | [5 empty] | Короба пластмассовые: шириной до 120 мм (100 м)
Объем=4 / 100
| Приказ от 04.08.2020 № 421/пр прил.10 табл.3 п.1.2 | Производство ремонтно-строительных работ осуществляется в помещениях эксплуатируемого объекта капитального строительства без остановки рабочего процесса, при этом: в зоне производства ремонтно-строительных работ имеются действующее технологическое или лабораторное оборудование, мебель и иные загромождающие помещения предметы ОЗП=1,35; ЭМ=1,35 к расх.; ЗПМ=1,35; ТЗ=1,35; ТЗМ=1,35 | [15 empty] | Производство ремонтно-строительных работ осуществляется в помещениях эксплуатируемого объекта капитального строительства без остановки рабочего процесса, при этом: в зоне производства ремонтно-строительных работ имеются действующее технологическое или лабораторное оборудование, мебель и иные загромождающие помещения предметы ОЗП=1,35; ЭМ=1,35 к расх.; ЗПМ=1,35; ТЗ=1,35; ТЗМ=1,35
| 1 | ИНДЕКС К ПОЗИЦИИ: Письмо Минстроя РФ №29761-ИФ/09 от 23.05.2025, Ленинградская область, административные здания ОЗП=55,16; ЭМ=14,47; ЗПМ=55,16; МАТ=7,96 | [16 empty] | ИНДЕКС К ПОЗИЦИИ: Письмо Минстроя РФ №29761-ИФ/09 от 23.05.2025, Ленинградская область, административные здания ОЗП=55,16; ЭМ=14,47; ЗПМ=55,16; МАТ=7,96
26 | Цена поставщика | Кабель-канал белый 2-й замок 80х40 мм (м.п.) |  | 4 | 433.34 |  | 1733.36 |  |  | 0 | 0 | [5 empty] | Кабель-канал белый 2-й замок 80х40 мм (м.п.)
27 | ФЕРм08-02-390-01 Приказ Минстроя России от 26.12.2019 №876/пр | Короба пластмассовые: шириной до 40 мм (100 м) |  | 0.56 | 11 952,51 11 536,27 | 6,06 10,43 | 6693.41 | 6460.31 | 3,39 5,84 | 21.9915 | 12.32 | [5 empty] | Короба пластмассовые: шириной до 40 мм (100 м)
Объем=56 / 100
| Приказ от 04.08.2020 № 421/пр прил.10 табл.3 п.1.2 | Производство ремонтно-строительных работ осуществляется в помещениях эксплуатируемого объекта капитального строительства без остановки рабочего процесса, при этом: в зоне производства ремонтно-строительных работ имеются действующее технологическое или лабораторное оборудование, мебель и иные загромождающие помещения предметы ОЗП=1,35; ЭМ=1,35 к расх.; ЗПМ=1,35; ТЗ=1,35; ТЗМ=1,35 | [15 empty] | Производство ремонтно-строительных работ осуществляется в помещениях эксплуатируемого объекта капитального строительства без остановки рабочего процесса, при этом: в зоне производства ремонтно-строительных работ имеются действующее технологическое или лабораторное оборудование, мебель и иные загромождающие помещения предметы ОЗП=1,35; ЭМ=1,35 к расх.; ЗПМ=1,35; ТЗ=1,35; ТЗМ=1,35
| 1 | ИНДЕКС К ПОЗИЦИИ: Письмо Минстроя РФ №29761-ИФ/09 от 23.05.2025, Ленинградская область, административные здания ОЗП=55,16; ЭМ=14,47; ЗПМ=55,16; МАТ=7,96 | [16 empty] | ИНДЕКС К ПОЗИЦИИ: Письмо Минстроя РФ №29761-ИФ/09 от 23.05.2025, Ленинградская область, административные здания ОЗП=55,16; ЭМ=14,47; ЗПМ=55,16; МАТ=7,96
28 | Цена поставщика | Кабель-канал белый 2-й замок 15х10 мм (м.п.) |  | 56 | 40.29 |  | 2256.24 |  |  | 0 | 0 | [5 empty] | Кабель-канал белый 2-й замок 15х10 мм (м.п.)
29 | ФЕРм08-02-412-01 Приказ Минстроя России от 26.12.2019 №876/пр | Затягивание провода в проложенные трубы и металлические рукава первого одножильного или многожильного в общей оплетке, суммарное сечение: до 2,5 мм2 (100 м) |  | 5.6 | 3 268,28 3 143,21 | 35,36 19,36 | 18302.37 | 17601.98 | 198,02 108,42 | 6.0615 | 33.94 | [5 empty] | Затягивание провода в проложенные трубы и металлические рукава первого одножильного или многожильного в общей оплетке, суммарное сечение: до 2,5 мм2 (100 м)
Объем=560 / 100
| Приказ от 04.08.2020 № 421/пр прил.10 табл.3 п.1.2 | Производство ремонтно-строительных работ осуществляется в помещениях эксплуатируемого объекта капитального строительства без остановки рабочего процесса, при этом: в зоне производства ремонтно-строительных работ имеются действующее технологическое или лабораторное оборудование, мебель и иные загромождающие помещения предметы ОЗП=1,35; ЭМ=1,35 к расх.; ЗПМ=1,35; ТЗ=1,35; ТЗМ=1,35 | [15 empty] | Производство ремонтно-строительных работ осуществляется в помещениях эксплуатируемого объекта капитального строительства без остановки рабочего процесса, при этом: в зоне производства ремонтно-строительных работ имеются действующее технологическое или лабораторное оборудование, мебель и иные загромождающие помещения предметы ОЗП=1,35; ЭМ=1,35 к расх.; ЗПМ=1,35; ТЗ=1,35; ТЗМ=1,35
| 1 | ИНДЕКС К ПОЗИЦИИ: Письмо Минстроя РФ №29761-ИФ/09 от 23.05.2025, Ленинградская область, административные здания ОЗП=55,16; ЭМ=14,47; ЗПМ=55,16; МАТ=7,96 | [16 empty] | ИНДЕКС К ПОЗИЦИИ: Письмо Минстроя РФ №29761-ИФ/09 от 23.05.2025, Ленинградская область, административные здания ОЗП=55,16; ЭМ=14,47; ЗПМ=55,16; МАТ=7,96
30 | Цена поставщика | Кабель сигнальный КПСВВнг(А)-LS 1x2x0,75 (м.п.) |  | 560 | 73.81 |  | 41333.6 |  |  | 0 | 0 | [5 empty] | Кабель сигнальный КПСВВнг(А)-LS 1x2x0,75 (м.п.)
31 | ФЕРм08-02-399-01 Приказ Минстроя России от 26.12.2019 №876/пр | Провод в коробах, сечением: до 6 мм2 (100 м) |  | 0.6 | 2 091,20 1 974,09 | 35,36 19,36 | 1254.72 | 1184.45 | 21,22 11,62 | 3.807 | 2.28 | [5 empty] | Провод в коробах, сечением: до 6 мм2 (100 м)
Объем=(10+50) / 100
| Приказ от 04.08.2020 № 421/пр прил.10 табл.3 п.1.2 | Производство ремонтно-строительных работ осуществляется в помещениях эксплуатируемого объекта капитального строительства без остановки рабочего процесса, при этом: в зоне производства ремонтно-строительных работ имеются действующее технологическое или лабораторное оборудование, мебель и иные загромождающие помещения предметы ОЗП=1,35; ЭМ=1,35 к расх.; ЗПМ=1,35; ТЗ=1,35; ТЗМ=1,35 | [15 empty] | Производство ремонтно-строительных работ осуществляется в помещениях эксплуатируемого объекта капитального строительства без остановки рабочего процесса, при этом: в зоне производства ремонтно-строительных работ имеются действующее технологическое или лабораторное оборудование, мебель и иные загромождающие помещения предметы ОЗП=1,35; ЭМ=1,35 к расх.; ЗПМ=1,35; ТЗ=1,35; ТЗМ=1,35
| 1 | ИНДЕКС К ПОЗИЦИИ: Письмо Минстроя РФ №29761-ИФ/09 от 23.05.2025, Ленинградская область, административные здания ОЗП=55,16; ЭМ=14,47; ЗПМ=55,16; МАТ=7,96 | [16 empty] | ИНДЕКС К ПОЗИЦИИ: Письмо Минстроя РФ №29761-ИФ/09 от 23.05.2025, Ленинградская область, административные здания ОЗП=55,16; ЭМ=14,47; ЗПМ=55,16; МАТ=7,96
32 | Цена поставщика | Кабель сигнальный КПСВВнг(А)-LS 1x2x0,75 (м.п.) |  | 10 | 73.81 |  | 738.1 |  |  | 0 | 0 | [5 empty] | Кабель сигнальный КПСВВнг(А)-LS 1x2x0,75 (м.п.)
33 | ФССЦ-21.1.06.09-0151 Приказ Минстроя России от 26.12.2019 №876/пр | Кабель силовой с медными жилами ВВГнг(A)-LS 3х1,5-660 (1000 м) |  | 0.05 | 38463.68 |  | 1923.18 |  |  | 0 | 0 | [5 empty] | Кабель силовой с медными жилами ВВГнг(A)-LS 3х1,5-660 (1000 м)
Объем=50/1000
| 1 | ИНДЕКС К ПОЗИЦИИ: Письмо Минстроя РФ №29761-ИФ/09 от 23.05.2025, Ленинградская область, административные здания ОЗП=55,16; ЭМ=14,47; ЗПМ=55,16; МАТ=7,96 | [16 empty] | ИНДЕКС К ПОЗИЦИИ: Письмо Минстроя РФ №29761-ИФ/09 от 23.05.2025, Ленинградская область, административные здания ОЗП=55,16; ЭМ=14,47; ЗПМ=55,16; МАТ=7,96
34 | ФЕР06-03-004-09 Приказ Минстроя России от 30.06.2020 №352/пр | Установка закладных деталей весом: до 4 кг (т) |  | 0.02158 | 154 489,43 153 790,09 | 699,34 380,71 | 3333.88 | 3318.79 | 15,09 8,22 | 307.395 | 6.63 | [5 empty] | Установка закладных деталей весом: до 4 кг (т)
Объем=13*1,66/1000
| Приказ от 04.08.2020 № 421/пр прил.10 табл.3 п.1.2 | Производство ремонтно-строительных работ осуществляется в помещениях эксплуатируемого объекта капитального строительства без остановки рабочего процесса, при этом: в зоне производства ремонтно-строительных работ имеются действующее технологическое или лабораторное оборудование, мебель и иные загромождающие помещения предметы ОЗП=1,35; ЭМ=1,35 к расх.; ЗПМ=1,35; ТЗ=1,35; ТЗМ=1,35 | [15 empty] | Производство ремонтно-строительных работ осуществляется в помещениях эксплуатируемого объекта капитального строительства без остановки рабочего процесса, при этом: в зоне производства ремонтно-строительных работ имеются действующее технологическое или лабораторное оборудование, мебель и иные загромождающие помещения предметы ОЗП=1,35; ЭМ=1,35 к расх.; ЗПМ=1,35; ТЗ=1,35; ТЗМ=1,35
| Приказ от 04.08.2020 № 421/пр п.58б | При применении сметных норм, включенных в сборники ГЭСН (ФЕР, ТЕР), аналогичных технологическим процессам в новом строительстве, в том числе по возведению новых конструктивных элементов ОЗП=1,15; ЭМ=1,25 к расх.; ЗПМ=1,25; ТЗ=1,15; ТЗМ=1,25 | [15 empty] | При применении сметных норм, включенных в сборники ГЭСН (ФЕР, ТЕР), аналогичных технологическим процессам в новом строительстве, в том числе по возведению новых конструктивных элементов ОЗП=1,15; ЭМ=1,25 к расх.; ЗПМ=1,25; ТЗ=1,15; ТЗМ=1,25
| 1 | ИНДЕКС К ПОЗИЦИИ: Письмо Минстроя РФ №29761-ИФ/09 от 23.05.2025, Ленинградская область, административные здания ОЗП=55,16; ЭМ=14,47; ЗПМ=55,16; МАТ=7,96 | [16 empty] | ИНДЕКС К ПОЗИЦИИ: Письмо Минстроя РФ №29761-ИФ/09 от 23.05.2025, Ленинградская область, административные здания ОЗП=55,16; ЭМ=14,47; ЗПМ=55,16; МАТ=7,96
35 | ФССЦ-23.3.06.04-0006 Приказ Минстроя России от 26.12.2019 №876/пр | Трубы стальные сварные неоцинкованные водогазопроводные с резьбой, легкие, номинальный диаметр 20 мм, толщина стенки 2,5 мм (м) |  | 13 | 91.54 |  | 1190.02 |  |  | 0 | 0 | [5 empty] | Трубы стальные сварные неоцинкованные водогазопроводные с резьбой, легкие, номинальный диаметр 20 мм, толщина стенки 2,5 мм (м)
| 1 | ИНДЕКС К ПОЗИЦИИ: Письмо Минстроя РФ №29761-ИФ/09 от 23.05.2025, Ленинградская область, административные здания ОЗП=55,16; ЭМ=14,47; ЗПМ=55,16; МАТ=7,96 | [16 empty] | ИНДЕКС К ПОЗИЦИИ: Письмо Минстроя РФ №29761-ИФ/09 от 23.05.2025, Ленинградская область, административные здания ОЗП=55,16; ЭМ=14,47; ЗПМ=55,16; МАТ=7,96
36 | ФЕРм08-02-155-01 Приказ Минстроя России от 26.12.2019 №876/пр | Герметизация проходов при вводе кабелей во взрывоопасные помещения уплотнительной массой (шт) |  | 26 | 385,80 265,84 |  | 10030.8 | 6911.84 |  | 0.513 | 13.34 | [5 empty] | Герметизация проходов при вводе кабелей во взрывоопасные помещения уплотнительной массой (шт)
| Приказ от 04.08.2020 № 421/пр прил.10 табл.3 п.1.2 | Производство ремонтно-строительных работ осуществляется в помещениях эксплуатируемого объекта капитального строительства без остановки рабочего процесса, при этом: в зоне производства ремонтно-строительных работ имеются действующее технологическое или лабораторное оборудование, мебель и иные загромождающие помещения предметы ОЗП=1,35; ЭМ=1,35 к расх.; ЗПМ=1,35; ТЗ=1,35; ТЗМ=1,35 | [15 empty] | Производство ремонтно-строительных работ осуществляется в помещениях эксплуатируемого объекта капитального строительства без остановки рабочего процесса, при этом: в зоне производства ремонтно-строительных работ имеются действующее технологическое или лабораторное оборудование, мебель и иные загромождающие помещения предметы ОЗП=1,35; ЭМ=1,35 к расх.; ЗПМ=1,35; ТЗ=1,35; ТЗМ=1,35
| 1 | ИНДЕКС К ПОЗИЦИИ: Письмо Минстроя РФ №29761-ИФ/09 от 23.05.2025, Ленинградская область, административные здания ОЗП=55,16; ЭМ=14,47; ЗПМ=55,16; МАТ=7,96 | [16 empty] | ИНДЕКС К ПОЗИЦИИ: Письмо Минстроя РФ №29761-ИФ/09 от 23.05.2025, Ленинградская область, административные здания ОЗП=55,16; ЭМ=14,47; ЗПМ=55,16; МАТ=7,96
Итого прямые затраты по разделу в текущих ценах |  |  |  | 7: 452027.24; 8: 225131.01; 9: 556,17 304,29; 11: 426 | [8 empty] | Итого прямые затраты по разделу в текущих ценах
Накладные расходы |  |  |  | 7: 209831.39 | [8 empty] | Накладные расходы
В том числе, справочно: | [20 empty] | В том числе, справочно:
90% ФОТ (от 128674,33) (Поз. 1, 7, 10, 12, 14, 16, 20) |  |  |  | 7: 115806.9 | [9 empty] | 90% ФОТ (от 128674,33) (Поз. 1, 7, 10, 12, 14, 16, 20)
97% ФОТ (от 93433,96) (Поз. 18, 22, 25, 27, 29, 31, 35-36) |  |  |  | 7: 90630.94 | [9 empty] | 97% ФОТ (от 93433,96) (Поз. 18, 22, 25, 27, 29, 31, 35-36)
102% ФОТ (от 3327,01) (Поз. 34) |  |  |  | 7: 3393.55 | [9 empty] | 102% ФОТ (от 3327,01) (Поз. 34)
Сметная прибыль |  |  |  | 7: 108771.18 | [8 empty] | Сметная прибыль
В том числе, справочно: | [20 empty] | В том числе, справочно:
46% ФОТ (от 128674,33) (Поз. 1, 7, 10, 12, 14, 16, 20) |  |  |  | 7: 59190.19 | [9 empty] | 46% ФОТ (от 128674,33) (Поз. 1, 7, 10, 12, 14, 16, 20)
51% ФОТ (от 93433,96) (Поз. 18, 22, 25, 27, 29, 31, 35-36) |  |  |  | 7: 47651.32 | [9 empty] | 51% ФОТ (от 93433,96) (Поз. 18, 22, 25, 27, 29, 31, 35-36)
58% ФОТ (от 3327,01) (Поз. 34) |  |  |  | 7: 1929.67 | [9 empty] | 58% ФОТ (от 3327,01) (Поз. 34)
Итоги по разделу 1 Охранно-тревожная сигнализация : | [19 empty] | Итоги по разделу 1 Охранно-тревожная сигнализация :
Итоги по Строительным работам | [20 empty] | Итоги по Строительным работам
Материалы: | [20 empty] | Материалы:
Итого Поз. 2-6, 8-9, 11, 13, 15, 17, 19, 21, 23-24, 26, 28, 30, 32-33 |  |  |  | 7: 218229.06 | [9 empty] | Итого Поз. 2-6, 8-9, 11, 13, 15, 17, 19, 21, 23-24, 26, 28, 30, 32-33
Бетонные и железобетонные монолитные конструкции и работы в строительстве: | [20 empty] | Бетонные и железобетонные монолитные конструкции и работы в строительстве:
Итого Поз. 34 |  |  |  | 7: 3333.88; 8: 3318.79; 9: 15,09 8,22; 11: 6.63 | [9 empty] | Итого Поз. 34
Накладные расходы 102% ФОТ (от 3 327,01) |  |  |  | 7: 3393.55 | [9 empty] | Накладные расходы 102% ФОТ (от 3 327,01)
Сметная прибыль 58% ФОТ (от 3 327,01) |  |  |  | 7: 1929.67 | [9 empty] | Сметная прибыль 58% ФОТ (от 3 327,01)
Итого c накладными и см. прибылью |  |  |  | 7: 8657.1; 11: 6.63 | [9 empty] | Итого c накладными и см. прибылью
Итого |  |  |  | 7: 226886.16; 11: 6.63 | [9 empty] | Итого
Итоги по Монтажным работам | [20 empty] | Итоги по Монтажным работам
Прокладка и монтаж сетей связи: | [20 empty] | Прокладка и монтаж сетей связи:
Итого Поз. 1, 7, 10, 12, 14, 16, 20 |  |  |  | 7: 130899.46; 8: 128674.33; 11: 237.31 | [9 empty] | Итого Поз. 1, 7, 10, 12, 14, 16, 20
Накладные расходы 90% ФОТ (от 128 674,33) |  |  |  | 7: 115806.9 | [9 empty] | Накладные расходы 90% ФОТ (от 128 674,33)
Сметная прибыль 46% ФОТ (от 128 674,33) |  |  |  | 7: 59190.19 | [9 empty] | Сметная прибыль 46% ФОТ (от 128 674,33)
Итого c накладными и см. прибылью |  |  |  | 7: 305896.55; 11: 237.31 | [9 empty] | Итого c накладными и см. прибылью
Электротехнические установки на других объектах: | [20 empty] | Электротехнические установки на других объектах:
Итого Поз. 18, 22, 25, 27, 29, 31, 35-36 |  |  |  | 7: 99564.84; 8: 93137.89; 9: 541,08 296,07; 11: 182.06 | [9 empty] | Итого Поз. 18, 22, 25, 27, 29, 31, 35-36
Накладные расходы 97% ФОТ (от 93 433,96) |  |  |  | 7: 90630.94 | [9 empty] | Накладные расходы 97% ФОТ (от 93 433,96)
Сметная прибыль 51% ФОТ (от 93 433,96) |  |  |  | 7: 47651.32 | [9 empty] | Сметная прибыль 51% ФОТ (от 93 433,96)
Итого c накладными и см. прибылью |  |  |  | 7: 237847.1; 11: 182.06 | [9 empty] | Итого c накладными и см. прибылью
Итого |  |  |  | 7: 543743.65; 11: 419.37 | [9 empty] | Итого
Итого |  |  |  | 7: 770629.81; 11: 426 | [9 empty] | Итого
В том числе: | [20 empty] | В том числе:
Материалы |  |  |  | 7: 226340.06 | [9 empty] | Материалы
Машины и механизмы |  |  |  | 7: 556.17 | [9 empty] | Машины и механизмы
ФОТ |  |  |  | 7: 225435.3 | [9 empty] | ФОТ
Накладные расходы |  |  |  | 7: 209831.39 | [9 empty] | Накладные расходы
Сметная прибыль |  |  |  | 7: 108771.18 | [9 empty] | Сметная прибыль
Итого по разделу 1 Охранно-тревожная сигнализация |  |  |  | 7: 770629.81; 11: 426 | [10 empty] | Итого по разделу 1 Охранно-тревожная сигнализация
Раздел 2. Пусконаладочные работы | [14 empty] | Раздел 2. Пусконаладочные работы
37 | ФЕРп02-02-002-01 Приказ Минстроя России от 26.12.2019 №876/пр | Функциональная настройка общего программного обеспечения АС, количество функций - 1 (шт) |  | 1 | 4 564,77 4 564,77 |  | 4564.77 | 4564.77 |  | 5.265 | 5.27 | [5 empty] | Функциональная настройка общего программного обеспечения АС, количество функций - 1 (шт)
| Приказ от 04.08.2020 № 421/пр прил.10 табл.3 п.1.2 | Производство ремонтно-строительных работ осуществляется в помещениях эксплуатируемого объекта капитального строительства без остановки рабочего процесса, при этом: в зоне производства ремонтно-строительных работ имеются действующее технологическое или лабораторное оборудование, мебель и иные загромождающие помещения предметы ОЗП=1,35; ЭМ=1,35 к расх.; ЗПМ=1,35; ТЗ=1,35; ТЗМ=1,35 | [15 empty] | Производство ремонтно-строительных работ осуществляется в помещениях эксплуатируемого объекта капитального строительства без остановки рабочего процесса, при этом: в зоне производства ремонтно-строительных работ имеются действующее технологическое или лабораторное оборудование, мебель и иные загромождающие помещения предметы ОЗП=1,35; ЭМ=1,35 к расх.; ЗПМ=1,35; ТЗ=1,35; ТЗМ=1,35
| 2 | ИНДЕКС К ПОЗИЦИИ: Письмо Минстроя РФ №29761-ИФ/09 от 23.05.2025, Ленинградская область, пусконаладочные работы ОЗП=55,16 | [16 empty] | ИНДЕКС К ПОЗИЦИИ: Письмо Минстроя РФ №29761-ИФ/09 от 23.05.2025, Ленинградская область, пусконаладочные работы ОЗП=55,16
38 | ФЕРп02-02-006-01 Приказ Минстроя России от 26.12.2019 №876/пр | Предварительные испытания АС: I категории сложности (система) |  | 1 | 7 446,60 7 446,60 |  | 7446.6 | 7446.6 |  | 8.5995 | 8.6 | [5 empty] | Предварительные испытания АС: I категории сложности (система)
| Приказ от 04.08.2020 № 421/пр прил.10 табл.3 п.1.2 | Производство ремонтно-строительных работ осуществляется в помещениях эксплуатируемого объекта капитального строительства без остановки рабочего процесса, при этом: в зоне производства ремонтно-строительных работ имеются действующее технологическое или лабораторное оборудование, мебель и иные загромождающие помещения предметы ОЗП=1,35; ЭМ=1,35 к расх.; ЗПМ=1,35; ТЗ=1,35; ТЗМ=1,35 | [15 empty] | Производство ремонтно-строительных работ осуществляется в помещениях эксплуатируемого объекта капитального строительства без остановки рабочего процесса, при этом: в зоне производства ремонтно-строительных работ имеются действующее технологическое или лабораторное оборудование, мебель и иные загромождающие помещения предметы ОЗП=1,35; ЭМ=1,35 к расх.; ЗПМ=1,35; ТЗ=1,35; ТЗМ=1,35
| 2 | ИНДЕКС К ПОЗИЦИИ: Письмо Минстроя РФ №29761-ИФ/09 от 23.05.2025, Ленинградская область, пусконаладочные работы ОЗП=55,16 | [16 empty] | ИНДЕКС К ПОЗИЦИИ: Письмо Минстроя РФ №29761-ИФ/09 от 23.05.2025, Ленинградская область, пусконаладочные работы ОЗП=55,16
39 | ФЕРп02-02-007-01 Приказ Минстроя России от 26.12.2019 №876/пр | Приемосдаточные испытания АС: I категории сложности (система) |  | 1 | 14 136,63 14 136,63 |  | 14136.63 | 14136.63 |  | 16.2945 | 16.29 | [5 empty] | Приемосдаточные испытания АС: I категории сложности (система)
| Приказ от 04.08.2020 № 421/пр прил.10 табл.3 п.1.2 | Производство ремонтно-строительных работ осуществляется в помещениях эксплуатируемого объекта капитального строительства без остановки рабочего процесса, при этом: в зоне производства ремонтно-строительных работ имеются действующее технологическое или лабораторное оборудование, мебель и иные загромождающие помещения предметы ОЗП=1,35; ЭМ=1,35 к расх.; ЗПМ=1,35; ТЗ=1,35; ТЗМ=1,35 | [15 empty] | Производство ремонтно-строительных работ осуществляется в помещениях эксплуатируемого объекта капитального строительства без остановки рабочего процесса, при этом: в зоне производства ремонтно-строительных работ имеются действующее технологическое или лабораторное оборудование, мебель и иные загромождающие помещения предметы ОЗП=1,35; ЭМ=1,35 к расх.; ЗПМ=1,35; ТЗ=1,35; ТЗМ=1,35
| 2 | ИНДЕКС К ПОЗИЦИИ: Письмо Минстроя РФ №29761-ИФ/09 от 23.05.2025, Ленинградская область, пусконаладочные работы ОЗП=55,16 | [16 empty] | ИНДЕКС К ПОЗИЦИИ: Письмо Минстроя РФ №29761-ИФ/09 от 23.05.2025, Ленинградская область, пусконаладочные работы ОЗП=55,16
Итого прямые затраты по разделу в текущих ценах |  |  |  | 7: 26148; 8: 26148; 11: 30.16 | [8 empty] | Итого прямые затраты по разделу в текущих ценах
Накладные расходы |  |  |  | 7: 19349.52 | [8 empty] | Накладные расходы
В том числе, справочно: | [20 empty] | В том числе, справочно:
74% ФОТ (от 26148) (Поз. 37-39) |  |  |  | 7: 19349.52 | [9 empty] | 74% ФОТ (от 26148) (Поз. 37-39)
Сметная прибыль |  |  |  | 7: 9413.28 | [8 empty] | Сметная прибыль
В том числе, справочно: | [20 empty] | В том числе, справочно:
36% ФОТ (от 26148) (Поз. 37-39) |  |  |  | 7: 9413.28 | [9 empty] | 36% ФОТ (от 26148) (Поз. 37-39)
Итоги по разделу 2 Пусконаладочные работы : | [19 empty] | Итоги по разделу 2 Пусконаладочные работы :
Пусконаладочные работы: 'вхолостую' - 80%, 'под нагрузкой' - 20%: | [20 empty] | Пусконаладочные работы: 'вхолостую' - 80%, 'под нагрузкой' - 20%:
Итого Поз. 37-39 |  |  |  | 7: 26148; 8: 26148; 11: 30.16 | [9 empty] | Итого Поз. 37-39
Накладные расходы 74% ФОТ (от 26 148,00) |  |  |  | 7: 19349.52 | [9 empty] | Накладные расходы 74% ФОТ (от 26 148,00)
Сметная прибыль 36% ФОТ (от 26 148,00) |  |  |  | 7: 9413.28 | [9 empty] | Сметная прибыль 36% ФОТ (от 26 148,00)
Итого c накладными и см. прибылью |  |  |  | 7: 54910.8; 11: 30.16 | [9 empty] | Итого c накладными и см. прибылью
Итого |  |  |  | 7: 54910.8; 11: 30.16 | [9 empty] | Итого
В том числе: | [20 empty] | В том числе:
ФОТ |  |  |  | 7: 26148 | [9 empty] | ФОТ
Накладные расходы |  |  |  | 7: 19349.52 | [9 empty] | Накладные расходы
Сметная прибыль |  |  |  | 7: 9413.28 | [9 empty] | Сметная прибыль
Итого по разделу 2 Пусконаладочные работы |  |  |  | 7: 54910.8; 11: 30.16 | [10 empty] | Итого по разделу 2 Пусконаладочные работы
Итого прямые затраты по смете в текущих ценах |  |  |  | 7: 478175.24; 8: 251279.01; 9: 556,17 304,29; 11: 456.16 | [11 empty] | Итого прямые затраты по смете в текущих ценах
Накладные расходы |  |  |  | 7: 229180.91 | [11 empty] | Накладные расходы
В том числе, справочно: | [23 empty] | В том числе, справочно:
74% ФОТ (от 26148) (Поз. 37-39) |  |  |  | 7: 19349.52 | [12 empty] | 74% ФОТ (от 26148) (Поз. 37-39)
90% ФОТ (от 128674,33) (Поз. 1, 7, 10, 12, 14, 16, 20) |  |  |  | 7: 115806.9 | [12 empty] | 90% ФОТ (от 128674,33) (Поз. 1, 7, 10, 12, 14, 16, 20)
97% ФОТ (от 93433,96) (Поз. 18, 22, 25, 27, 29, 31, 35-36) |  |  |  | 7: 90630.94 | [12 empty] | 97% ФОТ (от 93433,96) (Поз. 18, 22, 25, 27, 29, 31, 35-36)
102% ФОТ (от 3327,01) (Поз. 34) |  |  |  | 7: 3393.55 | [12 empty] | 102% ФОТ (от 3327,01) (Поз. 34)
Сметная прибыль |  |  |  | 7: 118184.46 | [11 empty] | Сметная прибыль
В том числе, справочно: | [23 empty] | В том числе, справочно:
36% ФОТ (от 26148) (Поз. 37-39) |  |  |  | 7: 9413.28 | [12 empty] | 36% ФОТ (от 26148) (Поз. 37-39)
46% ФОТ (от 128674,33) (Поз. 1, 7, 10, 12, 14, 16, 20) |  |  |  | 7: 59190.19 | [12 empty] | 46% ФОТ (от 128674,33) (Поз. 1, 7, 10, 12, 14, 16, 20)
51% ФОТ (от 93433,96) (Поз. 18, 22, 25, 27, 29, 31, 35-36) |  |  |  | 7: 47651.32 | [12 empty] | 51% ФОТ (от 93433,96) (Поз. 18, 22, 25, 27, 29, 31, 35-36)
58% ФОТ (от 3327,01) (Поз. 34) |  |  |  | 7: 1929.67 | [12 empty] | 58% ФОТ (от 3327,01) (Поз. 34)
Итоги по смете: | [22 empty] | Итоги по смете:
Итоги по разделу 1 Охранно-тревожная сигнализация : | [23 empty] | Итоги по разделу 1 Охранно-тревожная сигнализация :
Итоги по Строительным работам | [23 empty] | Итоги по Строительным работам
Материалы: | [23 empty] | Материалы:
Итого Поз. 2-6, 8-9, 11, 13, 15, 17, 19, 21, 23-24, 26, 28, 30, 32-33 |  |  |  | 7: 218229.06 | [12 empty] | Итого Поз. 2-6, 8-9, 11, 13, 15, 17, 19, 21, 23-24, 26, 28, 30, 32-33
Бетонные и железобетонные монолитные конструкции и работы в строительстве: | [23 empty] | Бетонные и железобетонные монолитные конструкции и работы в строительстве:
Итого Поз. 34 |  |  |  | 7: 3333.88; 8: 3318.79; 9: 15,09 8,22; 11: 6.63 | [12 empty] | Итого Поз. 34
Накладные расходы 102% ФОТ (от 3 327,01) |  |  |  | 7: 3393.55 | [12 empty] | Накладные расходы 102% ФОТ (от 3 327,01)
Сметная прибыль 58% ФОТ (от 3 327,01) |  |  |  | 7: 1929.67 | [12 empty] | Сметная прибыль 58% ФОТ (от 3 327,01)
Итого c накладными и см. прибылью |  |  |  | 7: 8657.1; 11: 6.63 | [12 empty] | Итого c накладными и см. прибылью
Итого |  |  |  | 7: 226886.16; 11: 6.63 | [12 empty] | Итого
Итоги по Монтажным работам | [23 empty] | Итоги по Монтажным работам
Прокладка и монтаж сетей связи: | [23 empty] | Прокладка и монтаж сетей связи:
Итого Поз. 1, 7, 10, 12, 14, 16, 20 |  |  |  | 7: 130899.46; 8: 128674.33; 11: 237.31 | [12 empty] | Итого Поз. 1, 7, 10, 12, 14, 16, 20
Накладные расходы 90% ФОТ (от 128 674,33) |  |  |  | 7: 115806.9 | [12 empty] | Накладные расходы 90% ФОТ (от 128 674,33)
Сметная прибыль 46% ФОТ (от 128 674,33) |  |  |  | 7: 59190.19 | [12 empty] | Сметная прибыль 46% ФОТ (от 128 674,33)
Итого c накладными и см. прибылью |  |  |  | 7: 305896.55; 11: 237.31 | [12 empty] | Итого c накладными и см. прибылью
Электротехнические установки на других объектах: | [23 empty] | Электротехнические установки на других объектах:
Итого Поз. 18, 22, 25, 27, 29, 31, 35-36 |  |  |  | 7: 99564.84; 8: 93137.89; 9: 541,08 296,07; 11: 182.06 | [12 empty] | Итого Поз. 18, 22, 25, 27, 29, 31, 35-36
Накладные расходы 97% ФОТ (от 93 433,96) |  |  |  | 7: 90630.94 | [12 empty] | Накладные расходы 97% ФОТ (от 93 433,96)
Сметная прибыль 51% ФОТ (от 93 433,96) |  |  |  | 7: 47651.32 | [12 empty] | Сметная прибыль 51% ФОТ (от 93 433,96)
Итого c накладными и см. прибылью |  |  |  | 7: 237847.1; 11: 182.06 | [12 empty] | Итого c накладными и см. прибылью
Итого |  |  |  | 7: 543743.65; 11: 419.37 | [12 empty] | Итого
Итого |  |  |  | 7: 770629.81; 11: 426 | [12 empty] | Итого
Итого по разделу 1 Охранно-тревожная сигнализация |  |  |  | 7: 770629.81; 11: 426 | [13 empty] | Итого по разделу 1 Охранно-тревожная сигнализация
Итоги по разделу 2 Пусконаладочные работы : | [23 empty] | Итоги по разделу 2 Пусконаладочные работы :
Пусконаладочные работы: 'вхолостую' - 80%, 'под нагрузкой' - 20%: | [23 empty] | Пусконаладочные работы: 'вхолостую' - 80%, 'под нагрузкой' - 20%:
Итого Поз. 37-39 |  |  |  | 7: 26148; 8: 26148; 11: 30.16 | [12 empty] | Итого Поз. 37-39
Накладные расходы 74% ФОТ (от 26 148,00) |  |  |  | 7: 19349.52 | [12 empty] | Накладные расходы 74% ФОТ (от 26 148,00)
Сметная прибыль 36% ФОТ (от 26 148,00) |  |  |  | 7: 9413.28 | [12 empty] | Сметная прибыль 36% ФОТ (от 26 148,00)
Итого c накладными и см. прибылью |  |  |  | 7: 54910.8; 11: 30.16 | [12 empty] | Итого c накладными и см. прибылью
Итого |  |  |  | 7: 54910.8; 11: 30.16 | [12 empty] | Итого
Итого по разделу 2 Пусконаладочные работы |  |  |  | 7: 54910.8; 11: 30.16 | [13 empty] | Итого по разделу 2 Пусконаладочные работы
Итого |  |  |  | 7: 825540.61; 11: 456.16 | [12 empty] | Итого
В том числе: | [23 empty] | В том числе:
Материалы |  |  |  | 7: 226340.06 | [12 empty] | Материалы
Машины и механизмы |  |  |  | 7: 556.17 | [12 empty] | Машины и механизмы
ФОТ |  |  |  | 7: 251583.3 | [12 empty] | ФОТ
Накладные расходы |  |  |  | 7: 229180.91 | [12 empty] | Накладные расходы
Сметная прибыль |  |  |  | 7: 118184.46 | [12 empty] | Сметная прибыль
НДС 20% от 825540,61 |  |  |  | 7: 165108.12 | [12 empty] | НДС 20% от 825540,61
ВСЕГО по смете |  |  |  | 7: 990648.73; 11: 456.16 | [14 empty] | ВСЕГО по смете
Составил: ____________________________ Моисеев Д.М.
[должность, подпись (инициалы, фамилия)]