## Новая Ладога, видеонаблюдение -
СОГЛАСОВАНО: | [7 empty] | УТВЕРЖДАЮ:
"____" ________________ 2025 года | [10 empty] | "____" ________________ 2025 года
Новоладожское ОСЭ АО «Петербургская сбытовая компания» по адресу: Ленинградская область, г. Новая Ладога, ул. Луначарского, д. 2 | [12 empty] | Новоладожское ОСЭ АО «Петербургская сбытовая компания» по адресу: Ленинградская область, г. Новая Ладога, ул. Луначарского, д. 2
(наименование стройки)
ЛОКАЛЬНАЯ СМЕТА № 1
(локальная смета)
на Работы по созданию системы охранного видеонаблюдения Новоладожского ОСЭ АО «Петербургская сбытовая компания» | [13 empty] | на Работы по модернизации системы охранного видеонаблюдения Новоладожского ОСЭ АО «Петербургская сбытовая компания», Новоладожское ОСЭ АО «Петербургская сбытовая компания» по адресу: Ленинградская область, г. Новая Ладога, ул. Луначарского, д. 2
(наименование работ и затрат, наименование объекта)
| Основание: | Дефектная ведомость
| Сметная стоимость |  | 2667.05 | тыс.руб.
| строительных работ |  | 1794.456 | тыс.руб.
| монтажных работ |  | 224.822 | тыс.руб.
| прочих |  | 203.264 | тыс.руб.
| Средства на оплату труда |  | 190.665 | тыс.руб.
| Сметная трудоемкость |  | 282.52 | чел.час
| Составлен(а) в текущих (прогнозных) ценах по состоянию на |  |  | ФЕР 2020 с индексами 2 квартала 2025 г. | [10 empty] | ФЕР 2020 с индексами 2 квартала 2025 г.
№ п/п | Шифр и номер позиции норматива | Наименование работ и затрат, единица измерения |  | Кол-во | Стоимость единицы, руб. |  | Общая стоимость, руб. |  |  | Затраты труда рабочих, чел.-ч, не занятых обслуживанием машин
[5 empty] | Всего | эксплуатации машин | Всего | оплаты труда | эксплуатации машин
[5 empty] | оплаты труда | в т.ч. оплаты труда |  |  | в т.ч. оплаты труда | на единицу | всего
1 | 2 | 3 |  | 4 | 5 | 6 | 7 | 8 | 9 | 10 | 11
Раздел 1. Система видеонаблюдения | [15 empty] | Раздел 1. Система видеонаблюдения
Приборы и оборудование СВН | [16 empty] | Приборы и оборудование СВН
1 | ФЕРм11-04-008-01 Приказ Минстроя России от 26.12.2019 №876/пр | Съемные и выдвижные блоки (модули, ячейки, ТЭЗ), масса: до 5 кг (шт) |  | 1 | 677,07 662,75 | 12,89 8,94 | 677.07 | 662.75 | 12,89 8,94 | 1.3905 | 1.39 | [6 empty] | Съемные и выдвижные блоки (модули, ячейки, ТЭЗ), масса: до 5 кг (шт)
| Приказ от 04.08.2020 № 421/пр прил.10 табл.3 п.1.2 | Производство ремонтно-строительных работ осуществляется в помещениях эксплуатируемого объекта капитального строительства без остановки рабочего процесса, при этом: в зоне производства ремонтно-строительных работ имеются действующее технологическое или лабораторное оборудование, мебель и иные загромождающие помещения предметы ОЗП=1,35; ЭМ=1,35 к расх.; ЗПМ=1,35; ТЗ=1,35; ТЗМ=1,35 | [16 empty] | Производство ремонтно-строительных работ осуществляется в помещениях эксплуатируемого объекта капитального строительства без остановки рабочего процесса, при этом: в зоне производства ремонтно-строительных работ имеются действующее технологическое или лабораторное оборудование, мебель и иные загромождающие помещения предметы ОЗП=1,35; ЭМ=1,35 к расх.; ЗПМ=1,35; ТЗ=1,35; ТЗМ=1,35
| 1 | ИНДЕКС К ПОЗИЦИИ: Письмо Минстроя РФ №29761-ИФ/09 от 23.05.2025, Ленинградская область, административные здания ОЗП=55,16; ЭМ=14,47; ЗПМ=55,16; МАТ=7,96 | [17 empty] | ИНДЕКС К ПОЗИЦИИ: Письмо Минстроя РФ №29761-ИФ/09 от 23.05.2025, Ленинградская область, административные здания ОЗП=55,16; ЭМ=14,47; ЗПМ=55,16; МАТ=7,96
2 | Цена поставщика | Сервер IPDROM PRO az01042025_1, Россия (шт.) |  | 1 | 664908.6 |  | 664908.6 |  |  | 0 | 0 | [6 empty] | Сервер IPDROM PRO az01042025_1, Россия (шт.)
3 | ФЕРм11-04-002-01 Приказ Минстроя России от 26.12.2019 №876/пр | Аппарат настольный, масса: до 0,015 т (шт) |  | 1 | 861,30 654,56 | 205,31 138,51 | 861.3 | 654.56 | 205,31 138,51 | 1.3905 | 1.39 | [6 empty] | Аппарат настольный, масса: до 0,015 т (шт)
| Приказ от 04.08.2020 № 421/пр прил.10 табл.3 п.1.2 | Производство ремонтно-строительных работ осуществляется в помещениях эксплуатируемого объекта капитального строительства без остановки рабочего процесса, при этом: в зоне производства ремонтно-строительных работ имеются действующее технологическое или лабораторное оборудование, мебель и иные загромождающие помещения предметы ОЗП=1,35; ЭМ=1,35 к расх.; ЗПМ=1,35; ТЗ=1,35; ТЗМ=1,35 | [16 empty] | Производство ремонтно-строительных работ осуществляется в помещениях эксплуатируемого объекта капитального строительства без остановки рабочего процесса, при этом: в зоне производства ремонтно-строительных работ имеются действующее технологическое или лабораторное оборудование, мебель и иные загромождающие помещения предметы ОЗП=1,35; ЭМ=1,35 к расх.; ЗПМ=1,35; ТЗ=1,35; ТЗМ=1,35
| 1 | ИНДЕКС К ПОЗИЦИИ: Письмо Минстроя РФ №29761-ИФ/09 от 23.05.2025, Ленинградская область, административные здания ОЗП=55,16; ЭМ=14,47; ЗПМ=55,16; МАТ=7,96 | [17 empty] | ИНДЕКС К ПОЗИЦИИ: Письмо Минстроя РФ №29761-ИФ/09 от 23.05.2025, Ленинградская область, административные здания ОЗП=55,16; ЭМ=14,47; ЗПМ=55,16; МАТ=7,96
4 | Цена поставщика | Системный блок IPDROM WS az01042025_2 (шт.) |  | 1 | 249926.6 |  | 249926.6 |  |  | 0 | 0 | [6 empty] | Системный блок IPDROM WS az01042025_2 (шт.)
5 | Цена поставщика | 31.5" Монитор Delta Computers «СОВА» OM315I 2K (шт.) |  | 1 | 39849 |  | 39849 |  |  | 0 | 0 | [6 empty] | 31.5" Монитор Delta Computers «СОВА» OM315I 2K (шт.)
6 | ФЕРм10-02-016-06 Приказ Минстроя России от 26.12.2019 №876/пр | Отдельно устанавливаемый: преобразователь или блок питания (шт) |  | 2 | 8 767,02 7 680,42 | 703,24 299,35 | 17534.04 | 15360.84 | 1 406,48 598,70 | 12.555 | 25.11 | [6 empty] | Отдельно устанавливаемый: преобразователь или блок питания (шт)
Объем=1+1
| Приказ от 04.08.2020 № 421/пр прил.10 табл.3 п.1.2 | Производство ремонтно-строительных работ осуществляется в помещениях эксплуатируемого объекта капитального строительства без остановки рабочего процесса, при этом: в зоне производства ремонтно-строительных работ имеются действующее технологическое или лабораторное оборудование, мебель и иные загромождающие помещения предметы ОЗП=1,35; ЭМ=1,35 к расх.; ЗПМ=1,35; ТЗ=1,35; ТЗМ=1,35 | [16 empty] | Производство ремонтно-строительных работ осуществляется в помещениях эксплуатируемого объекта капитального строительства без остановки рабочего процесса, при этом: в зоне производства ремонтно-строительных работ имеются действующее технологическое или лабораторное оборудование, мебель и иные загромождающие помещения предметы ОЗП=1,35; ЭМ=1,35 к расх.; ЗПМ=1,35; ТЗ=1,35; ТЗМ=1,35
| 1 | ИНДЕКС К ПОЗИЦИИ: Письмо Минстроя РФ №29761-ИФ/09 от 23.05.2025, Ленинградская область, административные здания ОЗП=55,16; ЭМ=14,47; ЗПМ=55,16; МАТ=7,96 | [17 empty] | ИНДЕКС К ПОЗИЦИИ: Письмо Минстроя РФ №29761-ИФ/09 от 23.05.2025, Ленинградская область, административные здания ОЗП=55,16; ЭМ=14,47; ЗПМ=55,16; МАТ=7,96
7 | Цена поставщика | Бастион SKAT-UPS 1000-RACK-ON-2X9 (шт.) |  | 1 | 64037.6 |  | 64037.6 |  |  | 0 | 0 | [6 empty] | Бастион SKAT-UPS 1000-RACK-ON-2X9 (шт.)
8 | Цена поставщика | Бастион SKAT-UPS 1000/600 (шт.) |  | 1 | 24833.6 |  | 24833.6 |  |  | 0 | 0 | [6 empty] | Бастион SKAT-UPS 1000/600 (шт.)
9 | ФЕРм11-04-008-01 Приказ Минстроя России от 26.12.2019 №876/пр | Съемные и выдвижные блоки (модули, ячейки, ТЭЗ), масса: до 5 кг (шт) |  | 1 | 677,07 662,75 | 12,89 8,94 | 677.07 | 662.75 | 12,89 8,94 | 1.3905 | 1.39 | [6 empty] | Съемные и выдвижные блоки (модули, ячейки, ТЭЗ), масса: до 5 кг (шт)
| Приказ от 04.08.2020 № 421/пр прил.10 табл.3 п.1.2 | Производство ремонтно-строительных работ осуществляется в помещениях эксплуатируемого объекта капитального строительства без остановки рабочего процесса, при этом: в зоне производства ремонтно-строительных работ имеются действующее технологическое или лабораторное оборудование, мебель и иные загромождающие помещения предметы ОЗП=1,35; ЭМ=1,35 к расх.; ЗПМ=1,35; ТЗ=1,35; ТЗМ=1,35 | [16 empty] | Производство ремонтно-строительных работ осуществляется в помещениях эксплуатируемого объекта капитального строительства без остановки рабочего процесса, при этом: в зоне производства ремонтно-строительных работ имеются действующее технологическое или лабораторное оборудование, мебель и иные загромождающие помещения предметы ОЗП=1,35; ЭМ=1,35 к расх.; ЗПМ=1,35; ТЗ=1,35; ТЗМ=1,35
| 1 | ИНДЕКС К ПОЗИЦИИ: Письмо Минстроя РФ №29761-ИФ/09 от 23.05.2025, Ленинградская область, административные здания ОЗП=55,16; ЭМ=14,47; ЗПМ=55,16; МАТ=7,96 | [17 empty] | ИНДЕКС К ПОЗИЦИИ: Письмо Минстроя РФ №29761-ИФ/09 от 23.05.2025, Ленинградская область, административные здания ОЗП=55,16; ЭМ=14,47; ЗПМ=55,16; МАТ=7,96
10 | Цена поставщика | Qtech QSW-4610-28T-POE-AC Управляемый коммутатор уровня L2+ с поддержкой PoE (шт.) |  | 1 | 92631.17 |  | 92631.17 |  |  | 0 | 0 | [6 empty] | Qtech QSW-4610-28T-POE-AC Управляемый коммутатор уровня L2+ с поддержкой PoE (шт.)
11 | ФЕРм10-10-001-02 Приказ Минстроя России от 26.12.2019 №876/пр | Камеры видеонаблюдения: на кронштейне (шт) |  | 11 | 2 538,75 2 533,33 |  | 27926.25 | 27866.63 |  | 4.1985 | 46.18 | [6 empty] | Камеры видеонаблюдения: на кронштейне (шт)
Объем=5+6
| Приказ от 04.08.2020 № 421/пр прил.10 табл.3 п.1.2 | Производство ремонтно-строительных работ осуществляется в помещениях эксплуатируемого объекта капитального строительства без остановки рабочего процесса, при этом: в зоне производства ремонтно-строительных работ имеются действующее технологическое или лабораторное оборудование, мебель и иные загромождающие помещения предметы ОЗП=1,35; ЭМ=1,35 к расх.; ЗПМ=1,35; ТЗ=1,35; ТЗМ=1,35 | [16 empty] | Производство ремонтно-строительных работ осуществляется в помещениях эксплуатируемого объекта капитального строительства без остановки рабочего процесса, при этом: в зоне производства ремонтно-строительных работ имеются действующее технологическое или лабораторное оборудование, мебель и иные загромождающие помещения предметы ОЗП=1,35; ЭМ=1,35 к расх.; ЗПМ=1,35; ТЗ=1,35; ТЗМ=1,35
| 1 | ИНДЕКС К ПОЗИЦИИ: Письмо Минстроя РФ №29761-ИФ/09 от 23.05.2025, Ленинградская область, административные здания ОЗП=55,16; ЭМ=14,47; ЗПМ=55,16; МАТ=7,96 | [17 empty] | ИНДЕКС К ПОЗИЦИИ: Письмо Минстроя РФ №29761-ИФ/09 от 23.05.2025, Ленинградская область, административные здания ОЗП=55,16; ЭМ=14,47; ЗПМ=55,16; МАТ=7,96
12 | Цена поставщика | Камера наблюдения цифровая NIC-2-DOM-Moto-IPD-SDA (шт.) |  | 5 | 46614.1 |  | 233070.5 |  |  | 0 | 0 | [6 empty] | Камера наблюдения цифровая NIC-2-DOM-Moto-IPD-SDA (шт.)
13 | Цена поставщика | Камера наблюдения цифровая NIC-2-BUL-Moto-IPD-SDA (шт.) |  | 6 | 43878.9 |  | 263273.4 |  |  | 0 | 0 | [6 empty] | Камера наблюдения цифровая NIC-2-BUL-Moto-IPD-SDA (шт.)
Кабельные изделия СВН | [16 empty] | Кабельные изделия СВН
14 | ФЕРм08-02-409-09 Приказ Минстроя России от 26.12.2019 №876/пр | Труба гофрированная ПВХ для защиты проводов и кабелей по установленным конструкциям, по стенам, колоннам, потолкам, основанию пола (100 м) |  | 3 | 10 524,63 10 390,99 |  | 31573.89 | 31172.97 |  | 20.52 | 61.56 | [6 empty] | Труба гофрированная ПВХ для защиты проводов и кабелей по установленным конструкциям, по стенам, колоннам, потолкам, основанию пола (100 м)
Объем=300 / 100
| Приказ от 04.08.2020 № 421/пр прил.10 табл.3 п.1.2 | Производство ремонтно-строительных работ осуществляется в помещениях эксплуатируемого объекта капитального строительства без остановки рабочего процесса, при этом: в зоне производства ремонтно-строительных работ имеются действующее технологическое или лабораторное оборудование, мебель и иные загромождающие помещения предметы ОЗП=1,35; ЭМ=1,35 к расх.; ЗПМ=1,35; ТЗ=1,35; ТЗМ=1,35 | [16 empty] | Производство ремонтно-строительных работ осуществляется в помещениях эксплуатируемого объекта капитального строительства без остановки рабочего процесса, при этом: в зоне производства ремонтно-строительных работ имеются действующее технологическое или лабораторное оборудование, мебель и иные загромождающие помещения предметы ОЗП=1,35; ЭМ=1,35 к расх.; ЗПМ=1,35; ТЗ=1,35; ТЗМ=1,35
| 1 | ИНДЕКС К ПОЗИЦИИ: Письмо Минстроя РФ №29761-ИФ/09 от 23.05.2025, Ленинградская область, административные здания ОЗП=55,16; ЭМ=14,47; ЗПМ=55,16; МАТ=7,96 | [17 empty] | ИНДЕКС К ПОЗИЦИИ: Письмо Минстроя РФ №29761-ИФ/09 от 23.05.2025, Ленинградская область, административные здания ОЗП=55,16; ЭМ=14,47; ЗПМ=55,16; МАТ=7,96
15 | Цена поставщика | Труба гофрированная легкая самозатухающий ПВХ д16 мм (м.п.) |  | 300 | 20.13 |  | 6039 |  |  | 0 | 0 | [6 empty] | Труба гофрированная легкая самозатухающий ПВХ д16 мм (м.п.)
16 | ФЕРм08-02-390-01 Приказ Минстроя России от 26.12.2019 №876/пр | Короба пластмассовые: шириной до 40 мм (100 м) |  | 0.2 | 11 952,51 11 536,27 | 6,06 10,43 | 2390.5 | 2307.25 | 1,21 2,09 | 21.9915 | 4.4 | [6 empty] | Короба пластмассовые: шириной до 40 мм (100 м)
Объем=20 / 100
| Приказ от 04.08.2020 № 421/пр прил.10 табл.3 п.1.2 | Производство ремонтно-строительных работ осуществляется в помещениях эксплуатируемого объекта капитального строительства без остановки рабочего процесса, при этом: в зоне производства ремонтно-строительных работ имеются действующее технологическое или лабораторное оборудование, мебель и иные загромождающие помещения предметы ОЗП=1,35; ЭМ=1,35 к расх.; ЗПМ=1,35; ТЗ=1,35; ТЗМ=1,35 | [16 empty] | Производство ремонтно-строительных работ осуществляется в помещениях эксплуатируемого объекта капитального строительства без остановки рабочего процесса, при этом: в зоне производства ремонтно-строительных работ имеются действующее технологическое или лабораторное оборудование, мебель и иные загромождающие помещения предметы ОЗП=1,35; ЭМ=1,35 к расх.; ЗПМ=1,35; ТЗ=1,35; ТЗМ=1,35
| 1 | ИНДЕКС К ПОЗИЦИИ: Письмо Минстроя РФ №29761-ИФ/09 от 23.05.2025, Ленинградская область, административные здания ОЗП=55,16; ЭМ=14,47; ЗПМ=55,16; МАТ=7,96 | [17 empty] | ИНДЕКС К ПОЗИЦИИ: Письмо Минстроя РФ №29761-ИФ/09 от 23.05.2025, Ленинградская область, административные здания ОЗП=55,16; ЭМ=14,47; ЗПМ=55,16; МАТ=7,96
17 | Цена поставщика | кабель-канал 40х25 (м.п.) |  | 20 | 166.75 |  | 3335 |  |  | 0 | 0 | [6 empty] | кабель-канал 40х25 (м.п.)
18 | ФЕРм08-02-412-01 Приказ Минстроя России от 26.12.2019 №876/пр | Затягивание провода в проложенные трубы и металлические рукава первого одножильного или многожильного в общей оплетке, суммарное сечение: до 2,5 мм2 (100 м) |  | 3 | 3 268,28 3 143,21 | 35,36 19,36 | 9804.84 | 9429.63 | 106,08 58,08 | 6.0615 | 18.18 | [6 empty] | Затягивание провода в проложенные трубы и металлические рукава первого одножильного или многожильного в общей оплетке, суммарное сечение: до 2,5 мм2 (100 м)
Объем=300 / 100
| Приказ от 04.08.2020 № 421/пр прил.10 табл.3 п.1.2 | Производство ремонтно-строительных работ осуществляется в помещениях эксплуатируемого объекта капитального строительства без остановки рабочего процесса, при этом: в зоне производства ремонтно-строительных работ имеются действующее технологическое или лабораторное оборудование, мебель и иные загромождающие помещения предметы ОЗП=1,35; ЭМ=1,35 к расх.; ЗПМ=1,35; ТЗ=1,35; ТЗМ=1,35 | [16 empty] | Производство ремонтно-строительных работ осуществляется в помещениях эксплуатируемого объекта капитального строительства без остановки рабочего процесса, при этом: в зоне производства ремонтно-строительных работ имеются действующее технологическое или лабораторное оборудование, мебель и иные загромождающие помещения предметы ОЗП=1,35; ЭМ=1,35 к расх.; ЗПМ=1,35; ТЗ=1,35; ТЗМ=1,35
| 1 | ИНДЕКС К ПОЗИЦИИ: Письмо Минстроя РФ №29761-ИФ/09 от 23.05.2025, Ленинградская область, административные здания ОЗП=55,16; ЭМ=14,47; ЗПМ=55,16; МАТ=7,96 | [17 empty] | ИНДЕКС К ПОЗИЦИИ: Письмо Минстроя РФ №29761-ИФ/09 от 23.05.2025, Ленинградская область, административные здания ОЗП=55,16; ЭМ=14,47; ЗПМ=55,16; МАТ=7,96
19 | Цена поставщика | Кабель U/UTP, CAT 5e, ZH нг(А)-HF, 4PR, 24AWG, SOLID 305 м (м.п.) |  | 300 | 35.75 |  | 10725 |  |  | 0 | 0 | [6 empty] | Кабель U/UTP, CAT 5e, ZH нг(А)-HF, 4PR, 24AWG, SOLID 305 м (м.п.)
20 | ФЕРм08-02-399-01 Приказ Минстроя России от 26.12.2019 №876/пр | Провод в коробах, сечением: до 6 мм2 (100 м) |  | 0.5 | 2 091,20 1 974,09 | 35,36 19,36 | 1045.6 | 987.05 | 17,68 9,68 | 3.807 | 1.9 | [6 empty] | Провод в коробах, сечением: до 6 мм2 (100 м)
Объем=50 / 100
| Приказ от 04.08.2020 № 421/пр прил.10 табл.3 п.1.2 | Производство ремонтно-строительных работ осуществляется в помещениях эксплуатируемого объекта капитального строительства без остановки рабочего процесса, при этом: в зоне производства ремонтно-строительных работ имеются действующее технологическое или лабораторное оборудование, мебель и иные загромождающие помещения предметы ОЗП=1,35; ЭМ=1,35 к расх.; ЗПМ=1,35; ТЗ=1,35; ТЗМ=1,35 | [16 empty] | Производство ремонтно-строительных работ осуществляется в помещениях эксплуатируемого объекта капитального строительства без остановки рабочего процесса, при этом: в зоне производства ремонтно-строительных работ имеются действующее технологическое или лабораторное оборудование, мебель и иные загромождающие помещения предметы ОЗП=1,35; ЭМ=1,35 к расх.; ЗПМ=1,35; ТЗ=1,35; ТЗМ=1,35
| 1 | ИНДЕКС К ПОЗИЦИИ: Письмо Минстроя РФ №29761-ИФ/09 от 23.05.2025, Ленинградская область, административные здания ОЗП=55,16; ЭМ=14,47; ЗПМ=55,16; МАТ=7,96 | [17 empty] | ИНДЕКС К ПОЗИЦИИ: Письмо Минстроя РФ №29761-ИФ/09 от 23.05.2025, Ленинградская область, административные здания ОЗП=55,16; ЭМ=14,47; ЗПМ=55,16; МАТ=7,96
21 | Цена поставщика | Кабель U/UTP, CAT 5e, ZH нг(А)-HF, 4PR, 24AWG, SOLID 305 м (м.п.) |  | 50 | 35.75 |  | 1787.5 |  |  | 0 | 0 | [6 empty] | Кабель U/UTP, CAT 5e, ZH нг(А)-HF, 4PR, 24AWG, SOLID 305 м (м.п.)
22 | ФЕРм11-06-002-01 Приказ Минстроя России от 26.12.2019 №876/пр | Электрические проводки в щитах и пультах: шкафных и панельных (100 м) |  | 0.04 | 7 769,49 7 655,10 |  | 310.78 | 306.2 |  | 12.5145 | 0.5 | [6 empty] | Электрические проводки в щитах и пультах: шкафных и панельных (100 м)
Объем=4 / 100
| Приказ от 04.08.2020 № 421/пр прил.10 табл.3 п.1.2 | Производство ремонтно-строительных работ осуществляется в помещениях эксплуатируемого объекта капитального строительства без остановки рабочего процесса, при этом: в зоне производства ремонтно-строительных работ имеются действующее технологическое или лабораторное оборудование, мебель и иные загромождающие помещения предметы ОЗП=1,35; ЭМ=1,35 к расх.; ЗПМ=1,35; ТЗ=1,35; ТЗМ=1,35 | [16 empty] | Производство ремонтно-строительных работ осуществляется в помещениях эксплуатируемого объекта капитального строительства без остановки рабочего процесса, при этом: в зоне производства ремонтно-строительных работ имеются действующее технологическое или лабораторное оборудование, мебель и иные загромождающие помещения предметы ОЗП=1,35; ЭМ=1,35 к расх.; ЗПМ=1,35; ТЗ=1,35; ТЗМ=1,35
| 1 | ИНДЕКС К ПОЗИЦИИ: Письмо Минстроя РФ №29761-ИФ/09 от 23.05.2025, Ленинградская область, административные здания ОЗП=55,16; ЭМ=14,47; ЗПМ=55,16; МАТ=7,96 | [17 empty] | ИНДЕКС К ПОЗИЦИИ: Письмо Минстроя РФ №29761-ИФ/09 от 23.05.2025, Ленинградская область, административные здания ОЗП=55,16; ЭМ=14,47; ЗПМ=55,16; МАТ=7,96
23 | Цена поставщика | Патч-корд UTP Cat 5e 4x2x0,5 (2м) (м.п.) |  | 4 | 34.84 |  | 139.36 |  |  | 0 | 0 | [6 empty] | Патч-корд UTP Cat 5e 4x2x0,5 (2м) (м.п.)
24 | ФЕР06-03-004-09 Приказ Минстроя России от 30.06.2020 №352/пр | Установка закладных деталей весом: до 4 кг (т) |  | 0.01844 | 154 489,43 153 790,09 | 699,34 380,71 | 2848.79 | 2835.89 | 12,90 7,02 | 307.395 | 5.67 | [6 empty] | Установка закладных деталей весом: до 4 кг (т)
Объем=(4*2,12+6*1,66)/1000
| Приказ от 04.08.2020 № 421/пр прил.10 табл.3 п.1.2 | Производство ремонтно-строительных работ осуществляется в помещениях эксплуатируемого объекта капитального строительства без остановки рабочего процесса, при этом: в зоне производства ремонтно-строительных работ имеются действующее технологическое или лабораторное оборудование, мебель и иные загромождающие помещения предметы ОЗП=1,35; ЭМ=1,35 к расх.; ЗПМ=1,35; ТЗ=1,35; ТЗМ=1,35 | [16 empty] | Производство ремонтно-строительных работ осуществляется в помещениях эксплуатируемого объекта капитального строительства без остановки рабочего процесса, при этом: в зоне производства ремонтно-строительных работ имеются действующее технологическое или лабораторное оборудование, мебель и иные загромождающие помещения предметы ОЗП=1,35; ЭМ=1,35 к расх.; ЗПМ=1,35; ТЗ=1,35; ТЗМ=1,35
| Приказ от 04.08.2020 № 421/пр п.58б (в ред. пр. № 55/пр от 30.01.2024) | При применении сметных норм, включенных в сборники ГЭСН (ФЕР, ТЕР), аналогичных технологическим процессам в новом строительстве, в том числе по возведению новых конструктивных элементов ОЗП=1,15; ЭМ=1,25 к расх.; ЗПМ=1,25; ТЗ=1,15; ТЗМ=1,25 | [16 empty] | При применении сметных норм, включенных в сборники ГЭСН (ФЕР, ТЕР), аналогичных технологическим процессам в новом строительстве, в том числе по возведению новых конструктивных элементов ОЗП=1,15; ЭМ=1,25 к расх.; ЗПМ=1,25; ТЗ=1,15; ТЗМ=1,25
| 1 | ИНДЕКС К ПОЗИЦИИ: Письмо Минстроя РФ №29761-ИФ/09 от 23.05.2025, Ленинградская область, административные здания ОЗП=55,16; ЭМ=14,47; ЗПМ=55,16; МАТ=7,96 | [17 empty] | ИНДЕКС К ПОЗИЦИИ: Письмо Минстроя РФ №29761-ИФ/09 от 23.05.2025, Ленинградская область, административные здания ОЗП=55,16; ЭМ=14,47; ЗПМ=55,16; МАТ=7,96
25 | ФССЦ-18.2.07.01-0006 Приказ Минстроя России от 26.12.2019 №876/пр | Узлы трубопроводов укрупненные монтажные из стальных водогазопроводных оцинкованных труб диаметром 25 мм (м) |  | 4 | 284.25 |  | 1137 |  |  | 0 | 0 | [6 empty] | Узлы трубопроводов укрупненные монтажные из стальных водогазопроводных оцинкованных труб диаметром 25 мм (м)
| 1 | ИНДЕКС К ПОЗИЦИИ: Письмо Минстроя РФ №29761-ИФ/09 от 23.05.2025, Ленинградская область, административные здания ОЗП=55,16; ЭМ=14,47; ЗПМ=55,16; МАТ=7,96 | [17 empty] | ИНДЕКС К ПОЗИЦИИ: Письмо Минстроя РФ №29761-ИФ/09 от 23.05.2025, Ленинградская область, административные здания ОЗП=55,16; ЭМ=14,47; ЗПМ=55,16; МАТ=7,96
26 | ФССЦ-23.3.06.04-0006 Приказ Минстроя России от 26.12.2019 №876/пр | Трубы стальные сварные неоцинкованные водогазопроводные с резьбой, легкие, номинальный диаметр 20 мм, толщина стенки 2,5 мм (м) |  | 6 | 91.54 |  | 549.24 |  |  | 0 | 0 | [6 empty] | Трубы стальные сварные неоцинкованные водогазопроводные с резьбой, легкие, номинальный диаметр 20 мм, толщина стенки 2,5 мм (м)
| 1 | ИНДЕКС К ПОЗИЦИИ: Письмо Минстроя РФ №29761-ИФ/09 от 23.05.2025, Ленинградская область, административные здания ОЗП=55,16; ЭМ=14,47; ЗПМ=55,16; МАТ=7,96 | [17 empty] | ИНДЕКС К ПОЗИЦИИ: Письмо Минстроя РФ №29761-ИФ/09 от 23.05.2025, Ленинградская область, административные здания ОЗП=55,16; ЭМ=14,47; ЗПМ=55,16; МАТ=7,96
27 | ФЕРм08-02-155-01 Приказ Минстроя России от 26.12.2019 №876/пр | Герметизация проходов при вводе кабелей во взрывоопасные помещения уплотнительной массой (шт) |  | 3 | 385,80 265,84 |  | 1157.4 | 797.52 |  | 0.513 | 1.54 | [6 empty] | Герметизация проходов при вводе кабелей во взрывоопасные помещения уплотнительной массой (шт)
| Приказ от 04.08.2020 № 421/пр прил.10 табл.3 п.1.2 | Производство ремонтно-строительных работ осуществляется в помещениях эксплуатируемого объекта капитального строительства без остановки рабочего процесса, при этом: в зоне производства ремонтно-строительных работ имеются действующее технологическое или лабораторное оборудование, мебель и иные загромождающие помещения предметы ОЗП=1,35; ЭМ=1,35 к расх.; ЗПМ=1,35; ТЗ=1,35; ТЗМ=1,35 | [16 empty] | Производство ремонтно-строительных работ осуществляется в помещениях эксплуатируемого объекта капитального строительства без остановки рабочего процесса, при этом: в зоне производства ремонтно-строительных работ имеются действующее технологическое или лабораторное оборудование, мебель и иные загромождающие помещения предметы ОЗП=1,35; ЭМ=1,35 к расх.; ЗПМ=1,35; ТЗ=1,35; ТЗМ=1,35
| 1 | ИНДЕКС К ПОЗИЦИИ: Письмо Минстроя РФ №29761-ИФ/09 от 23.05.2025, Ленинградская область, административные здания ОЗП=55,16; ЭМ=14,47; ЗПМ=55,16; МАТ=7,96 | [17 empty] | ИНДЕКС К ПОЗИЦИИ: Письмо Минстроя РФ №29761-ИФ/09 от 23.05.2025, Ленинградская область, административные здания ОЗП=55,16; ЭМ=14,47; ЗПМ=55,16; МАТ=7,96
Итого прямые затраты по разделу в текущих ценах |  |  |  | 7: 1753050.1; 8: 93044.04; 9: 1 775,44 831,96; 11: 169.21 | [9 empty] | Итого прямые затраты по разделу в текущих ценах
Накладные расходы |  |  |  | 7: 87963.05 | [9 empty] | Накладные расходы
В том числе, справочно: | [21 empty] | В том числе, справочно:
90% ФОТ (от 46268,82) (Поз. 1, 3, 9, 6, 11, 22) |  |  |  | 7: 41641.94 | [10 empty] | 90% ФОТ (от 46268,82) (Поз. 1, 3, 9, 6, 11, 22)
97% ФОТ (от 44764,27) (Поз. 14, 16, 18, 20, 25-27) |  |  |  | 7: 43421.34 | [10 empty] | 97% ФОТ (от 44764,27) (Поз. 14, 16, 18, 20, 25-27)
102% ФОТ (от 2842,91) (Поз. 24) |  |  |  | 7: 2899.77 | [10 empty] | 102% ФОТ (от 2842,91) (Поз. 24)
Сметная прибыль |  |  |  | 7: 45762.33 | [9 empty] | Сметная прибыль
В том числе, справочно: | [21 empty] | В том числе, справочно:
46% ФОТ (от 46268,82) (Поз. 1, 3, 9, 6, 11, 22) |  |  |  | 7: 21283.66 | [10 empty] | 46% ФОТ (от 46268,82) (Поз. 1, 3, 9, 6, 11, 22)
51% ФОТ (от 44764,27) (Поз. 14, 16, 18, 20, 25-27) |  |  |  | 7: 22829.78 | [10 empty] | 51% ФОТ (от 44764,27) (Поз. 14, 16, 18, 20, 25-27)
58% ФОТ (от 2842,91) (Поз. 24) |  |  |  | 7: 1648.89 | [10 empty] | 58% ФОТ (от 2842,91) (Поз. 24)
Итоги по разделу 1 Система видеонаблюдения : | [20 empty] | Итоги по разделу 1 Система видеонаблюдения :
Итоги по Строительным работам | [21 empty] | Итоги по Строительным работам
Материалы: | [21 empty] | Материалы:
Итого Поз. 2, 4-5, 7-8, 10, 12-13, 15, 17, 19, 21, 23 |  |  |  | 7: 1654556.33 | [10 empty] | Итого Поз. 2, 4-5, 7-8, 10, 12-13, 15, 17, 19, 21, 23
Бетонные и железобетонные монолитные конструкции и работы в строительстве: | [21 empty] | Бетонные и железобетонные монолитные конструкции и работы в строительстве:
Итого Поз. 24 |  |  |  | 7: 2848.79; 8: 2835.89; 9: 12,90 7,02; 11: 5.67 | [10 empty] | Итого Поз. 24
Накладные расходы 102% ФОТ (от 2 842,91) |  |  |  | 7: 2899.77 | [10 empty] | Накладные расходы 102% ФОТ (от 2 842,91)
Сметная прибыль 58% ФОТ (от 2 842,91) |  |  |  | 7: 1648.89 | [10 empty] | Сметная прибыль 58% ФОТ (от 2 842,91)
Итого c накладными и см. прибылью |  |  |  | 7: 7397.45; 11: 5.67 | [10 empty] | Итого c накладными и см. прибылью
Итого |  |  |  | 7: 1661953.78; 11: 5.67 | [10 empty] | Итого
Итоги по Монтажным работам | [21 empty] | Итоги по Монтажным работам
Приборы, средства автоматизации и вычислительной техники: | [21 empty] | Приборы, средства автоматизации и вычислительной техники:
Итого Поз. 1, 3, 9 |  |  |  | 7: 2215.44; 8: 1980.06; 9: 231,09 156,39; 11: 4.17 | [10 empty] | Итого Поз. 1, 3, 9
Накладные расходы 90% ФОТ (от 2 136,45) |  |  |  | 7: 1922.81 | [10 empty] | Накладные расходы 90% ФОТ (от 2 136,45)
Сметная прибыль 46% ФОТ (от 2 136,45) |  |  |  | 7: 982.77 | [10 empty] | Сметная прибыль 46% ФОТ (от 2 136,45)
Итого c накладными и см. прибылью |  |  |  | 7: 5121.02; 11: 4.17 | [10 empty] | Итого c накладными и см. прибылью
Прокладка и монтаж сетей связи: | [21 empty] | Прокладка и монтаж сетей связи:
Итого Поз. 6, 11 |  |  |  | 7: 45460.29; 8: 43227.47; 9: 1 406,48 598,70; 11: 71.29 | [10 empty] | Итого Поз. 6, 11
Накладные расходы 90% ФОТ (от 43 826,17) |  |  |  | 7: 39443.55 | [10 empty] | Накладные расходы 90% ФОТ (от 43 826,17)
Сметная прибыль 46% ФОТ (от 43 826,17) |  |  |  | 7: 20160.04 | [10 empty] | Сметная прибыль 46% ФОТ (от 43 826,17)
Итого c накладными и см. прибылью |  |  |  | 7: 105063.88; 11: 71.29 | [10 empty] | Итого c накладными и см. прибылью
Электротехнические установки на других объектах: | [21 empty] | Электротехнические установки на других объектах:
Итого Поз. 14, 16, 18, 20, 25-27 |  |  |  | 7: 47658.47; 8: 44694.42; 9: 124,97 69,85; 11: 87.58 | [10 empty] | Итого Поз. 14, 16, 18, 20, 25-27
Накладные расходы 97% ФОТ (от 44 764,27) |  |  |  | 7: 43421.34 | [10 empty] | Накладные расходы 97% ФОТ (от 44 764,27)
Сметная прибыль 51% ФОТ (от 44 764,27) |  |  |  | 7: 22829.78 | [10 empty] | Сметная прибыль 51% ФОТ (от 44 764,27)
Итого c накладными и см. прибылью |  |  |  | 7: 113909.59; 11: 87.58 | [10 empty] | Итого c накладными и см. прибылью
Приборы, средства автоматизации и вычислительной техники: | [21 empty] | Приборы, средства автоматизации и вычислительной техники:
Итого Поз. 22 |  |  |  | 7: 310.78; 8: 306.2; 11: 0.5 | [10 empty] | Итого Поз. 22
Накладные расходы 90% ФОТ (от 306,20) |  |  |  | 7: 275.58 | [10 empty] | Накладные расходы 90% ФОТ (от 306,20)
Сметная прибыль 46% ФОТ (от 306,20) |  |  |  | 7: 140.85 | [10 empty] | Сметная прибыль 46% ФОТ (от 306,20)
Итого c накладными и см. прибылью |  |  |  | 7: 727.21; 11: 0.5 | [10 empty] | Итого c накладными и см. прибылью
Итого |  |  |  | 7: 224821.7; 11: 163.54 | [10 empty] | Итого
Итого |  |  |  | 7: 1886775.48; 11: 169.21 | [10 empty] | Итого
В том числе: | [21 empty] | В том числе:
Материалы |  |  |  | 7: 1658230.62 | [10 empty] | Материалы
Машины и механизмы |  |  |  | 7: 1775.44 | [10 empty] | Машины и механизмы
ФОТ |  |  |  | 7: 93876 | [10 empty] | ФОТ
Накладные расходы |  |  |  | 7: 87963.05 | [10 empty] | Накладные расходы
Сметная прибыль |  |  |  | 7: 45762.33 | [10 empty] | Сметная прибыль
Итого по разделу 1 Система видеонаблюдения |  |  |  | 7: 1886775.48; 11: 169.21 | [11 empty] | Итого по разделу 1 Система видеонаблюдения
Раздел 2. Программное обеспечение | [15 empty] | Раздел 2. Программное обеспечение
28 | ФЕРп02-02-001-01 Приказ Минстроя России от 26.12.2019 №876/пр | Инсталляция и базовая настройка общего и специального программного обеспечения (шт) |  | 23 | 2 911,62 2 911,62 |  | 66967.26 | 66967.26 |  | 3.3615 | 77.31 | [6 empty] | Инсталляция и базовая настройка общего и специального программного обеспечения (шт)
Объем=1+11+11
| Приказ от 04.08.2020 № 421/пр прил.10 табл.3 п.1.2 | Производство ремонтно-строительных работ осуществляется в помещениях эксплуатируемого объекта капитального строительства без остановки рабочего процесса, при этом: в зоне производства ремонтно-строительных работ имеются действующее технологическое или лабораторное оборудование, мебель и иные загромождающие помещения предметы ОЗП=1,35; ЭМ=1,35 к расх.; ЗПМ=1,35; ТЗ=1,35; ТЗМ=1,35 | [16 empty] | Производство ремонтно-строительных работ осуществляется в помещениях эксплуатируемого объекта капитального строительства без остановки рабочего процесса, при этом: в зоне производства ремонтно-строительных работ имеются действующее технологическое или лабораторное оборудование, мебель и иные загромождающие помещения предметы ОЗП=1,35; ЭМ=1,35 к расх.; ЗПМ=1,35; ТЗ=1,35; ТЗМ=1,35
| 2 | ИНДЕКС К ПОЗИЦИИ: Письмо Минстроя РФ №29761-ИФ/09 от 23.05.2025, Ленинградская область, пусконаладочные работы ОЗП=55,16 | [17 empty] | ИНДЕКС К ПОЗИЦИИ: Письмо Минстроя РФ №29761-ИФ/09 от 23.05.2025, Ленинградская область, пусконаладочные работы ОЗП=55,16
29 | Цена поставщика | Программное обеспечение Интеллект - Система защиты (шт.) |  | 1 | 3802.5 |  | 3802.5 |  |  | 0 | 0 | [6 empty] | Программное обеспечение Интеллект - Система защиты (шт.)
30 | Цена поставщика | Программное обеспечение Интеллект X Эксперт - Подключение видеокамеры (шт.) |  | 11 | 5850 |  | 64350 |  |  | 0 | 0 | [6 empty] | Программное обеспечение Интеллект X Эксперт - Подключение видеокамеры (шт.)
31 | Цена поставщика | Программное обеспечение Интеллект X Эксперт - Интеллектуальный поиск (шт.) |  | 11 | 5850 |  | 64350 |  |  | 0 | 0 | [6 empty] | Программное обеспечение Интеллект X Эксперт - Интеллектуальный поиск (шт.)
32 | ФЕРп02-02-002-01 Приказ Минстроя России от 26.12.2019 №876/пр | Функциональная настройка общего программного обеспечения АС, количество функций - 1 (шт) |  | 1 | 4 564,77 4 564,77 |  | 4564.77 | 4564.77 |  | 5.265 | 5.27 | [6 empty] | Функциональная настройка общего программного обеспечения АС, количество функций - 1 (шт)
| Приказ от 04.08.2020 № 421/пр прил.10 табл.3 п.1.2 | Производство ремонтно-строительных работ осуществляется в помещениях эксплуатируемого объекта капитального строительства без остановки рабочего процесса, при этом: в зоне производства ремонтно-строительных работ имеются действующее технологическое или лабораторное оборудование, мебель и иные загромождающие помещения предметы ОЗП=1,35; ЭМ=1,35 к расх.; ЗПМ=1,35; ТЗ=1,35; ТЗМ=1,35 | [16 empty] | Производство ремонтно-строительных работ осуществляется в помещениях эксплуатируемого объекта капитального строительства без остановки рабочего процесса, при этом: в зоне производства ремонтно-строительных работ имеются действующее технологическое или лабораторное оборудование, мебель и иные загромождающие помещения предметы ОЗП=1,35; ЭМ=1,35 к расх.; ЗПМ=1,35; ТЗ=1,35; ТЗМ=1,35
| 2 | ИНДЕКС К ПОЗИЦИИ: Письмо Минстроя РФ №29761-ИФ/09 от 23.05.2025, Ленинградская область, пусконаладочные работы ОЗП=55,16 | [17 empty] | ИНДЕКС К ПОЗИЦИИ: Письмо Минстроя РФ №29761-ИФ/09 от 23.05.2025, Ленинградская область, пусконаладочные работы ОЗП=55,16
33 | ФЕРп02-02-003-01 Приказ Минстроя России от 26.12.2019 №876/пр | Функциональная настройка специального программного обеспечения АС, количество функций - 1 (шт) |  | 1 | 3 230,34 3 230,34 |  | 3230.34 | 3230.34 |  | 3.726 | 3.73 | [6 empty] | Функциональная настройка специального программного обеспечения АС, количество функций - 1 (шт)
| Приказ от 04.08.2020 № 421/пр прил.10 табл.3 п.1.2 | Производство ремонтно-строительных работ осуществляется в помещениях эксплуатируемого объекта капитального строительства без остановки рабочего процесса, при этом: в зоне производства ремонтно-строительных работ имеются действующее технологическое или лабораторное оборудование, мебель и иные загромождающие помещения предметы ОЗП=1,35; ЭМ=1,35 к расх.; ЗПМ=1,35; ТЗ=1,35; ТЗМ=1,35 | [16 empty] | Производство ремонтно-строительных работ осуществляется в помещениях эксплуатируемого объекта капитального строительства без остановки рабочего процесса, при этом: в зоне производства ремонтно-строительных работ имеются действующее технологическое или лабораторное оборудование, мебель и иные загромождающие помещения предметы ОЗП=1,35; ЭМ=1,35 к расх.; ЗПМ=1,35; ТЗ=1,35; ТЗМ=1,35
| 2 | ИНДЕКС К ПОЗИЦИИ: Письмо Минстроя РФ №29761-ИФ/09 от 23.05.2025, Ленинградская область, пусконаладочные работы ОЗП=55,16 | [17 empty] | ИНДЕКС К ПОЗИЦИИ: Письмо Минстроя РФ №29761-ИФ/09 от 23.05.2025, Ленинградская область, пусконаладочные работы ОЗП=55,16
34 | ФЕРм10-06-068-16 Приказ Минстроя России от 26.12.2019 №876/пр | Настройка простых сетевых трактов: программирование сетевого элемента и отладка его работы (мультиплексор, регенератор, коммутатор) (сетевой элемент) |  | 1 | 22 032,96 22 027,04 |  | 22032.96 | 22027.04 |  | 27 | 27 | [6 empty] | Настройка простых сетевых трактов: программирование сетевого элемента и отладка его работы (мультиплексор, регенератор, коммутатор) (сетевой элемент)
| Приказ от 04.08.2020 № 421/пр прил.10 табл.3 п.1.2 | Производство ремонтно-строительных работ осуществляется в помещениях эксплуатируемого объекта капитального строительства без остановки рабочего процесса, при этом: в зоне производства ремонтно-строительных работ имеются действующее технологическое или лабораторное оборудование, мебель и иные загромождающие помещения предметы ОЗП=1,35; ЭМ=1,35 к расх.; ЗПМ=1,35; ТЗ=1,35; ТЗМ=1,35 | [16 empty] | Производство ремонтно-строительных работ осуществляется в помещениях эксплуатируемого объекта капитального строительства без остановки рабочего процесса, при этом: в зоне производства ремонтно-строительных работ имеются действующее технологическое или лабораторное оборудование, мебель и иные загромождающие помещения предметы ОЗП=1,35; ЭМ=1,35 к расх.; ЗПМ=1,35; ТЗ=1,35; ТЗМ=1,35
| 2 | ИНДЕКС К ПОЗИЦИИ: Письмо Минстроя РФ №29761-ИФ/09 от 23.05.2025, Ленинградская область, пусконаладочные работы ОЗП=55,16 | [17 empty] | ИНДЕКС К ПОЗИЦИИ: Письмо Минстроя РФ №29761-ИФ/09 от 23.05.2025, Ленинградская область, пусконаладочные работы ОЗП=55,16
Итого прямые затраты по разделу в текущих ценах |  |  |  | 7: 229297.83; 8: 96789.41; 11: 113.31 | [9 empty] | Итого прямые затраты по разделу в текущих ценах
Накладные расходы |  |  |  | 7: 71624.16 | [9 empty] | Накладные расходы
В том числе, справочно: | [21 empty] | В том числе, справочно:
74% ФОТ (от 96789,41) (Поз. 28, 32-34) |  |  |  | 7: 71624.16 | [10 empty] | 74% ФОТ (от 96789,41) (Поз. 28, 32-34)
Сметная прибыль |  |  |  | 7: 34844.19 | [9 empty] | Сметная прибыль
В том числе, справочно: | [21 empty] | В том числе, справочно:
36% ФОТ (от 96789,41) (Поз. 28, 32-34) |  |  |  | 7: 34844.19 | [10 empty] | 36% ФОТ (от 96789,41) (Поз. 28, 32-34)
Итоги по разделу 2 Программное обеспечение : | [20 empty] | Итоги по разделу 2 Программное обеспечение :
Итоги по Строительным работам | [21 empty] | Итоги по Строительным работам
Отдельные виды затрат, относимые на стоимость строительных работ: | [21 empty] | Отдельные виды затрат, относимые на стоимость строительных работ:
Итого Поз. 29-31 |  |  |  | 7: 132502.5 | [10 empty] | Итого Поз. 29-31
Итого |  |  |  | 7: 132502.5 | [10 empty] | Итого
Итоги по Прочим затратам | [21 empty] | Итоги по Прочим затратам
Пусконаладочные работы: 'вхолостую' - 80%, 'под нагрузкой' - 20%: | [21 empty] | Пусконаладочные работы: 'вхолостую' - 80%, 'под нагрузкой' - 20%:
Итого Поз. 28, 32-34 |  |  |  | 7: 96795.33; 8: 96789.41; 11: 113.31 | [10 empty] | Итого Поз. 28, 32-34
Накладные расходы 74% ФОТ (от 96 789,41) |  |  |  | 7: 71624.16 | [10 empty] | Накладные расходы 74% ФОТ (от 96 789,41)
Сметная прибыль 36% ФОТ (от 96 789,41) |  |  |  | 7: 34844.19 | [10 empty] | Сметная прибыль 36% ФОТ (от 96 789,41)
Итого c накладными и см. прибылью |  |  |  | 7: 203263.68; 11: 113.31 | [10 empty] | Итого c накладными и см. прибылью
Итого |  |  |  | 7: 203263.68; 11: 113.31 | [10 empty] | Итого
Итого |  |  |  | 7: 335766.18; 11: 113.31 | [10 empty] | Итого
В том числе: | [21 empty] | В том числе:
Материалы |  |  |  | 7: 132508.42 | [10 empty] | Материалы
ФОТ |  |  |  | 7: 96789.41 | [10 empty] | ФОТ
Накладные расходы |  |  |  | 7: 71624.16 | [10 empty] | Накладные расходы
Сметная прибыль |  |  |  | 7: 34844.19 | [10 empty] | Сметная прибыль
Итого по разделу 2 Программное обеспечение |  |  |  | 7: 335766.18; 11: 113.31 | [11 empty] | Итого по разделу 2 Программное обеспечение
Итого прямые затраты по смете в текущих ценах |  |  |  | 7: 1982347.93; 8: 189833.45; 9: 1 775,44 831,96; 11: 282.52 | [12 empty] | Итого прямые затраты по смете в текущих ценах
Накладные расходы |  |  |  | 7: 159587.21 | [12 empty] | Накладные расходы
В том числе, справочно: | [24 empty] | В том числе, справочно:
74% ФОТ (от 96789,41) (Поз. 28, 32-34) |  |  |  | 7: 71624.16 | [13 empty] | 74% ФОТ (от 96789,41) (Поз. 28, 32-34)
90% ФОТ (от 46268,82) (Поз. 1, 3, 9, 6, 11, 22) |  |  |  | 7: 41641.94 | [13 empty] | 90% ФОТ (от 46268,82) (Поз. 1, 3, 9, 6, 11, 22)
97% ФОТ (от 44764,27) (Поз. 14, 16, 18, 20, 25-27) |  |  |  | 7: 43421.34 | [13 empty] | 97% ФОТ (от 44764,27) (Поз. 14, 16, 18, 20, 25-27)
102% ФОТ (от 2842,91) (Поз. 24) |  |  |  | 7: 2899.77 | [13 empty] | 102% ФОТ (от 2842,91) (Поз. 24)
Сметная прибыль |  |  |  | 7: 80606.52 | [12 empty] | Сметная прибыль
В том числе, справочно: | [24 empty] | В том числе, справочно:
36% ФОТ (от 96789,41) (Поз. 28, 32-34) |  |  |  | 7: 34844.19 | [13 empty] | 36% ФОТ (от 96789,41) (Поз. 28, 32-34)
46% ФОТ (от 46268,82) (Поз. 1, 3, 9, 6, 11, 22) |  |  |  | 7: 21283.66 | [13 empty] | 46% ФОТ (от 46268,82) (Поз. 1, 3, 9, 6, 11, 22)
51% ФОТ (от 44764,27) (Поз. 14, 16, 18, 20, 25-27) |  |  |  | 7: 22829.78 | [13 empty] | 51% ФОТ (от 44764,27) (Поз. 14, 16, 18, 20, 25-27)
58% ФОТ (от 2842,91) (Поз. 24) |  |  |  | 7: 1648.89 | [13 empty] | 58% ФОТ (от 2842,91) (Поз. 24)
Итоги по смете: | [23 empty] | Итоги по смете:
Итоги по разделу 1 Система видеонаблюдения : | [24 empty] | Итоги по разделу 1 Система видеонаблюдения :
Итоги по Строительным работам | [24 empty] | Итоги по Строительным работам
Материалы: | [24 empty] | Материалы:
Итого Поз. 2, 4-5, 7-8, 10, 12-13, 15, 17, 19, 21, 23 |  |  |  | 7: 1654556.33 | [13 empty] | Итого Поз. 2, 4-5, 7-8, 10, 12-13, 15, 17, 19, 21, 23
Бетонные и железобетонные монолитные конструкции и работы в строительстве: | [24 empty] | Бетонные и железобетонные монолитные конструкции и работы в строительстве:
Итого Поз. 24 |  |  |  | 7: 2848.79; 8: 2835.89; 9: 12,90 7,02; 11: 5.67 | [13 empty] | Итого Поз. 24
Накладные расходы 102% ФОТ (от 2 842,91) |  |  |  | 7: 2899.77 | [13 empty] | Накладные расходы 102% ФОТ (от 2 842,91)
Сметная прибыль 58% ФОТ (от 2 842,91) |  |  |  | 7: 1648.89 | [13 empty] | Сметная прибыль 58% ФОТ (от 2 842,91)
Итого c накладными и см. прибылью |  |  |  | 7: 7397.45; 11: 5.67 | [13 empty] | Итого c накладными и см. прибылью
Итого |  |  |  | 7: 1661953.78; 11: 5.67 | [13 empty] | Итого
Итоги по Монтажным работам | [24 empty] | Итоги по Монтажным работам
Приборы, средства автоматизации и вычислительной техники: | [24 empty] | Приборы, средства автоматизации и вычислительной техники:
Итого Поз. 1, 3, 9 |  |  |  | 7: 2215.44; 8: 1980.06; 9: 231,09 156,39; 11: 4.17 | [13 empty] | Итого Поз. 1, 3, 9
Накладные расходы 90% ФОТ (от 2 136,45) |  |  |  | 7: 1922.81 | [13 empty] | Накладные расходы 90% ФОТ (от 2 136,45)
Сметная прибыль 46% ФОТ (от 2 136,45) |  |  |  | 7: 982.77 | [13 empty] | Сметная прибыль 46% ФОТ (от 2 136,45)
Итого c накладными и см. прибылью |  |  |  | 7: 5121.02; 11: 4.17 | [13 empty] | Итого c накладными и см. прибылью
Прокладка и монтаж сетей связи: | [24 empty] | Прокладка и монтаж сетей связи:
Итого Поз. 6, 11 |  |  |  | 7: 45460.29; 8: 43227.47; 9: 1 406,48 598,70; 11: 71.29 | [13 empty] | Итого Поз. 6, 11
Накладные расходы 90% ФОТ (от 43 826,17) |  |  |  | 7: 39443.55 | [13 empty] | Накладные расходы 90% ФОТ (от 43 826,17)
Сметная прибыль 46% ФОТ (от 43 826,17) |  |  |  | 7: 20160.04 | [13 empty] | Сметная прибыль 46% ФОТ (от 43 826,17)
Итого c накладными и см. прибылью |  |  |  | 7: 105063.88; 11: 71.29 | [13 empty] | Итого c накладными и см. прибылью
Электротехнические установки на других объектах: | [24 empty] | Электротехнические установки на других объектах:
Итого Поз. 14, 16, 18, 20, 25-27 |  |  |  | 7: 47658.47; 8: 44694.42; 9: 124,97 69,85; 11: 87.58 | [13 empty] | Итого Поз. 14, 16, 18, 20, 25-27
Накладные расходы 97% ФОТ (от 44 764,27) |  |  |  | 7: 43421.34 | [13 empty] | Накладные расходы 97% ФОТ (от 44 764,27)
Сметная прибыль 51% ФОТ (от 44 764,27) |  |  |  | 7: 22829.78 | [13 empty] | Сметная прибыль 51% ФОТ (от 44 764,27)
Итого c накладными и см. прибылью |  |  |  | 7: 113909.59; 11: 87.58 | [13 empty] | Итого c накладными и см. прибылью
Приборы, средства автоматизации и вычислительной техники: | [24 empty] | Приборы, средства автоматизации и вычислительной техники:
Итого Поз. 22 |  |  |  | 7: 310.78; 8: 306.2; 11: 0.5 | [13 empty] | Итого Поз. 22
Накладные расходы 90% ФОТ (от 306,20) |  |  |  | 7: 275.58 | [13 empty] | Накладные расходы 90% ФОТ (от 306,20)
Сметная прибыль 46% ФОТ (от 306,20) |  |  |  | 7: 140.85 | [13 empty] | Сметная прибыль 46% ФОТ (от 306,20)
Итого c накладными и см. прибылью |  |  |  | 7: 727.21; 11: 0.5 | [13 empty] | Итого c накладными и см. прибылью
Итого |  |  |  | 7: 224821.7; 11: 163.54 | [13 empty] | Итого
Итого |  |  |  | 7: 1886775.48; 11: 169.21 | [13 empty] | Итого
Итого по разделу 1 Система видеонаблюдения |  |  |  | 7: 1886775.48; 11: 169.21 | [14 empty] | Итого по разделу 1 Система видеонаблюдения
Итоги по разделу 2 Программное обеспечение : | [24 empty] | Итоги по разделу 2 Программное обеспечение :
Итоги по Строительным работам | [24 empty] | Итоги по Строительным работам
Отдельные виды затрат, относимые на стоимость строительных работ: | [24 empty] | Отдельные виды затрат, относимые на стоимость строительных работ:
Итого Поз. 29-31 |  |  |  | 7: 132502.5 | [13 empty] | Итого Поз. 29-31
Итого |  |  |  | 7: 132502.5 | [13 empty] | Итого
Итоги по Прочим затратам | [24 empty] | Итоги по Прочим затратам
Пусконаладочные работы: 'вхолостую' - 80%, 'под нагрузкой' - 20%: | [24 empty] | Пусконаладочные работы: 'вхолостую' - 80%, 'под нагрузкой' - 20%:
Итого Поз. 28, 32-34 |  |  |  | 7: 96795.33; 8: 96789.41; 11: 113.31 | [13 empty] | Итого Поз. 28, 32-34
Накладные расходы 74% ФОТ (от 96 789,41) |  |  |  | 7: 71624.16 | [13 empty] | Накладные расходы 74% ФОТ (от 96 789,41)
Сметная прибыль 36% ФОТ (от 96 789,41) |  |  |  | 7: 34844.19 | [13 empty] | Сметная прибыль 36% ФОТ (от 96 789,41)
Итого c накладными и см. прибылью |  |  |  | 7: 203263.68; 11: 113.31 | [13 empty] | Итого c накладными и см. прибылью
Итого |  |  |  | 7: 203263.68; 11: 113.31 | [13 empty] | Итого
Итого |  |  |  | 7: 335766.18; 11: 113.31 | [13 empty] | Итого
Итого по разделу 2 Программное обеспечение |  |  |  | 7: 335766.18; 11: 113.31 | [14 empty] | Итого по разделу 2 Программное обеспечение
Итого |  |  |  | 7: 2222541.66; 11: 282.52 | 431802.62 | [12 empty] | Итого
В том числе: | [24 empty] | В том числе:
Материалы |  |  |  | 7: 1790739.04 | [13 empty] | Материалы
Машины и механизмы |  |  |  | 7: 1775.44 | [13 empty] | Машины и механизмы
ФОТ |  |  |  | 7: 190665.41 | [13 empty] | ФОТ
Накладные расходы |  |  |  | 7: 159587.21 | [13 empty] | Накладные расходы
Сметная прибыль |  |  |  | 7: 80606.52 | [13 empty] | Сметная прибыль
НДС 20% от 2222541,66 |  |  |  | 7: 444508.33 | [13 empty] | НДС 20% от 2222541,66
ВСЕГО по смете |  |  |  | 7: 2667049.99; 11: 282.52 | [15 empty] | ВСЕГО по смете
Составил: ____________________________ Моисеев Д.М.
[должность, подпись (инициалы, фамилия)]