## ТХ
Приложение к приказу № ______________
Технические характеристики инвестиционного проекта
Реконструкция участка ВЛ-6 кВ ф.57-07 путем замены на ВЛЗ-6 кВ направлением от опоры 14.1 до новых КТП-1 и КТП-2, строительство ВЛИ-0,4 кВ ф.57-07 по Приозерскому ш. и ул. Заозерная (ориентировочный объем работ: протяженность ВЛ-6 кВ – 1,42 км, монтаж КТП-1 (400 кВА), монтаж КТП-2 (250 кВА) протяженность ВЛИ-0,4 кВ от КТП-1– 1,62 км, протяженность ВЛИ-0,4 кВ от КТП-2– 0,85 км, перенос существующего УО с монтажом участка ВЛИ УО по ВЛИ-0,4 кВ – 0,63 км)
Идентификатор инвестиционного проекта |  |  | (идентификатор) | М_РЭ_0007РКЛО
№ п/п | Номер расценки | Наименование параметра | Единица измерения | Количество
1 | Э1-06-1 | КТП киоскового типа 6-20 кВ. Мощность 250 кВА | 1 единица | 1
2 | Э1-07-1 | КТП киоскового типа 6-20 кВ. Мощность 400 кВА | 1 единица | 1
3 | М6-05-10 | Демонтажные работы КТП 6 кВ киоскового типа | 1 объект | 1
4 | Л3-01-1 | Установка опор ВЛ 0,4кВ одноцепных | 1 км | 1.57
5 | Л3-02-1 | Установка опор ВЛ 6кВ одноцепных | 1 км | 0.5
6 | Л3-02-2 | Установка опор ВЛ 6кВ двуцепных | 1 км | 0.35
7 | Л7-04-3 | Монтаж провода 6кВ СИП-3 1х70 мм2 | 1 км | 1.42
8 | Л7-27-2 | Монтаж провода 0,4кВ СИП-2 3х95+1х95 мм2 | 1 км | 0.95
9 | Л7-20-2 | Монтаж провода 0,4кВ СИП-2 3х50+1х50 мм2 | 1 км | 1.32
10 | Л7-32-4 | Монтаж провода 0,4кВ СИП-4 4х16 мм2 | 1 км | 0.63
11 | Л1-02-1 | Строительно-монтажные работы без опор и провода ВЛ 6кВ, одноцепная | 1 км | 0.5
12 | Л1-02-2 | Строительно-монтажные работы без опор и провода ВЛ 6кВ, двуцепная | 1 км | 0.2
13 | Л1-01-1 | Строительно-монтажные работы без опор и провода ВЛ 0,4кВ, одноцепная | 1 км | 1.57
14 | Л1-01-2 | Строительно-монтажные работы без опор и провода ВЛ 0,4кВ, двуцепная | 1 км | 0.7
15 | М2-02-1 | Демонтаж ВЛ 0,4-750 кВ, одна цепь | 1 км | 1.8
16 | А1-13 | Установка шкафа с узлом учета на опоре | 1 точка учета | 40
СОГЛАСОВАНО:
(Должность) |  |  | (Подпись) | (Ф.И.О.)
(Должность) |  |  | (Подпись) | (Ф.И.О.)
(Должность) |  |  | (Подпись) | (Ф.И.О.)
Исполнитель:
(Должность) |  |  | (Подпись) | (Ф.И.О.)