## ТХ
Приложение к приказу № ______________
Технические характеристики инвестиционного проекта
Реконструкция КВЛ-6кВ, ф.57-01 по всей протяженности (ориентировочный объем работ: протяженность ВЛ-6 кВ - 1,7 км проводом СИП-3 1х70мм2, протяженность КЛ-6 кВ - 0,55 км)
Идентификатор инвестиционного проекта |  |  | (идентификатор) | М_РЭ008РКЛО
№ п/п | Номер расценки | Наименование параметра | Единица измерения | Количество
1 | Л1-02-1 | Монтаж ВЛ 6-20кВ без опор и провода (одна цепь) | 1 км | 1.7
2 | Л3-02-1 | Монтаж опор ВЛ 6-20кВ (одна цепь) | 1 км | 1.7
3 | Л7-04-3 | Монтаж провода СИП-3 1х70мм2 (одна цепь) | 1 км | 1.7
4 | М2-02-1 | Демонтаж ВЛ 0,4-750 кВ (одна цепь) | 1 км | 1.7
5 | К1-05-1 | Монтаж КЛ-6 кВ | 1 км | 0.55
6 | М5-02-2 | Демонтажные работы КЛ 6кВ, сечение КЛ до 185мм2 | 1 км | 0.55
7 | Б2-02-3 | Устройство траншей КЛ | 1 км | 0.55
8 | Б4-02 | Восстановление дорожного покрытия | м2 | 1100
СОГЛАСОВАНО:
(Должность) |  |  | (Подпись) | (Ф.И.О.)
(Должность) |  |  | (Подпись) | (Ф.И.О.)
(Должность) |  |  | (Подпись) | (Ф.И.О.)
Исполнитель:
(Должность) |  |  | (Подпись) | (Ф.И.О.)