## ТХ
Приложение к приказу № ______________
Технические характеристики инвестиционного проекта
Строительство БКТП 2х1250 кВА 6/0,4 кВ (ТП-35), строительство КЛ-6 кВ от яч. № 27 и яч. № 42 КРУН-6 кВ ПС-354 до БКТП 2х1250 кВА 6/0,4 кВ (ТП-35), строительство БКТП 2х1000 кВА 6/0,4 кВ, строительство КЛ-6 кВ от БКТП 2х1250 кВА 6/0,4 кВ (ТП-35) до БКТП 2х1000 кВА 6/0,4 кВ для технологического присоединения энергопринимающих устройств ООО "Запстрой", расположенных по адресу: Ленинградская область, Гатчинский район, город Коммунар, массив "Ижора", с максимальной мощность 1803,44 кВт.
Идентификатор инвестиционного проекта |  |  | (идентификатор) | Р_РЭ_0021ТПЛО
№ п/п | Номер расценки | Наименование параметра | Единица измерения | Количество
1 | Э3-10-2 | Монтаж КТП блочного типа 6кВ с 2 трансформаторами мощностью 1250 кВА | 1 ед. | 1
2 | Э3-09-2 | Монтаж КТП блочного типа 6кВ с 2 трансформаторами мощностью 1000 кВА | 1 ед. | 1
3 | К1-08-1 | Прокладка КЛ 6кВ, сечение жилы 240мм2 (две цепи) | 1 км по трассе | 3.858
4 | К1-08-1 | Прокладка КЛ 6кВ, сечение жилы 240мм2 (две цепи) | 1 км по трассе | 0.35
5 | Б2-02-4 | Устройство траншей двуцепной КЛ 6кВ с учетом восстановления газонов (две цепи) | 1 км по трассе | 3.267
6 | Б2-02-4 | Устройство траншей двуцепной КЛ 6кВ с учетом восстановления газонов (две цепи) | 1 км по трассе | 0.35
7 | Н1-02-2 | Переход КЛ методом ГНБ в трубе Dтруб 160 мм, кол-во труб 2 шт. (с учетом резервной) | км | 0.591
СОГЛАСОВАНО:
(Должность) |  |  | (Подпись) | (Ф.И.О.)
(Должность) |  |  | (Подпись) | (Ф.И.О.)
(Должность) |  |  | (Подпись) | (Ф.И.О.)
Исполнитель:
(Должность) |  |  | (Подпись) | (Ф.И.О.)