## ТХ
Приложение к приказу № ______________
Технические характеристики инвестиционного проекта
Реконструкция КВЛ-6кВ, ф.57-06 по всей протяженности (ориентировочный объем работ: протяженность ВЛ-6 кВ - 1 км проводом СИП-3 1х70мм2, протяженность КЛ-6 кВ сечением не менее 120мм2 - 0,39 км)
Идентификатор инвестиционного проекта |  |  | (идентификатор) | P_РЭ_014РКЛО
№ п/п | Номер расценки | Наименование параметра | Единица измерения | Количество
1 | Л3-02-1 | Монтаж опор ВЛ 6кВ, одноцепная | 1 км | 1
2 | Л7-04-3 | Монтаж провода СИП-3 1х70 мм2 | 1 км | 1
3 | Л1-02-1 | Строительно-монтажные работы без опор и провода на устройство одноцепной ВЛ 6кВ | 1 км | 1
4 | Л11-01 | Монтаж арматуры и устройства крепление провода СИП | 1 ед. | 30
5 | Л11-03 | Устройство защиты от переннапряжения (разрядники) | 1 ед. | 9
6 | М2-02-1 | Демонтаж одноцепной ВЛ 6кВ | 1 км | 1
7 | Б7-03 | Расчистка кустарников и мелколесья, вырубка деревьев и корчевка пней с диаметром ствола до 11 см, 12 см и более. | га | 0.798
8 | К1-05-1 | Монтаж КЛ-6 кВ | км | 0.39
9 | Б2-02-1 | Устройство траншей одноцепной КЛ 6кВ без восстановдления газонов | км | 0.39
10 | М5-02-3 | Демонтаж одноцепной КЛ 6кВ сечением до 300мм2 | 1 км | 0.41
СОГЛАСОВАНО:
(Должность) |  |  | (Подпись) | (Ф.И.О.)
(Должность) |  |  | (Подпись) | (Ф.И.О.)
(Должность) |  |  | (Подпись) | (Ф.И.О.)
Исполнитель:
(Должность) |  |  | (Подпись) | (Ф.И.О.)