## ССРСС_14
Заказчик
(наименование организации)
Утвержден |  |  |  | 20 февраля 2025 г.
Сводный сметный расчет сметной стоимостью |  |  |  | 11 775,05 | [5 empty] | тыс. руб.
(ссылка на документ об утверждении)
СВОДНЫЙ СМЕТНЫЙ РАСЧЕТ СТОИМОСТИ СТРОИТЕЛЬСТВА № | [11 empty] | ССРСС-
Реконструкция КВЛ-6кВ, ф.57-06 по всей протяженности (ориентировочный объем работ: протяженность ВЛ-6 кВ - 1 км проводом СИП-3 1х70мм2, протяженность КЛ-6 кВ сечением не менее 120мм2 - 0,39 км)
(наименование стройки)
Составлен в текущем уровне цен |  |  |  | 1 квартал 2025 г.
№ п/п | Обоснование | Наименование глав, объектов капитального строительства, работ и затрат |  |  | Сметная стоимость, тыс. руб.
[5 empty] | строительных (ремонтно-строительных, ремонтно-реставрационных) работ |  | монтажных работ |  | оборудования |  | прочих затрат |  | всего
1 | 2 | 3 |  |  | 4 |  | 5 |  | 6 |  | 7 |  | 8
Глава 1. Подготовка территории строительства, реконструкции, капитального ремонта
1 | 1-1 | Реконструкция КВЛ-6кВ, ф.57-06 по всей протяженности (ориентировочный объем работ: протяженность ВЛ-6 кВ - 1 км проводом СИП-3 1х70мм2, протяженность КЛ-6 кВ сечением не менее 120мм2 - 0,39 км). Подготовка территории строительства |  |  | 335,23 |  | 0 |  | 0 |  | 0 |  | 335,23
|  | Итого по главе 1 |  |  | 335,23 |  | 0 |  | 0 |  | 0 |  | 335,23
Глава 2. Основные объекты строительства, реконструкции, капитального ремонта
2 | 2-1 | Реконструкция КВЛ-6кВ, ф.57-06 по всей протяженности (ориентировочный объем работ: протяженность ВЛ-6 кВ - 1 км проводом СИП-3 1х70мм2, протяженность КЛ-6 кВ сечением не менее 120мм2 - 0,39 км). Демонтаж ВЛ-6кВ |  |  | 364,42 |  | 0 |  | 0 |  | 0 |  | 364,42
3 | 2-2 | Реконструкция КВЛ-6кВ, ф.57-06 по всей протяженности (ориентировочный объем работ: протяженность ВЛ-6 кВ - 1 км проводом СИП-3 1х70мм2, протяженность КЛ-6 кВ сечением не менее 120мм2 - 0,39 км). Строительство ВЛ-6кВ |  |  | 6 137,12 |  | 53,63 |  | 0 |  | 0 |  | 6 190,75
4 | 2-3 | Реконструкция КВЛ-6кВ, ф.57-06 по всей протяженности (ориентировочный объем работ: протяженность ВЛ-6 кВ - 1 км проводом СИП-3 1х70мм2, протяженность КЛ-6 кВ сечением не менее 120мм2 - 0,39 км). Строительство КЛ-6кВ |  |  | 1 009,73 |  | 1 063,26 |  | 0 |  | 0 |  | 2 072,99
|  | Итого по главе 2 |  |  | 7 511,27 |  | 1 116,89 |  | 0 |  | 0 |  | 8 628,16
Глава 3. Объекты подсобного и обслуживающего назначения
|  | Итого по главе 3 |  |  | 0 |  | 0 |  | 0 |  | 0 |  | 0
Глава 4. Объекты энергетического хозяйства
|  | Итого по главе 4 |  |  | 0 |  | 0 |  | 0 |  | 0 |  | 0
Глава 5. Объекты транспортного хозяйства и связи
|  | Итого по главе 5 |  |  | 0 |  | 0 |  | 0 |  | 0 |  | 0
Глава 6. Наружные сети и сооружения водоснабжения, водоотведения, теплоснабжения и газоснабжения
|  | Итого по главе 6 |  |  | 0 |  | 0 |  | 0 |  | 0 |  | 0
Глава 7. Благоустройство и озеленение территории
|  | Итого по главе 7 |  |  | 0 |  | 0 |  | 0 |  | 0 |  | 0
|  | Итого по главам 1 - 7 |  |  | 7 846,5 |  | 1 116,89 |  | 0 |  | 0 |  | 8 963,39
Глава 8. Временные здания и сооружения
|  | Итого по главе 8 |  |  | 0 |  | 0 |  | 0 |  | 0 |  | 0
|  | Итого по главам 1 - 8 |  |  | 7 846,5 |  | 1 116,89 |  | 0 |  | 0 |  | 8 963,39
Глава 9. Прочие работы и затраты
5 | 9-1 | Реконструкция КВЛ-6кВ, ф.57-06 по всей протяженности (ориентировочный объем работ: протяженность ВЛ-6 кВ - 1 км проводом СИП-3 1х70мм2, протяженность КЛ-6 кВ сечением не менее 120мм2 - 0,39 км). Пусконаладочные работы. |  |  | 0 |  | 0 |  | 0 |  | 52,86 |  | 52,86
|  | Итого по главе 9 |  |  | 0 |  | 0 |  | 0 |  | 52,86 |  | 52,86
|  | Итого по главам 1 - 9 |  |  | 7 846,5 |  | 1 116,89 |  | 0 |  | 52,86 |  | 9 016,25
Глава 10. Содержание службы заказчика. Строительный контроль
|  | Итого по главе 10 |  |  | 0 |  | 0 |  | 0 |  | 0 |  | 0
Глава 11. Подготовка эксплуатационных кадров для строящегося объекта капитального строительства
|  | Итого по главе 11 |  |  | 0 |  | 0 |  | 0 |  | 0 |  | 0
Глава 12. Публичный технологический и ценовой аудит, подготовка обоснования инвестиций, осуществляемых в инвестиционный проект по созданию объекта капитального строительства, в отношении которого планируется заключение контракта, предметом которого является одновременно выполнение работ по проектированию, строительству и вводу в эксплуатацию объекта капитального строительства, технологический и ценовой аудит такого обоснования инвестиций, аудит проектной документации, проектные и изыскательские работы
6 | 12-1 | Реконструкция КВЛ-6кВ, ф.57-06 по всей протяженности (ориентировочный объем работ: протяженность ВЛ-6 кВ - 1 км проводом СИП-3 1х70мм2, протяженность КЛ-6 кВ сечением не менее 120мм2 - 0,39 км)Инженерно-геодезический изыскания |  |  | 0 |  | 0 |  | 0 |  | 328,19 |  | 328,19
7 | 12-2 | Реконструкция КВЛ-6кВ, ф.57-06 по всей протяженности (ориентировочный объем работ: протяженность ВЛ-6 кВ - 1 км проводом СИП-3 1х70мм2, протяженность КЛ-6 кВ сечением не менее 120мм2 - 0,39 км) Проектные работы КЛ 6кВ |  |  | 0 |  | 0 |  | 0 |  | 185,13 |  | 185,13
8 | 12-3 | Реконструкция КВЛ-6кВ, ф.57-06 по всей протяженности (ориентировочный объем работ: протяженность ВЛ-6 кВ - 1 км проводом СИП-3 1х70мм2, протяженность КЛ-6 кВ сечением не менее 120мм2 - 0,39 км). Проектные работы ВЛ 6кВ |  |  | 0 |  | 0 |  | 0 |  | 122,11 |  | 122,11
|  | Итого по главе 12 |  |  | 0 |  | 0 |  | 0 |  | 635,43 |  | 635,43
|  | Итого по главам 1 - 12 |  |  | 7 846,5 |  | 1 116,89 |  | 0 |  | 688,29 |  | 9 651,68
Резерв средств на непредвиденные работы и затраты
|  | Итого c учетом "Резерв средств на непредвиденные работы и затраты" |  |  | 7 846,5 |  | 1 116,89 |  | 0 |  | 688,29 |  | 9 651,68
Налоги
9 | № 425-ФЗ от 28.11.2025 | НДС - 22% K=22% |  |  | 1 726,23 |  | 245,72 |  | 0 |  | 151,42 |  | 2 123,37
|  | Итого c учетом "Налоги" |  |  | 9 572,73 |  | 1 362,61 |  | 0 |  | 839,71 |  | 11 775,05
|  | Всего по сводному сметному расчету стоимости строительства |  |  | 9 572,73 |  | 1 362,61 |  | 0 |  | 839,71 |  | 11 775,05
Руководитель проектной организации
[подпись (инициалы, фамилия)]
Главный инженер проекта
[подпись (инициалы, фамилия)]
Начальник | [5 empty] | отдела
|  |  | (наименование) |  |  |  |  | [подпись (инициалы, фамилия)]
Заказчик
[должность, подпись (инициалы, фамилия)]

## ЛСР 2-1
Наименование программного продукта | [8 empty] | SmetaWIZARD
Наименование редакции сметных нормативов | [8 empty] | Приказ Минстроя России от 07.02.2025 г. № 69/пр «О внесении изменений в приказ Министерства строительства и жилищно-коммунального хозяйства Российской Федерации от 30 декабря 2021 г. № 1046/пр «Об утверждении сметных нормативов»
Реквизиты приказа Минстроя России об утверждении дополнений и изменений к сметным нормативам | [8 empty] | Приказ Минстроя России от 18.05.2022 № 378/пр, Приказ Минстроя России от 26.08.2022 № 703/пр, Приказ Минстроя России от 26.10.2022 № 905/пр, Приказ Минстроя России от 27.12.2022 № 1133/пр, Приказ Минстроя России от 10.02.2023 № 84/пр, Приказ Минстроя России от 11.05.2023 № 335/пр, Приказ Минстроя России от 02.08.2023 № 551/пр, Приказ Минстроя России от 14.11.2023 № 817/пр, Приказ Минстроя России от 16.02.2024 № 102/пр, Приказ Минстроя России от 13.05.2024 № 323/пр; Приказ Минстроя России от 09.08.2024 № 524/пр; Приказ Минстроя России от 07.11.2024 № 747/пр; Приказ Минстроя России от 07.02.2025 № 69/пр; Приказ Минстроя России от 07.07.2022 № 557/пр; Приказ Минстроя России от 30.01.2024 № 55/пр; Приказ Минстроя России от 02.09.2021 № 636/пр, Приказ Минстроя России от 26.07.2022 № 611/пр; Приказ Минстроя России от 22.04.2022 № 317/пр
Реквизиты письма Минстроя России об индексах изменения сметной стоимости строительства, включаемые в федеральный реестр сметных нормативов и размещаемые в федеральной государственной информационной системе ценообразования в строительстве, подготовленного в соответствии с пунктом 85 Методики расчета индексов изменения сметной стоимости строительства, утвержденной приказом Министерства строительства и жилищно-коммунального хозяйства Российской Федерации от 5 июня 2019 г. № 326/пр | [8 empty] | Письмо Минстроя России от 25.02.2025 № 10314-ИФ/09
Реквизиты нормативного правового акта об утверждении оплаты труда, утверждаемый в соответствии с пунктом 22(1) Правилами мониторинга цен, утвержденными постановлением Правительства Российской Федерации от 23 декабря 2016 г. № 1452 | [8 empty] | Постановление Правительства Ленинградской области от 14.02.2024 № 99
Обоснование принятых текущих цен на строительные ресурсы | [8 empty] | ФГИС ЦС, конъюнктурный анализ
Наименование субъекта Российской Федерации | [8 empty] | Ленинградская область
Наименование зоны субъекта Российской Федерации
(наименование стройки)
Реконструкция КВЛ-6кВ, ф.57-06 по всей протяженности (ориентировочный объем работ: протяженность ВЛ-6 кВ - 1 км проводом СИП-3 1х70мм2, протяженность КЛ-6 кВ сечением не менее 120мм2 - 0,39 км)
(наименование объекта капитального строительства)
ЛОКАЛЬНЫЙ СМЕТНЫЙ РАСЧЕТ № | [10 empty] | 2-1
Реконструкция КВЛ-6кВ, ф.57-06 по всей протяженности (ориентировочный объем работ: протяженность ВЛ-6 кВ - 1 км проводом СИП-3 1х70мм2, протяженность КЛ-6 кВ сечением не менее 120мм2 - 0,39 км). Демонтаж ВЛ-6кВ
(наименование работ и затрат)
Составлен |  | ресурсно-индексным |  |  | методом
Основание |  | техническое задание
(проектная и (или) иная техническая документация)
Составлен в текущем уровне цен |  |  |  | 1 квартал 2025 г.
Сметная стоимость |  |  |  | 364,42 |  |  |  | тыс. руб. |  |  |  | Средства на оплату труда рабочих |  |  |  | 49,48 |  |  |  | тыс. руб.
в том числе: | [11 empty] | Средства на оплату труда машинистов |  |  |  | 36,17 |  |  |  | тыс. руб.
строительных работ |  |  |  | 364,42 |  |  |  | тыс. руб. |  |  |  | Нормативные затраты труда рабочих |  |  |  | 132,69804 |  |  |  | чел.-ч
монтажных работ |  |  |  | 0 |  |  |  | тыс. руб. |  |  |  | Нормативные затраты труда машинистов |  |  |  | 81,105 |  |  |  | чел.-ч
оборудования |  |  |  | 0 |  |  |  | тыс. руб.
прочих затрат |  |  |  | 0 |  |  |  | тыс. руб.
№ п.п. | Обоснование |  | Наименование работ и затрат |  |  | Единица измерения | Количество | [6 empty] | Сметная стоимость, руб.
[7 empty] | на единицу измерения |  |  | коэффициенты |  |  | всего с учетом коэффициентов | на единицу измерения в базисном уровне цен | индекс |  | на единицу измерения в текущем уровне цен | коэффициенты |  |  | всего в текущем уровне цен
Раздел 1. <Раздел>
1 | 2 |  | 3 |  |  | 4 | 5 |  |  | 6 |  |  | 7 | 8 | 9 |  | 10 | 11 |  |  | 12
1 | ГЭСН33-04-040-03 |  | Демонтаж: 3-х проводов ВЛ 6-10 кВ с одной опоры |  |  | шт | 18 | [5 empty] | 18
| Приказ N 421/пр от 04.08.2020 п.58.б |  | Сметные затраты на работы по капитальному ремонту и реконструкции объектов капитального строительства (Кот=1,15; Кэм=1,25; Котм=1,25; Кзт=1,15; Кзтм=1,25)
| 557/пр_2022_прил.8_т.2_п.5 |  | Производство работ осуществляется в охранной зоне действующей воздушной линии электропередачи, вблизи объектов, находящихся под напряжением, внутри объектов капитального строительства, внутренняя проводка в которых не обесточена, если это приведет к ограничению действий рабочих в соответствии с требованиями техники безопасности (Кот=1,2; Кэм=1,2; Котм=1,2; Кзт=1,2; Кзтм=1,2)
| 1 |  | ОТ (ЗТ) |  |  | чел.-ч | [6 empty] | 50,4252 | [7 empty] | 18 423,86
| 1-100-30 |  | Средний разряд работы 3,0 |  |  | чел.-ч | 2,03 |  |  | 1,38 |  |  | 50,4252 |  |  |  | 365,37 |  |  |  | 18 423,86
| 2 |  | ЭМ | [17 empty] | 7 688,81
|  |  | ОТм (ЗТм) |  |  | чел.-ч | [6 empty] | 14,85 | [7 empty] | 6 109,58
| [91.06.06-011] |  | Автогидроподъемники, высота подъема 12 м |  |  | маш.-ч | 0,45 |  |  | 1,5 |  |  | 12,15 | 346,73 | 1,43 |  | 495,82 |  |  |  | 6 024,21
| 4-100-040 |  | ОТм (ЗТм) Средний разряд машинистов 4 |  |  | чел.-ч | 0,45 |  |  | 1,5 |  |  | 12,15 |  |  |  | 411,42 |  |  |  | 4 998,75
| [91.14.02-001] |  | Автомобили бортовые, грузоподъемность до 5 т |  |  | маш.-ч | 0,1 |  |  | 1,5 |  |  | 2,7 | 477,92 | 1,29 |  | 616,52 |  |  |  | 1 664,6
| 4-100-040 |  | ОТм (ЗТм) Средний разряд машинистов 4 |  |  | чел.-ч | 0,1 |  |  | 1,5 |  |  | 2,7 |  |  |  | 411,42 |  |  |  | 1 110,83
|  |  | Итого прямые затраты | [17 empty] | 32 222,25
|  |  | ФОТ | [17 empty] | 24 533,44
| 812/пр_2020_прил._т._п.27_гр.3; Приказ N 812/пр, п.26 |  | НР Линии электропередачи |  |  | % | 103% | [5 empty] | 103% | [7 empty] | 25 269,44
| 774/пр_2020_прил._т._п.27_гр.3; Приказ N 774/пр, п.16 |  | СП Линии электропередачи |  |  | % | 60% |  |  | 0,85 |  |  | 51% | [7 empty] | 12 512,05
|  |  | Всего по позиции | [13 empty] | 3 889,1 |  |  |  | 70 003,74
2 | ГЭСН34-02-035-07 |  | Крепление болтами на установленных железобетонных опорах линий связи траверс стальных: четырехштырных одинарных |  |  | шт | 16 | [5 empty] | 16
| Приказ N 421/пр от 04.08.2020 п.58.б |  | Сметные затраты на работы по капитальному ремонту и реконструкции объектов капитального строительства (Кот=1,15; Кэм=1,25; Котм=1,25; Кзт=1,15; Кзтм=1,25)
| 557/пр_2022_прил.8_т.2_п.5 |  | Производство работ осуществляется в охранной зоне действующей воздушной линии электропередачи, вблизи объектов, находящихся под напряжением, внутри объектов капитального строительства, внутренняя проводка в которых не обесточена, если это приведет к ограничению действий рабочих в соответствии с требованиями техники безопасности (Кот=1,2; Кэм=1,2; Котм=1,2; Кзт=1,2; Кзтм=1,2)
| 571/пр_2022_п.83_т.2_стр.4_стб.3 |  | Разборка и (или) демонтаж строительных конструкций, систем и сетей инженерно-технического обеспечения, в том числе их элементов: металлических, металлокомпозитных, композитных конструкций (Кот=0,7; Кэм=0,7; Котм=0,7; Км=0; Коб=0; Кзт=0,7; Кзтм=0,7)
| 1 |  | ОТ (ЗТ) |  |  | чел.-ч | [6 empty] | 9,89184 | [7 empty] | 3 841,89
| 1-100-35 |  | Средний разряд работы 3,5 |  |  | чел.-ч | 0,64 |  |  | 0,966 |  |  | 9,89184 |  |  |  | 388,39 |  |  |  | 3 841,89
| 4 |  | М | [17 empty] | 0
| [14.4.02.04-0142] |  | Краска масляная МА-0115, мумия, сурик железный |  |  | кг | 0,05 |  |  | 0 |  |  | 0 | 79,88 | 1,48 |  | 118,22 |  |  |  | 0
| [22.2.02.18-0006] |  | Траверса стальная 4-штырная |  |  | шт | 1 |  |  | 0 |  |  | 0 | 1 770,81 | 1,54 |  | 2 727,05 |  |  |  | 0
| [22.2.02.23-0171] |  | Поковки для конструкций связи, сталь марки 20 |  |  | кг | 1,6 |  |  | 0 |  |  | 0 | 64,13 | 1,19 |  | 76,31 |  |  |  | 0
| 01.7.15.02 |  | Болты, длина до 600 мм |  |  | т | 0,0012 |  |  | 0 |  |  | 0
|  |  | Итого прямые затраты | [17 empty] | 3 841,89
|  |  | ФОТ | [17 empty] | 3 841,89
| 812/пр_2020_прил._т._п.28_гр.3; Приказ N 812/пр, п.26 |  | НР Сооружения связи, радиовещания и телевидения |  |  | % | 98% | [5 empty] | 98% | [7 empty] | 3 765,05
| 774/пр_2020_прил._т._п.28_гр.3; Приказ N 774/пр, п.16 |  | СП Сооружения связи, радиовещания и телевидения |  |  | % | 58% |  |  | 0,85 |  |  | 49,3% | [7 empty] | 1 894,05
|  |  | Всего по позиции | [13 empty] | 593,81 |  |  |  | 9 500,99
3 | ГЭСН33-04-042-04 |  | Демонтаж опор ВЛ 0,38-10 кВ: с приставками одностоечных |  |  | шт | 8 | [5 empty] | 8
| Приказ N 421/пр от 04.08.2020 п.58.б |  | Сметные затраты на работы по капитальному ремонту и реконструкции объектов капитального строительства (Кот=1,15; Кэм=1,25; Котм=1,25; Кзт=1,15; Кзтм=1,25)
| 557/пр_2022_прил.8_т.2_п.5 |  | Производство работ осуществляется в охранной зоне действующей воздушной линии электропередачи, вблизи объектов, находящихся под напряжением, внутри объектов капитального строительства, внутренняя проводка в которых не обесточена, если это приведет к ограничению действий рабочих в соответствии с требованиями техники безопасности (Кот=1,2; Кэм=1,2; Котм=1,2; Кзт=1,2; Кзтм=1,2)
| 1 |  | ОТ (ЗТ) |  |  | чел.-ч | [6 empty] | 13,6896 | [7 empty] | 5 316,9
| 1-100-35 |  | Средний разряд работы 3,5 |  |  | чел.-ч | 1,24 |  |  | 1,38 |  |  | 13,6896 |  |  |  | 388,39 |  |  |  | 5 316,9
| 2 |  | ЭМ | [17 empty] | 34 071,37
|  |  | ОТм (ЗТм) |  |  | чел.-ч | [6 empty] | 13,2 | [7 empty] | 6 197,14
| [91.04.01-031] |  | Машины бурильно-крановые на автомобильном ходу, диаметр бурения до 800 мм, глубина бурения до 5 м |  |  | маш.-ч | 1,04 |  |  | 1,5 |  |  | 12,48 | 2 088,77 | 1,29 |  | 2 694,51 |  |  |  | 33 627,48
| 4-100-050 |  | ОТм (ЗТм) Средний разряд машинистов 5 |  |  | чел.-ч | 1,04 |  |  | 1,5 |  |  | 12,48 |  |  |  | 472,83 |  |  |  | 5 900,92
| [91.14.02-001] |  | Автомобили бортовые, грузоподъемность до 5 т |  |  | маш.-ч | 0,06 |  |  | 1,5 |  |  | 0,72 | 477,92 | 1,29 |  | 616,52 |  |  |  | 443,89
| 4-100-040 |  | ОТм (ЗТм) Средний разряд машинистов 4 |  |  | чел.-ч | 0,06 |  |  | 1,5 |  |  | 0,72 |  |  |  | 411,42 |  |  |  | 296,22
|  |  | Итого прямые затраты | [17 empty] | 45 585,41
|  |  | ФОТ | [17 empty] | 11 514,04
| 812/пр_2020_прил._т._п.27_гр.3; Приказ N 812/пр, п.26 |  | НР Линии электропередачи |  |  | % | 103% | [5 empty] | 103% | [7 empty] | 11 859,46
| 774/пр_2020_прил._т._п.27_гр.3; Приказ N 774/пр, п.16 |  | СП Линии электропередачи |  |  | % | 60% |  |  | 0,85 |  |  | 51% | [7 empty] | 5 872,16
|  |  | Всего по позиции | [13 empty] | 7 914,63 |  |  |  | 63 317,03
4 | ГЭСН33-04-042-05 |  | Демонтаж опор ВЛ 0,38-10 кВ: с приставками одностоечных с подкосом |  |  | шт | 6 | [5 empty] | 6
| Приказ N 421/пр от 04.08.2020 п.58.б |  | Сметные затраты на работы по капитальному ремонту и реконструкции объектов капитального строительства (Кот=1,15; Кэм=1,25; Котм=1,25; Кзт=1,15; Кзтм=1,25)
| 557/пр_2022_прил.8_т.2_п.5 |  | Производство работ осуществляется в охранной зоне действующей воздушной линии электропередачи, вблизи объектов, находящихся под напряжением, внутри объектов капитального строительства, внутренняя проводка в которых не обесточена, если это приведет к ограничению действий рабочих в соответствии с требованиями техники безопасности (Кот=1,2; Кэм=1,2; Котм=1,2; Кзт=1,2; Кзтм=1,2)
| 1 |  | ОТ (ЗТ) |  |  | чел.-ч | [6 empty] | 21,8592 | [7 empty] | 8 489,89
| 1-100-35 |  | Средний разряд работы 3,5 |  |  | чел.-ч | 2,64 |  |  | 1,38 |  |  | 21,8592 |  |  |  | 388,39 |  |  |  | 8 489,89
| 2 |  | ЭМ | [17 empty] | 38 855,09
|  |  | ОТм (ЗТм) |  |  | чел.-ч | [6 empty] | 20,61 | [7 empty] | 9 275,24
| [91.04.01-031] |  | Машины бурильно-крановые на автомобильном ходу, диаметр бурения до 800 мм, глубина бурения до 5 м |  |  | маш.-ч | 1,44 |  |  | 1,5 |  |  | 12,96 | 2 088,77 | 1,29 |  | 2 694,51 |  |  |  | 34 920,85
| 4-100-050 |  | ОТм (ЗТм) Средний разряд машинистов 5 |  |  | чел.-ч | 1,44 |  |  | 1,5 |  |  | 12,96 |  |  |  | 472,83 |  |  |  | 6 127,88
| [91.06.06-011] |  | Автогидроподъемники, высота подъема 12 м |  |  | маш.-ч | 0,72 |  |  | 1,5 |  |  | 6,48 | 346,73 | 1,43 |  | 495,82 |  |  |  | 3 212,91
| 4-100-040 |  | ОТм (ЗТм) Средний разряд машинистов 4 |  |  | чел.-ч | 0,72 |  |  | 1,5 |  |  | 6,48 |  |  |  | 411,42 |  |  |  | 2 666
| [91.14.02-001] |  | Автомобили бортовые, грузоподъемность до 5 т |  |  | маш.-ч | 0,13 |  |  | 1,5 |  |  | 1,17 | 477,92 | 1,29 |  | 616,52 |  |  |  | 721,33
| 4-100-040 |  | ОТм (ЗТм) Средний разряд машинистов 4 |  |  | чел.-ч | 0,13 |  |  | 1,5 |  |  | 1,17 |  |  |  | 411,42 |  |  |  | 481,36
|  |  | Итого прямые затраты | [17 empty] | 56 620,22
|  |  | ФОТ | [17 empty] | 17 765,13
| 812/пр_2020_прил._т._п.27_гр.3; Приказ N 812/пр, п.26 |  | НР Линии электропередачи |  |  | % | 103% | [5 empty] | 103% | [7 empty] | 18 298,08
| 774/пр_2020_прил._т._п.27_гр.3; Приказ N 774/пр, п.16 |  | СП Линии электропередачи |  |  | % | 60% |  |  | 0,85 |  |  | 51% | [7 empty] | 9 060,22
|  |  | Всего по позиции | [13 empty] | 13 996,42 |  |  |  | 83 978,52
5 | ГЭСН33-04-042-06 |  | Демонтаж опор ВЛ 0,38-10 кВ: с приставками одностоечных с двумя подкосами |  |  | шт | 2 | [5 empty] | 2
| Приказ N 421/пр от 04.08.2020 п.58.б |  | Сметные затраты на работы по капитальному ремонту и реконструкции объектов капитального строительства (Кот=1,15; Кэм=1,25; Котм=1,25; Кзт=1,15; Кзтм=1,25)
| 557/пр_2022_прил.8_т.2_п.5 |  | Производство работ осуществляется в охранной зоне действующей воздушной линии электропередачи, вблизи объектов, находящихся под напряжением, внутри объектов капитального строительства, внутренняя проводка в которых не обесточена, если это приведет к ограничению действий рабочих в соответствии с требованиями техники безопасности (Кот=1,2; Кэм=1,2; Котм=1,2; Кзт=1,2; Кзтм=1,2)
| 1 |  | ОТ (ЗТ) |  |  | чел.-ч | [6 empty] | 11,1504 | [7 empty] | 4 330,7
| 1-100-35 |  | Средний разряд работы 3,5 |  |  | чел.-ч | 4,04 |  |  | 1,38 |  |  | 11,1504 |  |  |  | 388,39 |  |  |  | 4 330,7
| 2 |  | ЭМ | [17 empty] | 19 900,47
|  |  | ОТм (ЗТм) |  |  | чел.-ч | [6 empty] | 10,59 | [7 empty] | 4 764,08
| [91.04.01-031] |  | Машины бурильно-крановые на автомобильном ходу, диаметр бурения до 800 мм, глубина бурения до 5 м |  |  | маш.-ч | 2,21 |  |  | 1,5 |  |  | 6,63 | 2 088,77 | 1,29 |  | 2 694,51 |  |  |  | 17 864,6
| 4-100-050 |  | ОТм (ЗТм) Средний разряд машинистов 5 |  |  | чел.-ч | 2,21 |  |  | 1,5 |  |  | 6,63 |  |  |  | 472,83 |  |  |  | 3 134,86
| [91.06.06-011] |  | Автогидроподъемники, высота подъема 12 м |  |  | маш.-ч | 1,12 |  |  | 1,5 |  |  | 3,36 | 346,73 | 1,43 |  | 495,82 |  |  |  | 1 665,96
| 4-100-040 |  | ОТм (ЗТм) Средний разряд машинистов 4 |  |  | чел.-ч | 1,12 |  |  | 1,5 |  |  | 3,36 |  |  |  | 411,42 |  |  |  | 1 382,37
| [91.14.02-001] |  | Автомобили бортовые, грузоподъемность до 5 т |  |  | маш.-ч | 0,2 |  |  | 1,5 |  |  | 0,6 | 477,92 | 1,29 |  | 616,52 |  |  |  | 369,91
| 4-100-040 |  | ОТм (ЗТм) Средний разряд машинистов 4 |  |  | чел.-ч | 0,2 |  |  | 1,5 |  |  | 0,6 |  |  |  | 411,42 |  |  |  | 246,85
|  |  | Итого прямые затраты | [17 empty] | 28 995,25
|  |  | ФОТ | [17 empty] | 9 094,78
| 812/пр_2020_прил._т._п.27_гр.3; Приказ N 812/пр, п.26 |  | НР Линии электропередачи |  |  | % | 103% | [5 empty] | 103% | [7 empty] | 9 367,62
| 774/пр_2020_прил._т._п.27_гр.3; Приказ N 774/пр, п.16 |  | СП Линии электропередачи |  |  | % | 60% |  |  | 0,85 |  |  | 51% | [7 empty] | 4 638,34
|  |  | Всего по позиции | [13 empty] | 21 500,61 |  |  |  | 43 001,21
6 | ГЭСН33-04-042-02 |  | Демонтаж опор ВЛ 0,38-10 кВ: без приставок одностоечных с подкосом |  |  | шт | 1 | [5 empty] | 1
| Приказ N 421/пр от 04.08.2020 п.58.б |  | Сметные затраты на работы по капитальному ремонту и реконструкции объектов капитального строительства (Кот=1,15; Кэм=1,25; Котм=1,25; Кзт=1,15; Кзтм=1,25)
| 557/пр_2022_прил.8_т.2_п.5 |  | Производство работ осуществляется в охранной зоне действующей воздушной линии электропередачи, вблизи объектов, находящихся под напряжением, внутри объектов капитального строительства, внутренняя проводка в которых не обесточена, если это приведет к ограничению действий рабочих в соответствии с требованиями техники безопасности (Кот=1,2; Кэм=1,2; Котм=1,2; Кзт=1,2; Кзтм=1,2)
| 1 |  | ОТ (ЗТ) |  |  | чел.-ч | [6 empty] | 2,415 | [7 empty] | 937,96
| 1-100-35 |  | Средний разряд работы 3,5 |  |  | чел.-ч | 1,75 |  |  | 1,38 |  |  | 2,415 |  |  |  | 388,39 |  |  |  | 937,96
| 2 |  | ЭМ | [17 empty] | 4 588,05
|  |  | ОТм (ЗТм) |  |  | чел.-ч | [6 empty] | 2,835 | [7 empty] | 1 254,81
| [91.04.01-031] |  | Машины бурильно-крановые на автомобильном ходу, диаметр бурения до 800 мм, глубина бурения до 5 м |  |  | маш.-ч | 0,96 |  |  | 1,5 |  |  | 1,44 | 2 088,77 | 1,29 |  | 2 694,51 |  |  |  | 3 880,09
| 4-100-050 |  | ОТм (ЗТм) Средний разряд машинистов 5 |  |  | чел.-ч | 0,96 |  |  | 1,5 |  |  | 1,44 |  |  |  | 472,83 |  |  |  | 680,88
| [91.06.06-011] |  | Автогидроподъемники, высота подъема 12 м |  |  | маш.-ч | 0,84 |  |  | 1,5 |  |  | 1,26 | 346,73 | 1,43 |  | 495,82 |  |  |  | 624,73
| 4-100-040 |  | ОТм (ЗТм) Средний разряд машинистов 4 |  |  | чел.-ч | 0,84 |  |  | 1,5 |  |  | 1,26 |  |  |  | 411,42 |  |  |  | 518,39
| [91.14.02-001] |  | Автомобили бортовые, грузоподъемность до 5 т |  |  | маш.-ч | 0,09 |  |  | 1,5 |  |  | 0,135 | 477,92 | 1,29 |  | 616,52 |  |  |  | 83,23
| 4-100-040 |  | ОТм (ЗТм) Средний разряд машинистов 4 |  |  | чел.-ч | 0,09 |  |  | 1,5 |  |  | 0,135 |  |  |  | 411,42 |  |  |  | 55,54
|  |  | Итого прямые затраты | [17 empty] | 6 780,82
|  |  | ФОТ | [17 empty] | 2 192,77
| 812/пр_2020_прил._т._п.27_гр.3; Приказ N 812/пр, п.26 |  | НР Линии электропередачи |  |  | % | 103% | [5 empty] | 103% | [7 empty] | 2 258,55
| 774/пр_2020_прил._т._п.27_гр.3; Приказ N 774/пр, п.16 |  | СП Линии электропередачи |  |  | % | 60% |  |  | 0,85 |  |  | 51% | [7 empty] | 1 118,31
|  |  | Всего по позиции | [13 empty] | 10 157,68 |  |  |  | 10 157,68
7 | ГЭСН33-04-016-01 |  | Развозка конструкций и материалов опор ВЛ 0,38-10 кВ по трассе: одностоечных деревянных опор |  |  | шт | 28 | [5 empty] | 28
| Приказ N 421/пр от 04.08.2020 п.58.б |  | Сметные затраты на работы по капитальному ремонту и реконструкции объектов капитального строительства (Кот=1,15; Кэм=1,25; Котм=1,25; Кзт=1,15; Кзтм=1,25)
| 557/пр_2022_прил.8_т.2_п.5 |  | Производство работ осуществляется в охранной зоне действующей воздушной линии электропередачи, вблизи объектов, находящихся под напряжением, внутри объектов капитального строительства, внутренняя проводка в которых не обесточена, если это приведет к ограничению действий рабочих в соответствии с требованиями техники безопасности (Кот=1,2; Кэм=1,2; Котм=1,2; Кзт=1,2; Кзтм=1,2)
| 1 |  | ОТ (ЗТ) |  |  | чел.-ч | [6 empty] | 7,728 | [7 empty] | 2 704,88
| 1-100-25 |  | Средний разряд работы 2,5 |  |  | чел.-ч | 0,2 |  |  | 1,38 |  |  | 7,728 |  |  |  | 350,01 |  |  |  | 2 704,88
| 2 |  | ЭМ | [17 empty] | 2 906,03
|  |  | ОТм (ЗТм) |  |  | чел.-ч | [6 empty] | 4,62 | [7 empty] | 1 900,76
| 91.15.01-001 |  | Прицепы тракторные, грузоподъемность до 2 т |  |  | маш.-ч | 0,11 |  |  | 1,5 |  |  | 4,62 |  |  |  | 14,21 |  |  |  | 65,65
| [91.15.03-014] |  | Тракторы на пневмоколесном ходу, мощность 59 кВт (80 л.с.) |  |  | маш.-ч | 0,11 |  |  | 1,5 |  |  | 4,62 | 487,94 | 1,26 |  | 614,8 |  |  |  | 2 840,38
| 4-100-040 |  | ОТм (ЗТм) Средний разряд машинистов 4 |  |  | чел.-ч | 0,11 |  |  | 1,5 |  |  | 4,62 |  |  |  | 411,42 |  |  |  | 1 900,76
|  |  | Итого прямые затраты | [17 empty] | 7 511,67
|  |  | ФОТ | [17 empty] | 4 605,64
| 812/пр_2020_прил._т._п.27_гр.3; Приказ N 812/пр, п.26 |  | НР Линии электропередачи |  |  | % | 103% | [5 empty] | 103% | [7 empty] | 4 743,81
| 774/пр_2020_прил._т._п.27_гр.3; Приказ N 774/пр, п.16 |  | СП Линии электропередачи |  |  | % | 60% |  |  | 0,85 |  |  | 51% | [7 empty] | 2 348,88
|  |  | Всего по позиции | [13 empty] | 521,58 |  |  |  | 14 604,36
8 | ГЭСН33-04-016-04 |  | Развозка конструкций и материалов опор ВЛ 0,38-10 кВ по трассе: приставок железобетонных |  |  | шт | 16 | [5 empty] | 16
| Приказ N 421/пр от 04.08.2020 п.58.б |  | Сметные затраты на работы по капитальному ремонту и реконструкции объектов капитального строительства (Кот=1,15; Кэм=1,25; Котм=1,25; Кзт=1,15; Кзтм=1,25)
| 557/пр_2022_прил.8_т.2_п.5 |  | Производство работ осуществляется в охранной зоне действующей воздушной линии электропередачи, вблизи объектов, находящихся под напряжением, внутри объектов капитального строительства, внутренняя проводка в которых не обесточена, если это приведет к ограничению действий рабочих в соответствии с требованиями техники безопасности (Кот=1,2; Кэм=1,2; Котм=1,2; Кзт=1,2; Кзтм=1,2)
| 1 |  | ОТ (ЗТ) |  |  | чел.-ч | [6 empty] | 9,0528 | [7 empty] | 3 168,57
| 1-100-25 |  | Средний разряд работы 2,5 |  |  | чел.-ч | 0,41 |  |  | 1,38 |  |  | 9,0528 |  |  |  | 350,01 |  |  |  | 3 168,57
| 2 |  | ЭМ | [17 empty] | 11 824,24
|  |  | ОТм (ЗТм) |  |  | чел.-ч | [6 empty] | 10,56 | [7 empty] | 5 090,29
| 91.05.05-015 |  | Краны на автомобильном ходу, грузоподъемность 16 т |  |  | маш.-ч | 0,22 |  |  | 1,5 |  |  | 5,28 |  |  |  | 1 610,43 |  |  |  | 8 503,07
| 4-100-060 |  | ОТм (ЗТм) Средний разряд машинистов 6 |  |  | чел.-ч | 0,22 |  |  | 1,5 |  |  | 5,28 |  |  |  | 552,65 |  |  |  | 2 917,99
| 91.15.01-001 |  | Прицепы тракторные, грузоподъемность до 2 т |  |  | маш.-ч | 0,22 |  |  | 1,5 |  |  | 5,28 |  |  |  | 14,21 |  |  |  | 75,03
| [91.15.03-014] |  | Тракторы на пневмоколесном ходу, мощность 59 кВт (80 л.с.) |  |  | маш.-ч | 0,22 |  |  | 1,5 |  |  | 5,28 | 487,94 | 1,26 |  | 614,8 |  |  |  | 3 246,14
| 4-100-040 |  | ОТм (ЗТм) Средний разряд машинистов 4 |  |  | чел.-ч | 0,22 |  |  | 1,5 |  |  | 5,28 |  |  |  | 411,42 |  |  |  | 2 172,3
|  |  | Итого прямые затраты | [17 empty] | 20 083,1
|  |  | ФОТ | [17 empty] | 8 258,86
| 812/пр_2020_прил._т._п.27_гр.3; Приказ N 812/пр, п.26 |  | НР Линии электропередачи |  |  | % | 103% | [5 empty] | 103% | [7 empty] | 8 506,63
| 774/пр_2020_прил._т._п.27_гр.3; Приказ N 774/пр, п.16 |  | СП Линии электропередачи |  |  | % | 60% |  |  | 0,85 |  |  | 51% | [7 empty] | 4 212,02
|  |  | Всего по позиции | [13 empty] | 2 050,11 |  |  |  | 32 801,75
9 | ГЭСН33-04-016-05 |  | Развозка конструкций и материалов опор ВЛ 0,38-10 кВ по трассе: материалов оснастки одностоечных опор |  |  | шт | 8 | [5 empty] | 8
| Приказ N 421/пр от 04.08.2020 п.58.б |  | Сметные затраты на работы по капитальному ремонту и реконструкции объектов капитального строительства (Кот=1,15; Кэм=1,25; Котм=1,25; Кзт=1,15; Кзтм=1,25)
| 557/пр_2022_прил.8_т.2_п.5 |  | Производство работ осуществляется в охранной зоне действующей воздушной линии электропередачи, вблизи объектов, находящихся под напряжением, внутри объектов капитального строительства, внутренняя проводка в которых не обесточена, если это приведет к ограничению действий рабочих в соответствии с требованиями техники безопасности (Кот=1,2; Кэм=1,2; Котм=1,2; Кзт=1,2; Кзтм=1,2)
| 1 |  | ОТ (ЗТ) |  |  | чел.-ч | [6 empty] | 2,76 | [7 empty] | 966,03
| 1-100-25 |  | Средний разряд работы 2,5 |  |  | чел.-ч | 0,25 |  |  | 1,38 |  |  | 2,76 |  |  |  | 350,01 |  |  |  | 966,03
| 2 |  | ЭМ | [17 empty] | 1 056,73
|  |  | ОТм (ЗТм) |  |  | чел.-ч | [6 empty] | 1,68 | [7 empty] | 691,19
| 91.15.01-001 |  | Прицепы тракторные, грузоподъемность до 2 т |  |  | маш.-ч | 0,14 |  |  | 1,5 |  |  | 1,68 |  |  |  | 14,21 |  |  |  | 23,87
| [91.15.03-014] |  | Тракторы на пневмоколесном ходу, мощность 59 кВт (80 л.с.) |  |  | маш.-ч | 0,14 |  |  | 1,5 |  |  | 1,68 | 487,94 | 1,26 |  | 614,8 |  |  |  | 1 032,86
| 4-100-040 |  | ОТм (ЗТм) Средний разряд машинистов 4 |  |  | чел.-ч | 0,14 |  |  | 1,5 |  |  | 1,68 |  |  |  | 411,42 |  |  |  | 691,19
|  |  | Итого прямые затраты | [17 empty] | 2 713,95
|  |  | ФОТ | [17 empty] | 1 657,22
| 812/пр_2020_прил._т._п.27_гр.3; Приказ N 812/пр, п.26 |  | НР Линии электропередачи |  |  | % | 103% | [5 empty] | 103% | [7 empty] | 1 706,94
| 774/пр_2020_прил._т._п.27_гр.3; Приказ N 774/пр, п.16 |  | СП Линии электропередачи |  |  | % | 60% |  |  | 0,85 |  |  | 51% | [7 empty] | 845,18
|  |  | Всего по позиции | [13 empty] | 658,26 |  |  |  | 5 266,07
10 | ГЭСН33-04-016-06 |  | Развозка конструкций и материалов опор ВЛ 0,38-10 кВ по трассе: материалов оснастки сложных опор |  |  | шт | 9 | [5 empty] | 9
| Приказ N 421/пр от 04.08.2020 п.58.б |  | Сметные затраты на работы по капитальному ремонту и реконструкции объектов капитального строительства (Кот=1,15; Кэм=1,25; Котм=1,25; Кзт=1,15; Кзтм=1,25)
| 557/пр_2022_прил.8_т.2_п.5 |  | Производство работ осуществляется в охранной зоне действующей воздушной линии электропередачи, вблизи объектов, находящихся под напряжением, внутри объектов капитального строительства, внутренняя проводка в которых не обесточена, если это приведет к ограничению действий рабочих в соответствии с требованиями техники безопасности (Кот=1,2; Кэм=1,2; Котм=1,2; Кзт=1,2; Кзтм=1,2)
| 1 |  | ОТ (ЗТ) |  |  | чел.-ч | [6 empty] | 3,726 | [7 empty] | 1 304,14
| 1-100-25 |  | Средний разряд работы 2,5 |  |  | чел.-ч | 0,3 |  |  | 1,38 |  |  | 3,726 |  |  |  | 350,01 |  |  |  | 1 304,14
| 2 |  | ЭМ | [17 empty] | 1 358,66
|  |  | ОТм (ЗТм) |  |  | чел.-ч | [6 empty] | 2,16 | [7 empty] | 888,67
| 91.15.01-001 |  | Прицепы тракторные, грузоподъемность до 2 т |  |  | маш.-ч | 0,16 |  |  | 1,5 |  |  | 2,16 |  |  |  | 14,21 |  |  |  | 30,69
| [91.15.03-014] |  | Тракторы на пневмоколесном ходу, мощность 59 кВт (80 л.с.) |  |  | маш.-ч | 0,16 |  |  | 1,5 |  |  | 2,16 | 487,94 | 1,26 |  | 614,8 |  |  |  | 1 327,97
| 4-100-040 |  | ОТм (ЗТм) Средний разряд машинистов 4 |  |  | чел.-ч | 0,16 |  |  | 1,5 |  |  | 2,16 |  |  |  | 411,42 |  |  |  | 888,67
|  |  | Итого прямые затраты | [17 empty] | 3 551,47
|  |  | ФОТ | [17 empty] | 2 192,81
| 812/пр_2020_прил._т._п.27_гр.3; Приказ N 812/пр, п.26 |  | НР Линии электропередачи |  |  | % | 103% | [5 empty] | 103% | [7 empty] | 2 258,59
| 774/пр_2020_прил._т._п.27_гр.3; Приказ N 774/пр, п.16 |  | СП Линии электропередачи |  |  | % | 60% |  |  | 0,85 |  |  | 51% | [7 empty] | 1 118,33
|  |  | Всего по позиции | [13 empty] | 769,82 |  |  |  | 6 928,39
11 | 07-1 |  | Погрузка в автотранспортное средство: лес круглый |  |  | т | 36,4 | [5 empty] | 36,4 |  |  |  | 390,41 |  |  |  | 14 210,92
|  |  | Всего по позиции | [17 empty] | 14 210,92
12 | 03-1 |  | Погрузка в автотранспортное средство: Изделия из сборного железобетона, бетона, керамзитобетона массой до 3 т |  |  | т | 4,1 | [5 empty] | 4,1 |  |  |  | 325,74 |  |  |  | 1 335,53
|  |  | Всего по позиции | [17 empty] | 1 335,53
13 | 51-1 |  | Погрузка в автотранспортное средство: прочие материалы, детали (с использованием погрузчика) |  |  | т | 2,2 | [5 empty] | 2,2 |  |  |  | 539,8 |  |  |  | 1 187,56
|  |  | Всего по позиции | [17 empty] | 1 187,56
14 | 02-15-1-02-0010 |  | Перевозка грузов I класса автомобилями-самосвалами грузоподъемностью до 15 т по дорогам с переходным (булыжным, щебеночным, гравийным) дорожным покрытием на расстояние 10 км V=36,4+4,1+2,2 |  |  | т | 42,7 | [5 empty] | 42,7 |  |  |  | 190,4 |  |  |  | 8 130,08
|  |  | Всего по позиции | [17 empty] | 8 130,08
|  |  | Итого прямые затраты по разделу 1. <Раздел> | [17 empty] | 232 770,12
в том числе
|  |  | оплата труда (ОТ) | [17 empty] | 49 484,82
|  |  | эксплуатация машин и механизмов | [17 empty] | 122 249,45
|  |  | оплата труда машинистов (ОТм) | [17 empty] | 36 171,76
|  |  | материальные ресурсы | [17 empty] | 0
|  |  | перевозка | [17 empty] | 24 864,09
|  |  | Итого ФОТ (справочно) | [17 empty] | 85 656,58
|  |  | Итого накладные расходы | [17 empty] | 88 034,17
|  |  | Итого сметная прибыль | [17 empty] | 43 619,54
|  |  | Итого оборудование | [17 empty] | 0
|  |  | Итого прочие затраты | [17 empty] | 0
|  |  | Итого по разделу 1. <Раздел> | [17 empty] | 364 423,83
в том числе
|  |  | материальные ресурсы, отсутствующие в ФРСН | [17 empty] | 0
|  |  | оборудование, отсутствующее в ФРСН | [17 empty] | 0
справочно
|  |  | затраты труда рабочих | [17 empty] | 132,69804
|  |  | затраты труда машинистов | [17 empty] | 81,105
ИТОГИ ПО СМЕТЕ
|  |  | ВСЕГО строительные работы | [15 empty] | 364 423,83
в том числе
|  |  | Всего прямые затраты | [15 empty] | 232 770,12
в том числе
|  |  | оплата труда (ОТ) | [15 empty] | 49 484,82
|  |  | эксплуатация машин и механизмов | [15 empty] | 122 249,45
|  |  | оплата труда машинистов (ОТм) | [15 empty] | 36 171,76
|  |  | перевозка | [15 empty] | 24 864,09
|  |  | Всего ФОТ (справочно) | [15 empty] | 85 656,58
|  |  | Всего накладные расходы | [15 empty] | 88 034,17
|  |  | Всего сметная прибыль | [15 empty] | 43 619,54
|  |  | ВСЕГО по смете | [15 empty] | 364 423,83
|  |  | Итого | [15 empty] | 364 423,83
в том числе
|  |  | Всего прямые затраты | [15 empty] | 232 770,12
в том числе
|  |  | оплата труда (ОТ) | [15 empty] | 49 484,82
|  |  | эксплуатация машин и механизмов | [15 empty] | 122 249,45
|  |  | оплата труда машинистов (ОТм) | [15 empty] | 36 171,76
|  |  | материальные ресурсы | [15 empty] | 0
|  |  | перевозка | [15 empty] | 24 864,09
|  |  | Всего ФОТ (справочно) | [15 empty] | 85 656,58
|  |  | Всего накладные расходы | [15 empty] | 88 034,17
|  |  | Всего сметная прибыль | [15 empty] | 43 619,54
|  |  | Всего оборудование | [15 empty] | 0
|  |  | Всего прочие затраты | [15 empty] | 0
Справочно
|  |  | материальные ресурсы, отсутствующие в ФРСН | [15 empty] | 0
|  |  | оборудование, отсутствующее в ФРСН | [15 empty] | 0
|  |  | затраты труда рабочих | [15 empty] | 132,69804
|  |  | затраты труда машинистов | [15 empty] | 81,105
Составил:
[должность, подпись (инициалы, фамилия)]
Проверил:
[должность, подпись (инициалы, фамилия)]

## ЛСР 2-2
Наименование программного продукта | [9 empty] | SmetaWIZARD
Наименование редакции сметных нормативов | [9 empty] | Приказ Минстроя России от 07.02.2025 г. № 69/пр «О внесении изменений в приказ Министерства строительства и жилищно-коммунального хозяйства Российской Федерации от 30 декабря 2021 г. № 1046/пр «Об утверждении сметных нормативов»
Реквизиты приказа Минстроя России об утверждении дополнений и изменений к сметным нормативам | [9 empty] | Приказ Минстроя России от 18.05.2022 № 378/пр, Приказ Минстроя России от 26.08.2022 № 703/пр, Приказ Минстроя России от 26.10.2022 № 905/пр, Приказ Минстроя России от 27.12.2022 № 1133/пр, Приказ Минстроя России от 10.02.2023 № 84/пр, Приказ Минстроя России от 11.05.2023 № 335/пр, Приказ Минстроя России от 02.08.2023 № 551/пр, Приказ Минстроя России от 14.11.2023 № 817/пр, Приказ Минстроя России от 16.02.2024 № 102/пр, Приказ Минстроя России от 13.05.2024 № 323/пр; Приказ Минстроя России от 09.08.2024 № 524/пр; Приказ Минстроя России от 07.11.2024 № 747/пр; Приказ Минстроя России от 07.02.2025 № 69/пр; Приказ Минстроя России от 07.07.2022 № 557/пр; Приказ Минстроя России от 30.01.2024 № 55/пр; Приказ Минстроя России от 02.09.2021 № 636/пр, Приказ Минстроя России от 26.07.2022 № 611/пр; Приказ Минстроя России от 22.04.2022 № 317/пр
Реквизиты письма Минстроя России об индексах изменения сметной стоимости строительства, включаемые в федеральный реестр сметных нормативов и размещаемые в федеральной государственной информационной системе ценообразования в строительстве, подготовленного в соответствии с пунктом 85 Методики расчета индексов изменения сметной стоимости строительства, утвержденной приказом Министерства строительства и жилищно-коммунального хозяйства Российской Федерации от 5 июня 2019 г. № 326/пр | [9 empty] | Письмо Минстроя России от 25.02.2025 № 10314-ИФ/09
Реквизиты нормативного правового акта об утверждении оплаты труда, утверждаемый в соответствии с пунктом 22(1) Правилами мониторинга цен, утвержденными постановлением Правительства Российской Федерации от 23 декабря 2016 г. № 1452 | [9 empty] | Постановление Правительства Ленинградской области от 14.02.2024 № 99
Обоснование принятых текущих цен на строительные ресурсы | [9 empty] | ФГИС ЦС, конъюнктурный анализ
Наименование субъекта Российской Федерации | [9 empty] | Ленинградская область
Наименование зоны субъекта Российской Федерации
(наименование стройки)
Реконструкция КВЛ-6кВ, ф.57-06 по всей протяженности (ориентировочный объем работ: протяженность ВЛ-6 кВ - 1 км проводом СИП-3 1х70мм2, протяженность КЛ-6 кВ сечением не менее 120мм2 - 0,39 км)
(наименование объекта капитального строительства)
ЛОКАЛЬНЫЙ СМЕТНЫЙ РАСЧЕТ № | [11 empty] | 2-2
Реконструкция КВЛ-6кВ, ф.57-06 по всей протяженности (ориентировочный объем работ: протяженность ВЛ-6 кВ - 1 км проводом СИП-3 1х70мм2, протяженность КЛ-6 кВ сечением не менее 120мм2 - 0,39 км). Строительство ВЛ-6кВ
(наименование работ и затрат)
Составлен |  | ресурсно-индексным |  |  |  | методом
Основание |  | техническое задание
(проектная и (или) иная техническая документация)
Составлен в текущем уровне цен |  |  |  |  | 1 квартал 2025 г.
Сметная стоимость |  |  |  |  | 6 190,75 |  |  |  | тыс. руб. |  |  |  | Средства на оплату труда рабочих |  |  |  | 293,94 |  |  |  |  | тыс. руб.
в том числе: | [12 empty] | Средства на оплату труда машинистов |  |  |  | 192,55 |  |  |  |  | тыс. руб.
строительных работ |  |  |  |  | 6 137,12 |  |  |  | тыс. руб. |  |  |  | Нормативные затраты труда рабочих |  |  |  | 761,358798 |  |  |  |  | чел.-ч
монтажных работ |  |  |  |  | 53,63 |  |  |  | тыс. руб. |  |  |  | Нормативные затраты труда машинистов |  |  |  | 412,468035 |  |  |  |  | чел.-ч
оборудования |  |  |  |  | 0 |  |  |  | тыс. руб.
прочих затрат |  |  |  |  | 0 |  |  |  | тыс. руб.
№ п.п. | Обоснование |  |  | Наименование работ и затрат |  |  | Единица измерения | Количество | [6 empty] | Сметная стоимость, руб.
[8 empty] | на единицу измерения |  |  | коэффициенты |  |  | всего с учетом коэффициентов | на единицу измерения в базисном уровне цен | индекс |  | на единицу измерения в текущем уровне цен | коэффициенты |  | всего в текущем уровне цен
Раздел 1. <Раздел>
1 | 2 |  |  | 3 |  |  | 4 | 5 |  |  | 6 |  |  | 7 | 8 | 9 |  | 10 | 11 |  | 12
Строительно-монтажные работы
1 | ГЭСН33-04-016-01 |  |  | Развозка конструкций и материалов опор ВЛ 0,38-10 кВ по трассе: одностоечных деревянных опор V=21+20+12 |  |  | шт | 53 | [5 empty] | 53
| Приказ N 421/пр от 04.08.2020 п.58.б |  |  | Сметные затраты на работы по капитальному ремонту и реконструкции объектов капитального строительства (Кот=1,15; Кэм=1,25; Котм=1,25; Кзт=1,15; Кзтм=1,25)
| 557/пр_2022_прил.8_т.2_п.5 |  |  | Производство работ осуществляется в охранной зоне действующей воздушной линии электропередачи, вблизи объектов, находящихся под напряжением, внутри объектов капитального строительства, внутренняя проводка в которых не обесточена, если это приведет к ограничению действий рабочих в соответствии с требованиями техники безопасности (Кот=1,2; Кэм=1,2; Котм=1,2; Кзт=1,2; Кзтм=1,2)
| 1 |  |  | ОТ (ЗТ) |  |  | чел.-ч | [6 empty] | 14,628 | [6 empty] | 5 119,95
| 1-100-25 |  |  | Средний разряд работы 2,5 |  |  | чел.-ч | 0,2 |  |  | 1,38 |  |  | 14,628 |  |  |  | 350,01 |  |  | 5 119,95
| 2 |  |  | ЭМ | [16 empty] | 5 500,7
|  |  |  | ОТм (ЗТм) |  |  | чел.-ч | [6 empty] | 8,745 | [6 empty] | 3 597,87
| 91.15.01-001 |  |  | Прицепы тракторные, грузоподъемность до 2 т |  |  | маш.-ч | 0,11 |  |  | 1,5 |  |  | 8,745 |  |  |  | 14,21 |  |  | 124,27
| [91.15.03-014] |  |  | Тракторы на пневмоколесном ходу, мощность 59 кВт (80 л.с.) |  |  | маш.-ч | 0,11 |  |  | 1,5 |  |  | 8,745 | 487,94 | 1,26 |  | 614,8 |  |  | 5 376,43
| 4-100-040 |  |  | ОТм (ЗТм) Средний разряд машинистов 4 |  |  | чел.-ч | 0,11 |  |  | 1,5 |  |  | 8,745 |  |  |  | 411,42 |  |  | 3 597,87
|  |  |  | Итого прямые затраты | [16 empty] | 14 218,52
|  |  |  | ФОТ | [16 empty] | 8 717,82
| 812/пр_2020_прил._т._п.27_гр.3; Приказ N 812/пр, п.26 |  |  | НР Линии электропередачи |  |  | % | 103% | [5 empty] | 103% | [6 empty] | 8 979,35
| 774/пр_2020_прил._т._п.27_гр.3; Приказ N 774/пр, п.16 |  |  | СП Линии электропередачи |  |  | % | 60% |  |  | 0,85 |  |  | 51% | [6 empty] | 4 446,09
|  |  |  | Всего по позиции | [13 empty] | 521,58 |  |  | 27 643,96
2 | ГЭСН33-04-016-05 |  |  | Развозка конструкций и материалов опор ВЛ 0,38-10 кВ по трассе: материалов оснастки одностоечных опор |  |  | шт | 21 | [5 empty] | 21
| Приказ N 421/пр от 04.08.2020 п.58.б |  |  | Сметные затраты на работы по капитальному ремонту и реконструкции объектов капитального строительства (Кот=1,15; Кэм=1,25; Котм=1,25; Кзт=1,15; Кзтм=1,25)
| 557/пр_2022_прил.8_т.2_п.5 |  |  | Производство работ осуществляется в охранной зоне действующей воздушной линии электропередачи, вблизи объектов, находящихся под напряжением, внутри объектов капитального строительства, внутренняя проводка в которых не обесточена, если это приведет к ограничению действий рабочих в соответствии с требованиями техники безопасности (Кот=1,2; Кэм=1,2; Котм=1,2; Кзт=1,2; Кзтм=1,2)
| 1 |  |  | ОТ (ЗТ) |  |  | чел.-ч | [6 empty] | 7,245 | [6 empty] | 2 535,82
| 1-100-25 |  |  | Средний разряд работы 2,5 |  |  | чел.-ч | 0,25 |  |  | 1,38 |  |  | 7,245 |  |  |  | 350,01 |  |  | 2 535,82
| 2 |  |  | ЭМ | [16 empty] | 2 773,94
|  |  |  | ОТм (ЗТм) |  |  | чел.-ч | [6 empty] | 4,41 | [6 empty] | 1 814,36
| 91.15.01-001 |  |  | Прицепы тракторные, грузоподъемность до 2 т |  |  | маш.-ч | 0,14 |  |  | 1,5 |  |  | 4,41 |  |  |  | 14,21 |  |  | 62,67
| [91.15.03-014] |  |  | Тракторы на пневмоколесном ходу, мощность 59 кВт (80 л.с.) |  |  | маш.-ч | 0,14 |  |  | 1,5 |  |  | 4,41 | 487,94 | 1,26 |  | 614,8 |  |  | 2 711,27
| 4-100-040 |  |  | ОТм (ЗТм) Средний разряд машинистов 4 |  |  | чел.-ч | 0,14 |  |  | 1,5 |  |  | 4,41 |  |  |  | 411,42 |  |  | 1 814,36
|  |  |  | Итого прямые затраты | [16 empty] | 7 124,12
|  |  |  | ФОТ | [16 empty] | 4 350,18
| 812/пр_2020_прил._т._п.27_гр.3; Приказ N 812/пр, п.26 |  |  | НР Линии электропередачи |  |  | % | 103% | [5 empty] | 103% | [6 empty] | 4 480,69
| 774/пр_2020_прил._т._п.27_гр.3; Приказ N 774/пр, п.16 |  |  | СП Линии электропередачи |  |  | % | 60% |  |  | 0,85 |  |  | 51% | [6 empty] | 2 218,59
|  |  |  | Всего по позиции | [13 empty] | 658,26 |  |  | 13 823,4
3 | ГЭСН33-04-016-06 |  |  | Развозка конструкций и материалов опор ВЛ 0,38-10 кВ по трассе: материалов оснастки сложных опор V=10+4 |  |  | шт | 14 | [5 empty] | 14
| Приказ N 421/пр от 04.08.2020 п.58.б |  |  | Сметные затраты на работы по капитальному ремонту и реконструкции объектов капитального строительства (Кот=1,15; Кэм=1,25; Котм=1,25; Кзт=1,15; Кзтм=1,25)
| 557/пр_2022_прил.8_т.2_п.5 |  |  | Производство работ осуществляется в охранной зоне действующей воздушной линии электропередачи, вблизи объектов, находящихся под напряжением, внутри объектов капитального строительства, внутренняя проводка в которых не обесточена, если это приведет к ограничению действий рабочих в соответствии с требованиями техники безопасности (Кот=1,2; Кэм=1,2; Котм=1,2; Кзт=1,2; Кзтм=1,2)
| 1 |  |  | ОТ (ЗТ) |  |  | чел.-ч | [6 empty] | 5,796 | [6 empty] | 2 028,66
| 1-100-25 |  |  | Средний разряд работы 2,5 |  |  | чел.-ч | 0,3 |  |  | 1,38 |  |  | 5,796 |  |  |  | 350,01 |  |  | 2 028,66
| 2 |  |  | ЭМ | [16 empty] | 2 113,48
|  |  |  | ОТм (ЗТм) |  |  | чел.-ч | [6 empty] | 3,36 | [6 empty] | 1 382,37
| 91.15.01-001 |  |  | Прицепы тракторные, грузоподъемность до 2 т |  |  | маш.-ч | 0,16 |  |  | 1,5 |  |  | 3,36 |  |  |  | 14,21 |  |  | 47,75
| [91.15.03-014] |  |  | Тракторы на пневмоколесном ходу, мощность 59 кВт (80 л.с.) |  |  | маш.-ч | 0,16 |  |  | 1,5 |  |  | 3,36 | 487,94 | 1,26 |  | 614,8 |  |  | 2 065,73
| 4-100-040 |  |  | ОТм (ЗТм) Средний разряд машинистов 4 |  |  | чел.-ч | 0,16 |  |  | 1,5 |  |  | 3,36 |  |  |  | 411,42 |  |  | 1 382,37
|  |  |  | Итого прямые затраты | [16 empty] | 5 524,51
|  |  |  | ФОТ | [16 empty] | 3 411,03
| 812/пр_2020_прил._т._п.27_гр.3; Приказ N 812/пр, п.26 |  |  | НР Линии электропередачи |  |  | % | 103% | [5 empty] | 103% | [6 empty] | 3 513,36
| 774/пр_2020_прил._т._п.27_гр.3; Приказ N 774/пр, п.16 |  |  | СП Линии электропередачи |  |  | % | 60% |  |  | 0,85 |  |  | 51% | [6 empty] | 1 739,63
|  |  |  | Всего по позиции | [13 empty] | 769,82 |  |  | 10 777,5
4 | ГЭСН01-02-124-01 |  |  | Корчевка и уборка камней с перемещением до 100 м корчевателями-собирателями на тракторе мощностью: 79 кВт (108 л.с.) V=320/10 |  |  | 10 м3 | 32 | [5 empty] | 32
| Приказ N 421/пр от 04.08.2020 п.58.б |  |  | Сметные затраты на работы по капитальному ремонту и реконструкции объектов капитального строительства (Кот=1,15; Кэм=1,25; Котм=1,25; Кзт=1,15; Кзтм=1,25)
| 557/пр_2022_прил.8_т.2_п.5 |  |  | Производство работ осуществляется в охранной зоне действующей воздушной линии электропередачи, вблизи объектов, находящихся под напряжением, внутри объектов капитального строительства, внутренняя проводка в которых не обесточена, если это приведет к ограничению действий рабочих в соответствии с требованиями техники безопасности (Кот=1,2; Кэм=1,2; Котм=1,2; Кзт=1,2; Кзтм=1,2)
| 2 |  |  | ЭМ | [16 empty] | 152 612,76
|  |  |  | ОТм (ЗТм) |  |  | чел.-ч | [6 empty] | 136,8 | [6 empty] | 64 683,14
| [91.12.02-002] |  |  | Корчеватели-собиратели с трактором, мощность 79 кВт (108 л.с.) |  |  | маш.-ч | 1,56 |  |  | 1,5 |  |  | 74,88 | 962,02 | 1,29 |  | 1 241,01 |  |  | 92 926,83
| 4-100-050 |  |  | ОТм (ЗТм) Средний разряд машинистов 5 |  |  | чел.-ч | 1,56 |  |  | 1,5 |  |  | 74,88 |  |  |  | 472,83 |  |  | 35 405,51
| [91.15.02-024] |  |  | Тракторы на гусеничном ходу, мощность 79 кВт (108 л.с.) |  |  | маш.-ч | 1,29 |  |  | 1,5 |  |  | 61,92 | 724,75 | 1,33 |  | 963,92 |  |  | 59 685,93
| 4-100-050 |  |  | ОТм (ЗТм) Средний разряд машинистов 5 |  |  | чел.-ч | 1,29 |  |  | 1,5 |  |  | 61,92 |  |  |  | 472,83 |  |  | 29 277,63
|  |  |  | Итого прямые затраты | [16 empty] | 217 295,9
|  |  |  | ФОТ | [16 empty] | 64 683,14
| 812/пр_2020_прил._т._п.1.4_гр.3; Приказ N 812/пр, п.26 |  |  | НР Земляные работы, выполняемые по другим видам работ (подготовительным, сопутствующим, укрепительным) |  |  | % | 89% | [5 empty] | 89% | [6 empty] | 57 567,99
| 774/пр_2020_прил._т._п.1.4_гр.3; Приказ N 774/пр, п.16 |  |  | СП Земляные работы, выполняемые по другим видам работ (подготовительным, сопутствующим, укрепительным) |  |  | % | 41% |  |  | 0,85 |  |  | 34,85% | [6 empty] | 22 542,07
|  |  |  | Всего по позиции | [13 empty] | 9 293,94 |  |  | 297 405,96
5 | ГЭСН27-04-001-04 |  |  | Устройство подстилающих и выравнивающих слоев оснований: из щебня V=114/100 |  |  | 100 м3 | 1,14 | [5 empty] | 1,14
| Приказ N 421/пр от 04.08.2020 п.58.б |  |  | Сметные затраты на работы по капитальному ремонту и реконструкции объектов капитального строительства (Кот=1,15; Кэм=1,25; Котм=1,25; Кзт=1,15; Кзтм=1,25)
| 557/пр_2022_прил.8_т.2_п.5 |  |  | Производство работ осуществляется в охранной зоне действующей воздушной линии электропередачи, вблизи объектов, находящихся под напряжением, внутри объектов капитального строительства, внутренняя проводка в которых не обесточена, если это приведет к ограничению действий рабочих в соответствии с требованиями техники безопасности (Кот=1,2; Кэм=1,2; Котм=1,2; Кзт=1,2; Кзтм=1,2)
| 1 |  |  | ОТ (ЗТ) |  |  | чел.-ч | [6 empty] | 33,98112 | [6 empty] | 11 685,09
| 1-100-23 |  |  | Средний разряд работы 2,3 |  |  | чел.-ч | 21,6 |  |  | 1,38 |  |  | 33,98112 |  |  |  | 343,87 |  |  | 11 685,09
| 2 |  |  | ЭМ | [16 empty] | 89 944,71
|  |  |  | ОТм (ЗТм) |  |  | чел.-ч | [6 empty] | 35,226 | [6 empty] | 18 880,71
| [91.01.01-035] |  |  | Бульдозеры, мощность 79 кВт (108 л.с.) |  |  | маш.-ч | 2,59 |  |  | 1,5 |  |  | 4,4289 | 887,54 | 1,39 |  | 1 233,68 |  |  | 5 463,85
| 4-100-060 |  |  | ОТм (ЗТм) Средний разряд машинистов 6 |  |  | чел.-ч | 2,59 |  |  | 1,5 |  |  | 4,4289 |  |  |  | 552,65 |  |  | 2 447,63
| [91.01.02-004] |  |  | Автогрейдеры среднего типа, мощность 99 кВт (135 л.с.) |  |  | маш.-ч | 2,3 |  |  | 1,5 |  |  | 3,933 | 1 933 | 1,33 |  | 2 570,89 |  |  | 10 111,31
| 4-100-060 |  |  | ОТм (ЗТм) Средний разряд машинистов 6 |  |  | чел.-ч | 2,3 |  |  | 1,5 |  |  | 3,933 |  |  |  | 552,65 |  |  | 2 173,57
| 91.06.05-011 |  |  | Погрузчики одноковшовые универсальные фронтальные пневмоколесные, номинальная вместимость основного ковша 2,6 м3, грузоподъемность 5 т |  |  | маш.-ч | 2,46 |  |  | 1,5 |  |  | 4,2066 |  |  |  | 1 669,89 |  |  | 7 024,56
| 4-100-050 |  |  | ОТм (ЗТм) Средний разряд машинистов 5 |  |  | чел.-ч | 2,46 |  |  | 1,5 |  |  | 4,2066 |  |  |  | 472,83 |  |  | 1 989,01
| [91.08.03-030] |  |  | Катки самоходные пневмоколесные статические, масса 30 т |  |  | маш.-ч | 12,21 |  |  | 1,5 |  |  | 20,8791 | 2 391,6 | 1,3 |  | 3 109,08 |  |  | 64 914,79
| 4-100-060 |  |  | ОТм (ЗТм) Средний разряд машинистов 6 |  |  | чел.-ч | 12,21 |  |  | 1,5 |  |  | 20,8791 |  |  |  | 552,65 |  |  | 11 538,83
| [91.13.01-038] |  |  | Машины поливомоечные, вместимость цистерны 6 м3 |  |  | маш.-ч | 1,04 |  |  | 1,5 |  |  | 1,7784 | 1 043,14 | 1,31 |  | 1 366,51 |  |  | 2 430,2
| 4-100-040 |  |  | ОТм (ЗТм) Средний разряд машинистов 4 |  |  | чел.-ч | 1,04 |  |  | 1,5 |  |  | 1,7784 |  |  |  | 411,42 |  |  | 731,67
| 4 |  |  | М | [16 empty] | 216,58
| [01.7.03.01-0001] |  |  | Вода |  |  | м3 | 7 | [5 empty] | 7,98 | 35,71 | 0,76 |  | 27,14 |  |  | 216,58
| 02.2.05.04 |  |  | Щебень из плотных горных пород |  |  | м3 | 0 | [5 empty] | 0
|  |  |  | Итого прямые затраты | [16 empty] | 120 727,09
5.1 | [02.2.05.04-2080] |  |  | Щебень из плотных горных пород для строительных работ М 1400, фракция 15-20 мм |  |  | м3 | 110 | [5 empty] | 125,4 | 3 136,45 | 0,53 |  | 1 662,32 |  |  | 208 454,93
|  |  |  | ФОТ | [16 empty] | 30 565,8
| Пр/812-021.0-1; Приказ N 812/пр, п.26 |  |  | НР Автомобильные дороги |  |  | % | 147% | [5 empty] | 147% | [6 empty] | 44 931,73
| Пр/774-021.0; Приказ N 774/пр, п.16 |  |  | СП Автомобильные дороги |  |  | % | 134% |  |  | 0,85 |  |  | 113,9% | [6 empty] | 34 814,45
|  |  |  | Всего по позиции | [13 empty] | 358 708,95 |  |  | 408 928,2
6 | ГЭСН01-02-005-01 |  |  | Уплотнение грунта пневматическими трамбовками, группа грунтов: 1-2 V=114/100 |  |  | 100 м3 | 1,14 | [5 empty] | 1,14
| Приказ N 421/пр от 04.08.2020 п.58.б |  |  | Сметные затраты на работы по капитальному ремонту и реконструкции объектов капитального строительства (Кот=1,15; Кэм=1,25; Котм=1,25; Кзт=1,15; Кзтм=1,25)
| 557/пр_2022_прил.8_т.2_п.5 |  |  | Производство работ осуществляется в охранной зоне действующей воздушной линии электропередачи, вблизи объектов, находящихся под напряжением, внутри объектов капитального строительства, внутренняя проводка в которых не обесточена, если это приведет к ограничению действий рабочих в соответствии с требованиями техники безопасности (Кот=1,2; Кэм=1,2; Котм=1,2; Кзт=1,2; Кзтм=1,2)
| 1 |  |  | ОТ (ЗТ) |  |  | чел.-ч | [6 empty] | 19,712196 | [6 empty] | 7 202,25
| 1-100-30 |  |  | Средний разряд работы 3,0 |  |  | чел.-ч | 12,53 |  |  | 1,38 |  |  | 19,712196 |  |  |  | 365,37 |  |  | 7 202,25
| 2 |  |  | ЭМ | [16 empty] | 1 875,38
|  |  |  | ОТм (ЗТм) |  |  | чел.-ч | [6 empty] | 4,4802 | [6 empty] | 1 843,24
| [91.08.09-023] |  |  | Трамбовки пневматические при работе от передвижных компрессорных установок |  |  | маш.-ч | 10,5 |  |  | 1,5 |  |  | 17,955 | 2,41 | 1,21 |  | 2,92 |  |  | 52,43
| 91.18.01-007 |  |  | Компрессоры винтовые передвижные с двигателем внутреннего сгорания, давление до 0,7 МПа (7 атм), производительность до 5,4 м3/мин |  |  | маш.-ч | 2,62 |  |  | 1,5 |  |  | 4,4802 |  |  |  | 406,89 |  |  | 1 822,95
| 4-100-040 |  |  | ОТм (ЗТм) Средний разряд машинистов 4 |  |  | чел.-ч | 2,62 |  |  | 1,5 |  |  | 4,4802 |  |  |  | 411,42 |  |  | 1 843,24
|  |  |  | Итого прямые затраты | [16 empty] | 10 920,87
|  |  |  | ФОТ | [16 empty] | 9 045,49
| 812/пр_2020_прил._т._п.1.1_гр.3; Приказ N 812/пр, п.26 |  |  | НР Земляные работы, выполняемые механизированным способом |  |  | % | 92% | [5 empty] | 92% | [6 empty] | 8 321,85
| 774/пр_2020_прил._т._п.1.1_гр.3; Приказ N 774/пр, п.16 |  |  | СП Земляные работы, выполняемые механизированным способом |  |  | % | 46% |  |  | 0,85 |  |  | 39,1% | [6 empty] | 3 536,79
|  |  |  | Всего по позиции | [13 empty] | 19 982,03 |  |  | 22 779,51
7 | ГЭСН33-01-001-02 |  |  | Установка сборных железобетонных неразъемных подножников: под промежуточные свободностоящие опоры объемом свыше 0,6 до 2 м3 |  |  | м3 | 30,1 | [5 empty] | 30,1
| Приказ N 421/пр от 04.08.2020 п.58.б |  |  | Сметные затраты на работы по капитальному ремонту и реконструкции объектов капитального строительства (Кот=1,15; Кэм=1,25; Котм=1,25; Кзт=1,15; Кзтм=1,25)
| 557/пр_2022_прил.8_т.2_п.5 |  |  | Производство работ осуществляется в охранной зоне действующей воздушной линии электропередачи, вблизи объектов, находящихся под напряжением, внутри объектов капитального строительства, внутренняя проводка в которых не обесточена, если это приведет к ограничению действий рабочих в соответствии с требованиями техники безопасности (Кот=1,2; Кэм=1,2; Котм=1,2; Кзт=1,2; Кзтм=1,2)
| 1 |  |  | ОТ (ЗТ) |  |  | чел.-ч | [6 empty] | 158,25978 | [6 empty] | 61 466,52
| 1-100-35 |  |  | Средний разряд работы 3,5 |  |  | чел.-ч | 3,81 |  |  | 1,38 |  |  | 158,25978 |  |  |  | 388,39 |  |  | 61 466,52
| 2 |  |  | ЭМ | [16 empty] | 83 938,04
|  |  |  | ОТм (ЗТм) |  |  | чел.-ч | [6 empty] | 53,277 | [6 empty] | 29 443,54
| 91.05.05-015 |  |  | Краны на автомобильном ходу, грузоподъемность 16 т |  |  | маш.-ч | 0,93 |  |  | 1,5 |  |  | 41,9895 |  |  |  | 1 610,43 |  |  | 67 621,15
| 4-100-060 |  |  | ОТм (ЗТм) Средний разряд машинистов 6 |  |  | чел.-ч | 0,93 |  |  | 1,5 |  |  | 41,9895 |  |  |  | 552,65 |  |  | 23 205,5
| [91.13.03-111] |  |  | Спецавтомобили-вездеходы, грузоподъемность до 8 т |  |  | маш.-ч | 0,25 |  |  | 1,5 |  |  | 11,2875 | 1 070,99 | 1,31 |  | 1 403 |  |  | 15 836,36
| 4-100-060 |  |  | ОТм (ЗТм) Средний разряд машинистов 6 |  |  | чел.-ч | 0,25 |  |  | 1,5 |  |  | 11,2875 |  |  |  | 552,65 |  |  | 6 238,04
| 91.17.04-034 |  |  | Агрегаты сварочные с двигателем внутреннего сгорания для ручной дуговой сварки, сварочный ток до 400 А, количество постов 1 |  |  | маш.-ч | 0,1 |  |  | 1,5 |  |  | 4,515 |  |  |  | 106,43 |  |  | 480,53
| 4 |  |  | М | [16 empty] | 2 219,18
| [01.7.11.07-0227] |  |  | Электроды сварочные для сварки низколегированных и углеродистых сталей УОНИ 13/45, Э42А, диаметр 4-5 мм |  |  | кг | 0,1 | [5 empty] | 3,01 | 155,63 | 1,01 |  | 157,19 |  |  | 473,14
| [08.4.03.02-0002] |  |  | Сталь арматурная горячекатаная гладкая, класс A-I, диаметр 6-22 мм |  |  | т | 0,001 | [5 empty] | 0,0301 | 63 745 | 0,91 |  | 58 007,95 |  |  | 1 746,04
| 05.1.05.16 |  |  | Фундаменты сборные железобетонные ВЛ и ОРУ |  |  | м3 | 1,01 | [5 empty] | 30,401
|  |  |  | Итого прямые затраты | [16 empty] | 177 067,28
7.1 | [05.1.05.16-0191] |  |  | Фундаменты железобетонные трехлучевые стаканного типа, объем до 0,5 м3, бетон В30, расход арматуры от 150 до 200 кг/м3 |  |  | м3 | 1,61 | [5 empty] | 48,461 | 27 887,53 | 1,34 |  | 37 369,29 |  |  | 1 810 953,16
|  |  |  | ФОТ | [16 empty] | 90 910,06
| Пр/812-027.0-1; Приказ N 812/пр, п.26 |  |  | НР Линии электропередачи |  |  | % | 103% | [5 empty] | 103% | [6 empty] | 93 637,36
| Пр/774-027.0; Приказ N 774/пр, п.16 |  |  | СП Линии электропередачи |  |  | % | 60% |  |  | 0,85 |  |  | 51% | [6 empty] | 46 364,13
|  |  |  | Всего по позиции | [13 empty] | 70 698,4 |  |  | 2 128 021,93
8 | ГЭСН33-04-001-01 |  |  | Установка с помощью механизмов деревянных опор ВЛ 0,38; 6-10 кВ из пропитанных цельных стоек: одностоечных |  |  | шт | 21 | [5 empty] | 21
| Приказ N 421/пр от 04.08.2020 п.58.б |  |  | Сметные затраты на работы по капитальному ремонту и реконструкции объектов капитального строительства (Кот=1,15; Кэм=1,25; Котм=1,25; Кзт=1,15; Кзтм=1,25)
| 557/пр_2022_прил.8_т.2_п.5 |  |  | Производство работ осуществляется в охранной зоне действующей воздушной линии электропередачи, вблизи объектов, находящихся под напряжением, внутри объектов капитального строительства, внутренняя проводка в которых не обесточена, если это приведет к ограничению действий рабочих в соответствии с требованиями техники безопасности (Кот=1,2; Кэм=1,2; Котм=1,2; Кзт=1,2; Кзтм=1,2)
| 1 |  |  | ОТ (ЗТ) |  |  | чел.-ч | [6 empty] | 72,7398 | [6 empty] | 27 581,48
| 1-100-33 |  |  | Средний разряд работы 3,3 |  |  | чел.-ч | 2,51 |  |  | 1,38 |  |  | 72,7398 |  |  |  | 379,18 |  |  | 27 581,48
| 2 |  |  | ЭМ | [16 empty] | 60 629,46
|  |  |  | ОТм (ЗТм) |  |  | чел.-ч | [6 empty] | 26,145 | [6 empty] | 12 071,98
| [91.04.01-031] |  |  | Машины бурильно-крановые на автомобильном ходу, диаметр бурения до 800 мм, глубина бурения до 5 м |  |  | маш.-ч | 0,68 |  |  | 1,5 |  |  | 21,42 | 2 088,77 | 1,29 |  | 2 694,51 |  |  | 57 716,4
| 4-100-050 |  |  | ОТм (ЗТм) Средний разряд машинистов 5 |  |  | чел.-ч | 0,68 |  |  | 1,5 |  |  | 21,42 |  |  |  | 472,83 |  |  | 10 128,02
| [91.14.02-001] |  |  | Автомобили бортовые, грузоподъемность до 5 т |  |  | маш.-ч | 0,15 |  |  | 1,5 |  |  | 4,725 | 477,92 | 1,29 |  | 616,52 |  |  | 2 913,06
| 4-100-040 |  |  | ОТм (ЗТм) Средний разряд машинистов 4 |  |  | чел.-ч | 0,15 |  |  | 1,5 |  |  | 4,725 |  |  |  | 411,42 |  |  | 1 943,96
| 4 |  |  | М | [16 empty] | 5 200,96
| [01.3.01.06-0051] |  |  | Смазка солидол жировой Ж |  |  | кг | 0,03 | [5 empty] | 0,63 | 58,53 | 1,65 |  | 96,57 |  |  | 60,84
| [01.7.15.06-0111] |  |  | Гвозди строительные |  |  | т | 0,00023 | [5 empty] | 0,00483 | 70 296,2 | 1,3 |  | 91 385,06 |  |  | 441,39
| [01.7.20.08-0051] |  |  | Ветошь хлопчатобумажная цветная |  |  | кг | 0,02 | [5 empty] | 0,42 | 56,11 | 1,46 |  | 81,92 |  |  | 34,41
| [14.4.02.04-0182] |  |  | Краска масляная МА-15, цветная |  |  | т | 0,0004 | [5 empty] | 0,0084 | 61 265,39 | 1,48 |  | 90 672,78 |  |  | 761,65
| [14.4.03.03-0102] |  |  | Лак битумный БТ-577 |  |  | т | 0,00001 | [5 empty] | 0,00021 | 80 020,98 | 1,29 |  | 103 227,06 |  |  | 21,68
| [14.4.03.04-0001] |  |  | Лак каменноугольный, марка А |  |  | т | 0,0006 | [5 empty] | 0,0126 | 40 917,44 | 1,29 |  | 52 783,5 |  |  | 665,07
| [14.5.06.03-0002] |  |  | Паста антисептическая |  |  | т | 0,0006 | [5 empty] | 0,0126 | 98 039,57 | 1,33 |  | 130 392,63 |  |  | 1 642,95
| [20.2.02.04-0006] |  |  | Колпачки полиэтиленовые К-6 |  |  | 100 шт | 0,06 | [5 empty] | 1,26 | 1 031,73 | 1,21 |  | 1 248,39 |  |  | 1 572,97
| 11.2.04.06 |  |  | Детали опор пропитанные из пиломатериалов хвойных пород |  |  | м3 | 0 | [5 empty] | 0
| 22.2.01.04 |  |  | Изоляторы штыревые |  |  | шт | 0 | [5 empty] | 0
| 22.2.02.09 |  |  | Крюки |  |  | кг | 0 | [5 empty] | 0
| 22.2.02.23 |  |  | Металлические плакаты |  |  | шт | 0 | [5 empty] | 0
|  |  |  | Итого прямые затраты | [16 empty] | 105 483,88
|  |  |  | ФОТ | [16 empty] | 39 653,46
| 812/пр_2020_прил._т._п.27_гр.3; Приказ N 812/пр, п.26 |  |  | НР Линии электропередачи |  |  | % | 103% | [5 empty] | 103% | [6 empty] | 40 843,06
| 774/пр_2020_прил._т._п.27_гр.3; Приказ N 774/пр, п.16 |  |  | СП Линии электропередачи |  |  | % | 60% |  |  | 0,85 |  |  | 51% | [6 empty] | 20 223,26
|  |  |  | Всего по позиции | [13 empty] | 7 930,96 |  |  | 166 550,2
9 | ГЭСН33-04-019-01 |  |  | Затраты на бурение котлованов, учтенные нормами: 33-04-001-01, 33-04-003-01 |  |  | шт | -21 | [5 empty] | -21
| Приказ N 421/пр от 04.08.2020 п.58.б |  |  | Сметные затраты на работы по капитальному ремонту и реконструкции объектов капитального строительства (Кот=1,15; Кэм=1,25; Котм=1,25; Кзт=1,15; Кзтм=1,25)
| 557/пр_2022_прил.8_т.2_п.5 |  |  | Производство работ осуществляется в охранной зоне действующей воздушной линии электропередачи, вблизи объектов, находящихся под напряжением, внутри объектов капитального строительства, внутренняя проводка в которых не обесточена, если это приведет к ограничению действий рабочих в соответствии с требованиями техники безопасности (Кот=1,2; Кэм=1,2; Котм=1,2; Кзт=1,2; Кзтм=1,2)
| 1 |  |  | ОТ (ЗТ) |  |  | чел.-ч | [6 empty] | -6,3756 | [6 empty] | -2 417,5
| 1-100-33 |  |  | Средний разряд работы 3,3 |  |  | чел.-ч | 0,22 |  |  | 1,38 |  |  | -6,3756 |  |  |  | 379,18 |  |  | -2 417,5
| 2 |  |  | ЭМ | [16 empty] | -19 521,72
|  |  |  | ОТм (ЗТм) |  |  | чел.-ч | [6 empty] | -7,245 | [6 empty] | -3 425,65
| [91.04.01-031] |  |  | Машины бурильно-крановые на автомобильном ходу, диаметр бурения до 800 мм, глубина бурения до 5 м |  |  | маш.-ч | 0,23 |  |  | 1,5 |  |  | -7,245 | 2 088,77 | 1,29 |  | 2 694,51 |  |  | -19 521,72
| 4-100-050 |  |  | ОТм (ЗТм) Средний разряд машинистов 5 |  |  | чел.-ч | 0,23 |  |  | 1,5 |  |  | -7,245 |  |  |  | 472,83 |  |  | -3 425,65
|  |  |  | Итого прямые затраты | [16 empty] | -25 364,87
|  |  |  | ФОТ | [16 empty] | -5 843,15
| 812/пр_2020_прил._т._п.27_гр.3; Приказ N 812/пр, п.26 |  |  | НР Линии электропередачи |  |  | % | 103% | [5 empty] | 103% | [6 empty] | -6 018,44
| 774/пр_2020_прил._т._п.27_гр.3; Приказ N 774/пр, п.16 |  |  | СП Линии электропередачи |  |  | % | 60% |  |  | 0,85 |  |  | 51% | [6 empty] | -2 980,01
|  |  |  | Всего по позиции | [13 empty] | 1 636,35 |  |  | -34 363,32
10 | [11.1.02.04-0051] |  |  | Опора деревянная одинарная пропитанная, длина 6,5-13 м, диаметр в вершине 18 см V=0,54*53 |  |  | м3 | 28,62 | [5 empty] | 28,62 | 16 131,37 | 2,06 |  | 33 230,62 |  |  | 951 060,34
|  |  |  | Всего по позиции | [16 empty] | 951 060,34
11 | [20.1.02.23-0121] |  |  | Проводник заземляющий П-750 |  |  | шт | 10 | [5 empty] | 10 | 204,83 | 1,23 |  | 251,94 |  |  | 2 519,4
|  |  |  | Всего по позиции | [16 empty] | 2 519,4
12 | [25.2.01.13-0006] |  |  | Оголовок стальной крепления на железобетонных опорах, тип ОГ-2 |  |  | шт | 5 | [5 empty] | 5 | 383,42 | 1,19 |  | 456,27 |  |  | 2 281,35
|  |  |  | Всего по позиции | [16 empty] | 2 281,35
13 | [25.2.02.07-0001] |  |  | Траверса стальная оцинкованная (окрашенная) переходная на опоре, тип КС-112, длина 1200 мм |  |  | шт | 3 | [5 empty] | 3 | 7 196,43 | 1,32 |  | 9 499,29 |  |  | 28 497,87
|  |  |  | Всего по позиции | [16 empty] | 28 497,87
14 | [22.2.02.18-0007] |  |  | Траверса стальная 8-штырная V=20+6+6 |  |  | шт | 32 | [5 empty] | 32 | 2 631,08 | 1,54 |  | 4 051,86 |  |  | 129 659,52
|  |  |  | Всего по позиции | [16 empty] | 129 659,52
15 | [01.7.15.11-0070] |  |  | Шайба стальная квадратная плоская, размеры 60х60х6 мм, диаметр отверстия М22 |  |  | шт | 60 | [5 empty] | 60 | 23,66 | 1,3 |  | 30,76 |  |  | 1 845,6
|  |  |  | Всего по позиции | [16 empty] | 1 845,6
16 | [01.7.15.03-0036] |  |  | Болты стальные оцинкованные с шестигранной головкой и оцинкованной шестигранной гайкой, диаметр резьбы болта и гайки М24, длина болта 50-240 мм |  |  | кг | 42 | [5 empty] | 42 | 103,07 | 1,18 |  | 121,62 |  |  | 5 108,04
|  |  |  | Всего по позиции | [16 empty] | 5 108,04
17 | [01.7.15.03-0014] |  |  | Болты стальные с шестигранной головкой, в комплекте с шестигранной гайкой и плоской круглой шайбой, диаметр резьбы М16, длина болта 25-200 мм V=75,6/1000 |  |  | т | 0,0756 | [5 empty] | 0,0756 | 107 313,9 | 1,18 |  | 126 630,4 |  |  | 9 573,26
|  |  |  | Всего по позиции | [16 empty] | 9 573,26
18 | [01.5.03.03-1050] |  |  | Указатель визуальной информации коммунальных сетей, размеры 170х120х15 мм |  |  | шт | 35 | [5 empty] | 35 | 199,11 | 1,18 |  | 234,95 |  |  | 8 223,25
|  |  |  | Всего по позиции | [16 empty] | 8 223,25
19 | ГЭСН33-04-001-02 |  |  | Установка с помощью механизмов деревянных опор ВЛ 0,38; 6-10 кВ из пропитанных цельных стоек: одностоечных с подкосом |  |  | шт | 10 | [5 empty] | 10
| Приказ N 421/пр от 04.08.2020 п.58.б |  |  | Сметные затраты на работы по капитальному ремонту и реконструкции объектов капитального строительства (Кот=1,15; Кэм=1,25; Котм=1,25; Кзт=1,15; Кзтм=1,25)
| 557/пр_2022_прил.8_т.2_п.5 |  |  | Производство работ осуществляется в охранной зоне действующей воздушной линии электропередачи, вблизи объектов, находящихся под напряжением, внутри объектов капитального строительства, внутренняя проводка в которых не обесточена, если это приведет к ограничению действий рабочих в соответствии с требованиями техники безопасности (Кот=1,2; Кэм=1,2; Котм=1,2; Кзт=1,2; Кзтм=1,2)
| 1 |  |  | ОТ (ЗТ) |  |  | чел.-ч | [6 empty] | 68,724 | [6 empty] | 26 058,77
| 1-100-33 |  |  | Средний разряд работы 3,3 |  |  | чел.-ч | 4,98 |  |  | 1,38 |  |  | 68,724 |  |  |  | 379,18 |  |  | 26 058,77
| 2 |  |  | ЭМ | [16 empty] | 58 054,04
|  |  |  | ОТм (ЗТм) |  |  | чел.-ч | [6 empty] | 24,9 | [6 empty] | 11 506,34
| [91.04.01-031] |  |  | Машины бурильно-крановые на автомобильном ходу, диаметр бурения до 800 мм, глубина бурения до 5 м |  |  | маш.-ч | 1,37 |  |  | 1,5 |  |  | 20,55 | 2 088,77 | 1,29 |  | 2 694,51 |  |  | 55 372,18
| 4-100-050 |  |  | ОТм (ЗТм) Средний разряд машинистов 5 |  |  | чел.-ч | 1,37 |  |  | 1,5 |  |  | 20,55 |  |  |  | 472,83 |  |  | 9 716,66
| [91.14.02-001] |  |  | Автомобили бортовые, грузоподъемность до 5 т |  |  | маш.-ч | 0,29 |  |  | 1,5 |  |  | 4,35 | 477,92 | 1,29 |  | 616,52 |  |  | 2 681,86
| 4-100-040 |  |  | ОТм (ЗТм) Средний разряд машинистов 4 |  |  | чел.-ч | 0,29 |  |  | 1,5 |  |  | 4,35 |  |  |  | 411,42 |  |  | 1 789,68
| 4 |  |  | М | [16 empty] | 2 476,64
| [01.3.01.06-0051] |  |  | Смазка солидол жировой Ж |  |  | кг | 0,03 | [5 empty] | 0,3 | 58,53 | 1,65 |  | 96,57 |  |  | 28,97
| [01.7.15.06-0111] |  |  | Гвозди строительные |  |  | т | 0,00023 | [5 empty] | 0,0023 | 70 296,2 | 1,3 |  | 91 385,06 |  |  | 210,19
| [01.7.20.08-0051] |  |  | Ветошь хлопчатобумажная цветная |  |  | кг | 0,02 | [5 empty] | 0,2 | 56,11 | 1,46 |  | 81,92 |  |  | 16,38
| [14.4.02.04-0182] |  |  | Краска масляная МА-15, цветная |  |  | т | 0,0004 | [5 empty] | 0,004 | 61 265,39 | 1,48 |  | 90 672,78 |  |  | 362,69
| [14.4.03.03-0102] |  |  | Лак битумный БТ-577 |  |  | т | 0,00001 | [5 empty] | 0,0001 | 80 020,98 | 1,29 |  | 103 227,06 |  |  | 10,32
| [14.4.03.04-0001] |  |  | Лак каменноугольный, марка А |  |  | т | 0,0006 | [5 empty] | 0,006 | 40 917,44 | 1,29 |  | 52 783,5 |  |  | 316,7
| [14.5.06.03-0002] |  |  | Паста антисептическая |  |  | т | 0,0006 | [5 empty] | 0,006 | 98 039,57 | 1,33 |  | 130 392,63 |  |  | 782,36
| [20.2.02.04-0006] |  |  | Колпачки полиэтиленовые К-6 |  |  | 100 шт | 0,06 | [5 empty] | 0,6 | 1 031,73 | 1,21 |  | 1 248,39 |  |  | 749,03
| 11.2.04.06 |  |  | Детали опор пропитанные из пиломатериалов хвойных пород |  |  | м3 | 0 | [5 empty] | 0
| 22.2.01.04 |  |  | Изоляторы штыревые |  |  | шт | 0 | [5 empty] | 0
| 22.2.02.09 |  |  | Крюки |  |  | кг | 0 | [5 empty] | 0
| 22.2.02.23 |  |  | Металлические плакаты |  |  | шт | 0 | [5 empty] | 0
|  |  |  | Итого прямые затраты | [16 empty] | 98 095,79
|  |  |  | ФОТ | [16 empty] | 37 565,11
| 812/пр_2020_прил._т._п.27_гр.3; Приказ N 812/пр, п.26 |  |  | НР Линии электропередачи |  |  | % | 103% | [5 empty] | 103% | [6 empty] | 38 692,06
| 774/пр_2020_прил._т._п.27_гр.3; Приказ N 774/пр, п.16 |  |  | СП Линии электропередачи |  |  | % | 60% |  |  | 0,85 |  |  | 51% | [6 empty] | 19 158,21
|  |  |  | Всего по позиции | [13 empty] | 15 594,61 |  |  | 155 946,06
20 | [22.2.02.23-0161] |  |  | Узел крепления укоса У-1 |  |  | шт | 10 | [5 empty] | 10 | 1 500,82 | 1,19 |  | 1 785,98 |  |  | 17 859,8
|  |  |  | Всего по позиции | [16 empty] | 17 859,8
21 | ГЭСН33-04-019-02 |  |  | Затраты на бурение котлованов, учтенные нормой: 33-04-001-02 |  |  | шт | -10 | [5 empty] | -10
| Приказ N 421/пр от 04.08.2020 п.58.б |  |  | Сметные затраты на работы по капитальному ремонту и реконструкции объектов капитального строительства (Кот=1,15; Кэм=1,25; Котм=1,25; Кзт=1,15; Кзтм=1,25)
| 557/пр_2022_прил.8_т.2_п.5 |  |  | Производство работ осуществляется в охранной зоне действующей воздушной линии электропередачи, вблизи объектов, находящихся под напряжением, внутри объектов капитального строительства, внутренняя проводка в которых не обесточена, если это приведет к ограничению действий рабочих в соответствии с требованиями техники безопасности (Кот=1,2; Кэм=1,2; Котм=1,2; Кзт=1,2; Кзтм=1,2)
| 1 |  |  | ОТ (ЗТ) |  |  | чел.-ч | [6 empty] | -6,348 | [6 empty] | -2 407,03
| 1-100-33 |  |  | Средний разряд работы 3,3 |  |  | чел.-ч | 0,46 |  |  | 1,38 |  |  | -6,348 |  |  |  | 379,18 |  |  | -2 407,03
| 2 |  |  | ЭМ | [16 empty] | -18 996,3
|  |  |  | ОТм (ЗТм) |  |  | чел.-ч | [6 empty] | -7,05 | [6 empty] | -3 333,45
| [91.04.01-031] |  |  | Машины бурильно-крановые на автомобильном ходу, диаметр бурения до 800 мм, глубина бурения до 5 м |  |  | маш.-ч | 0,47 |  |  | 1,5 |  |  | -7,05 | 2 088,77 | 1,29 |  | 2 694,51 |  |  | -18 996,3
| 4-100-050 |  |  | ОТм (ЗТм) Средний разряд машинистов 5 |  |  | чел.-ч | 0,47 |  |  | 1,5 |  |  | -7,05 |  |  |  | 472,83 |  |  | -3 333,45
|  |  |  | Итого прямые затраты | [16 empty] | -24 736,78
|  |  |  | ФОТ | [16 empty] | -5 740,48
| 812/пр_2020_прил._т._п.27_гр.3; Приказ N 812/пр, п.26 |  |  | НР Линии электропередачи |  |  | % | 103% | [5 empty] | 103% | [6 empty] | -5 912,69
| 774/пр_2020_прил._т._п.27_гр.3; Приказ N 774/пр, п.16 |  |  | СП Линии электропередачи |  |  | % | 60% |  |  | 0,85 |  |  | 51% | [6 empty] | -2 927,64
|  |  |  | Всего по позиции | [13 empty] | 3 357,71 |  |  | -33 577,11
22 | ГЭСН33-04-001-02 |  |  | Установка с помощью механизмов деревянных опор ВЛ 0,38; 6-10 кВ из пропитанных цельных стоек: одностоечных с подкосом |  |  | шт | 8 | [5 empty] | 8
| Приказ N 421/пр от 04.08.2020 п.58.б |  |  | Сметные затраты на работы по капитальному ремонту и реконструкции объектов капитального строительства (Кот=1,15; Кэм=1,25; Котм=1,25; Кзт=1,15; Кзтм=1,25)
| 557/пр_2022_прил.8_т.2_п.5 |  |  | Производство работ осуществляется в охранной зоне действующей воздушной линии электропередачи, вблизи объектов, находящихся под напряжением, внутри объектов капитального строительства, внутренняя проводка в которых не обесточена, если это приведет к ограничению действий рабочих в соответствии с требованиями техники безопасности (Кот=1,2; Кэм=1,2; Котм=1,2; Кзт=1,2; Кзтм=1,2)
| 1 |  |  | ОТ (ЗТ) |  |  | чел.-ч | [6 empty] | 54,9792 | [6 empty] | 20 847,01
| 1-100-33 |  |  | Средний разряд работы 3,3 |  |  | чел.-ч | 4,98 |  |  | 1,38 |  |  | 54,9792 |  |  |  | 379,18 |  |  | 20 847,01
| 2 |  |  | ЭМ | [16 empty] | 46 443,23
|  |  |  | ОТм (ЗТм) |  |  | чел.-ч | [6 empty] | 19,92 | [6 empty] | 9 205,07
| [91.04.01-031] |  |  | Машины бурильно-крановые на автомобильном ходу, диаметр бурения до 800 мм, глубина бурения до 5 м |  |  | маш.-ч | 1,37 |  |  | 1,5 |  |  | 16,44 | 2 088,77 | 1,29 |  | 2 694,51 |  |  | 44 297,74
| 4-100-050 |  |  | ОТм (ЗТм) Средний разряд машинистов 5 |  |  | чел.-ч | 1,37 |  |  | 1,5 |  |  | 16,44 |  |  |  | 472,83 |  |  | 7 773,33
| [91.14.02-001] |  |  | Автомобили бортовые, грузоподъемность до 5 т |  |  | маш.-ч | 0,29 |  |  | 1,5 |  |  | 3,48 | 477,92 | 1,29 |  | 616,52 |  |  | 2 145,49
| 4-100-040 |  |  | ОТм (ЗТм) Средний разряд машинистов 4 |  |  | чел.-ч | 0,29 |  |  | 1,5 |  |  | 3,48 |  |  |  | 411,42 |  |  | 1 431,74
| 4 |  |  | М | [16 empty] | 1 981,32
| [01.3.01.06-0051] |  |  | Смазка солидол жировой Ж |  |  | кг | 0,03 | [5 empty] | 0,24 | 58,53 | 1,65 |  | 96,57 |  |  | 23,18
| [01.7.15.06-0111] |  |  | Гвозди строительные |  |  | т | 0,00023 | [5 empty] | 0,00184 | 70 296,2 | 1,3 |  | 91 385,06 |  |  | 168,15
| [01.7.20.08-0051] |  |  | Ветошь хлопчатобумажная цветная |  |  | кг | 0,02 | [5 empty] | 0,16 | 56,11 | 1,46 |  | 81,92 |  |  | 13,11
| [14.4.02.04-0182] |  |  | Краска масляная МА-15, цветная |  |  | т | 0,0004 | [5 empty] | 0,0032 | 61 265,39 | 1,48 |  | 90 672,78 |  |  | 290,15
| [14.4.03.03-0102] |  |  | Лак битумный БТ-577 |  |  | т | 0,00001 | [5 empty] | 0,00008 | 80 020,98 | 1,29 |  | 103 227,06 |  |  | 8,26
| [14.4.03.04-0001] |  |  | Лак каменноугольный, марка А |  |  | т | 0,0006 | [5 empty] | 0,0048 | 40 917,44 | 1,29 |  | 52 783,5 |  |  | 253,36
| [14.5.06.03-0002] |  |  | Паста антисептическая |  |  | т | 0,0006 | [5 empty] | 0,0048 | 98 039,57 | 1,33 |  | 130 392,63 |  |  | 625,88
| [20.2.02.04-0006] |  |  | Колпачки полиэтиленовые К-6 |  |  | 100 шт | 0,06 | [5 empty] | 0,48 | 1 031,73 | 1,21 |  | 1 248,39 |  |  | 599,23
| 11.2.04.06 |  |  | Детали опор пропитанные из пиломатериалов хвойных пород |  |  | м3 | 0 | [5 empty] | 0
| 22.2.01.04 |  |  | Изоляторы штыревые |  |  | шт | 0 | [5 empty] | 0
| 22.2.02.09 |  |  | Крюки |  |  | кг | 0 | [5 empty] | 0
| 22.2.02.23 |  |  | Металлические плакаты |  |  | шт | 0 | [5 empty] | 0
|  |  |  | Итого прямые затраты | [16 empty] | 78 476,63
|  |  |  | ФОТ | [16 empty] | 30 052,08
| 812/пр_2020_прил._т._п.27_гр.3; Приказ N 812/пр, п.26 |  |  | НР Линии электропередачи |  |  | % | 103% | [5 empty] | 103% | [6 empty] | 30 953,64
| 774/пр_2020_прил._т._п.27_гр.3; Приказ N 774/пр, п.16 |  |  | СП Линии электропередачи |  |  | % | 60% |  |  | 0,85 |  |  | 51% | [6 empty] | 15 326,56
|  |  |  | Всего по позиции | [13 empty] | 15 594,6 |  |  | 124 756,83
23 | ГЭСН33-04-019-02 |  |  | Затраты на бурение котлованов, учтенные нормой: 33-04-001-02 |  |  | шт | -4 | [5 empty] | -4
| Приказ N 421/пр от 04.08.2020 п.58.б |  |  | Сметные затраты на работы по капитальному ремонту и реконструкции объектов капитального строительства (Кот=1,15; Кэм=1,25; Котм=1,25; Кзт=1,15; Кзтм=1,25)
| 557/пр_2022_прил.8_т.2_п.5 |  |  | Производство работ осуществляется в охранной зоне действующей воздушной линии электропередачи, вблизи объектов, находящихся под напряжением, внутри объектов капитального строительства, внутренняя проводка в которых не обесточена, если это приведет к ограничению действий рабочих в соответствии с требованиями техники безопасности (Кот=1,2; Кэм=1,2; Котм=1,2; Кзт=1,2; Кзтм=1,2)
| 1 |  |  | ОТ (ЗТ) |  |  | чел.-ч | [6 empty] | -2,5392 | [6 empty] | -962,81
| 1-100-33 |  |  | Средний разряд работы 3,3 |  |  | чел.-ч | 0,46 |  |  | 1,38 |  |  | -2,5392 |  |  |  | 379,18 |  |  | -962,81
| 2 |  |  | ЭМ | [16 empty] | -7 598,52
|  |  |  | ОТм (ЗТм) |  |  | чел.-ч | [6 empty] | -2,82 | [6 empty] | -1 333,38
| [91.04.01-031] |  |  | Машины бурильно-крановые на автомобильном ходу, диаметр бурения до 800 мм, глубина бурения до 5 м |  |  | маш.-ч | 0,47 |  |  | 1,5 |  |  | -2,82 | 2 088,77 | 1,29 |  | 2 694,51 |  |  | -7 598,52
| 4-100-050 |  |  | ОТм (ЗТм) Средний разряд машинистов 5 |  |  | чел.-ч | 0,47 |  |  | 1,5 |  |  | -2,82 |  |  |  | 472,83 |  |  | -1 333,38
|  |  |  | Итого прямые затраты | [16 empty] | -9 894,71
|  |  |  | ФОТ | [16 empty] | -2 296,19
| 812/пр_2020_прил._т._п.27_гр.3; Приказ N 812/пр, п.26 |  |  | НР Линии электропередачи |  |  | % | 103% | [5 empty] | 103% | [6 empty] | -2 365,08
| 774/пр_2020_прил._т._п.27_гр.3; Приказ N 774/пр, п.16 |  |  | СП Линии электропередачи |  |  | % | 60% |  |  | 0,85 |  |  | 51% | [6 empty] | -1 171,06
|  |  |  | Всего по позиции | [13 empty] | 3 357,71 |  |  | -13 430,85
24 | ГЭСН33-04-001-01 |  |  | Установка с помощью механизмов деревянных опор ВЛ 0,38; 6-10 кВ из пропитанных цельных стоек: одностоечных |  |  | шт | -4 | [5 empty] | -4
| Приказ N 421/пр от 04.08.2020 п.58.б |  |  | Сметные затраты на работы по капитальному ремонту и реконструкции объектов капитального строительства (Кот=1,15; Кэм=1,25; Котм=1,25; Кзт=1,15; Кзтм=1,25)
| 557/пр_2022_прил.8_т.2_п.5 |  |  | Производство работ осуществляется в охранной зоне действующей воздушной линии электропередачи, вблизи объектов, находящихся под напряжением, внутри объектов капитального строительства, внутренняя проводка в которых не обесточена, если это приведет к ограничению действий рабочих в соответствии с требованиями техники безопасности (Кот=1,2; Кэм=1,2; Котм=1,2; Кзт=1,2; Кзтм=1,2)
| 1 |  |  | ОТ (ЗТ) |  |  | чел.-ч | [6 empty] | -13,8552 | [6 empty] | -5 253,61
| 1-100-33 |  |  | Средний разряд работы 3,3 |  |  | чел.-ч | 2,51 |  |  | 1,38 |  |  | -13,8552 |  |  |  | 379,18 |  |  | -5 253,61
| 2 |  |  | ЭМ | [16 empty] | -11 548,47
|  |  |  | ОТм (ЗТм) |  |  | чел.-ч | [6 empty] | -4,98 | [6 empty] | -2 299,43
| [91.04.01-031] |  |  | Машины бурильно-крановые на автомобильном ходу, диаметр бурения до 800 мм, глубина бурения до 5 м |  |  | маш.-ч | 0,68 |  |  | 1,5 |  |  | -4,08 | 2 088,77 | 1,29 |  | 2 694,51 |  |  | -10 993,6
| 4-100-050 |  |  | ОТм (ЗТм) Средний разряд машинистов 5 |  |  | чел.-ч | 0,68 |  |  | 1,5 |  |  | -4,08 |  |  |  | 472,83 |  |  | -1 929,15
| [91.14.02-001] |  |  | Автомобили бортовые, грузоподъемность до 5 т |  |  | маш.-ч | 0,15 |  |  | 1,5 |  |  | -0,9 | 477,92 | 1,29 |  | 616,52 |  |  | -554,87
| 4-100-040 |  |  | ОТм (ЗТм) Средний разряд машинистов 4 |  |  | чел.-ч | 0,15 |  |  | 1,5 |  |  | -0,9 |  |  |  | 411,42 |  |  | -370,28
| 4 |  |  | М | [16 empty] | -990,65
| [01.3.01.06-0051] |  |  | Смазка солидол жировой Ж |  |  | кг | 0,03 | [5 empty] | -0,12 | 58,53 | 1,65 |  | 96,57 |  |  | -11,59
| [01.7.15.06-0111] |  |  | Гвозди строительные |  |  | т | 0,00023 | [5 empty] | -0,00092 | 70 296,2 | 1,3 |  | 91 385,06 |  |  | -84,07
| [01.7.20.08-0051] |  |  | Ветошь хлопчатобумажная цветная |  |  | кг | 0,02 | [5 empty] | -0,08 | 56,11 | 1,46 |  | 81,92 |  |  | -6,55
| [14.4.02.04-0182] |  |  | Краска масляная МА-15, цветная |  |  | т | 0,0004 | [5 empty] | -0,0016 | 61 265,39 | 1,48 |  | 90 672,78 |  |  | -145,08
| [14.4.03.03-0102] |  |  | Лак битумный БТ-577 |  |  | т | 0,00001 | [5 empty] | -0,00004 | 80 020,98 | 1,29 |  | 103 227,06 |  |  | -4,13
| [14.4.03.04-0001] |  |  | Лак каменноугольный, марка А |  |  | т | 0,0006 | [5 empty] | -0,0024 | 40 917,44 | 1,29 |  | 52 783,5 |  |  | -126,68
| [14.5.06.03-0002] |  |  | Паста антисептическая |  |  | т | 0,0006 | [5 empty] | -0,0024 | 98 039,57 | 1,33 |  | 130 392,63 |  |  | -312,94
| [20.2.02.04-0006] |  |  | Колпачки полиэтиленовые К-6 |  |  | 100 шт | 0,06 | [5 empty] | -0,24 | 1 031,73 | 1,21 |  | 1 248,39 |  |  | -299,61
| 11.2.04.06 |  |  | Детали опор пропитанные из пиломатериалов хвойных пород |  |  | м3 | 0 | [5 empty] | 0
| 22.2.01.04 |  |  | Изоляторы штыревые |  |  | шт | 0 | [5 empty] | 0
| 22.2.02.09 |  |  | Крюки |  |  | кг | 0 | [5 empty] | 0
| 22.2.02.23 |  |  | Металлические плакаты |  |  | шт | 0 | [5 empty] | 0
|  |  |  | Итого прямые затраты | [16 empty] | -20 092,16
|  |  |  | ФОТ | [16 empty] | -7 553,04
| 812/пр_2020_прил._т._п.27_гр.3; Приказ N 812/пр, п.26 |  |  | НР Линии электропередачи |  |  | % | 103% | [5 empty] | 103% | [6 empty] | -7 779,63
| 774/пр_2020_прил._т._п.27_гр.3; Приказ N 774/пр, п.16 |  |  | СП Линии электропередачи |  |  | % | 60% |  |  | 0,85 |  |  | 51% | [6 empty] | -3 852,05
|  |  |  | Всего по позиции | [13 empty] | 7 930,96 |  |  | -31 723,84
Установкка натяжной изолирующей подвески
25 | ГЭСНм08-01-020-01 |  |  | Гирлянда поддерживающая из подвесных изоляторов одиночная напряжением: 35 кВ |  |  | шт | 6 | [5 empty] | 6
| 557/пр_2022_прил.8_т.2_п.5 |  |  | Производство работ осуществляется в охранной зоне действующей воздушной линии электропередачи, вблизи объектов, находящихся под напряжением, внутри объектов капитального строительства, внутренняя проводка в которых не обесточена, если это приведет к ограничению действий рабочих в соответствии с требованиями техники безопасности (Кот=1,2; Кэм=1,2; Котм=1,2; Кзт=1,2; Кзтм=1,2)
| 1 |  |  | ОТ (ЗТ) |  |  | чел.-ч | [6 empty] | 22,32 | [6 empty] | 9 182,89
| 1-100-40 |  |  | Средний разряд работы 4,0 |  |  | чел.-ч | 3,1 |  |  | 1,2 |  |  | 22,32 |  |  |  | 411,42 |  |  | 9 182,89
| 2 |  |  | ЭМ | [16 empty] | 2 736,62
|  |  |  | ОТм (ЗТм) |  |  | чел.-ч | [6 empty] | 6,12 | [6 empty] | 2 504,63
| 91.05.05-015 |  |  | Краны на автомобильном ходу, грузоподъемность 16 т |  |  | маш.-ч | 0,15 |  |  | 1,2 |  |  | 1,08 |  |  |  | 1 610,43 |  |  | 1 739,26
| 4-100-060 |  |  | ОТм (ЗТм) Средний разряд машинистов 6 |  |  | чел.-ч | 0,15 |  |  | 1,2 |  |  | 1,08 |  |  |  | 552,65 |  |  | 596,86
| [91.06.03-058] |  |  | Лебедки электрические тяговым усилием 156,96 кН (16 т) |  |  | маш.-ч | 0,5 |  |  | 1,2 |  |  | 3,6 | 55,78 | 1,41 |  | 78,65 |  |  | 283,14
| 4-100-030 |  |  | ОТм (ЗТм) Средний разряд машинистов 3 |  |  | чел.-ч | 0,5 |  |  | 1,2 |  |  | 3,6 |  |  |  | 365,37 |  |  | 1 315,33
| [91.06.06-042] |  |  | Подъемники гидравлические, высота подъема 10 м |  |  | маш.-ч | 0,05 |  |  | 1,2 |  |  | 0,36 | 104,99 | 1,28 |  | 134,39 |  |  | 48,38
| 4-100-040 |  |  | ОТм (ЗТм) Средний разряд машинистов 4 |  |  | чел.-ч | 0,05 |  |  | 1,2 |  |  | 0,36 |  |  |  | 411,42 |  |  | 148,11
| [91.14.02-001] |  |  | Автомобили бортовые, грузоподъемность до 5 т |  |  | маш.-ч | 0,15 |  |  | 1,2 |  |  | 1,08 | 477,92 | 1,29 |  | 616,52 |  |  | 665,84
| 4-100-040 |  |  | ОТм (ЗТм) Средний разряд машинистов 4 |  |  | чел.-ч | 0,15 |  |  | 1,2 |  |  | 1,08 |  |  |  | 411,42 |  |  | 444,33
|  |  |  | Итого прямые затраты | [16 empty] | 14 424,14
25.1 | 421/пр_2020_п.75_пп.а |  |  | Сметная стоимость вспомогательных ненормируемых материальных ресурсов, не учтенная в сметной норме, 2% |  |  | % | 2 | [5 empty] | 2 | [6 empty] | 153,05
|  |  |  | ФОТ | [16 empty] | 11 687,52
| 812/пр_2020_прил._т._п.49.3_гр.3 |  |  | НР Электротехнические установки на других объектах |  |  | % | 97% | [5 empty] | 97% | [6 empty] | 11 336,89
| 774/пр_2020_прил._т._п.49.3_гр.3 |  |  | СП Электротехнические установки на других объектах |  |  | % | 51% | [5 empty] | 51% | [6 empty] | 5 960,64
|  |  |  | Всего по позиции | [13 empty] | 5 312,45 |  |  | 31 874,72
26 | ГЭСН33-04-030-03 |  |  | Установка разъединителей: с помощью механизмов |  |  | компл | 2 | [5 empty] | 2
| Приказ N 421/пр от 04.08.2020 п.58.б |  |  | Сметные затраты на работы по капитальному ремонту и реконструкции объектов капитального строительства (Кот=1,15; Кэм=1,25; Котм=1,25; Кзт=1,15; Кзтм=1,25)
| 557/пр_2022_прил.8_т.2_п.5 |  |  | Производство работ осуществляется в охранной зоне действующей воздушной линии электропередачи, вблизи объектов, находящихся под напряжением, внутри объектов капитального строительства, внутренняя проводка в которых не обесточена, если это приведет к ограничению действий рабочих в соответствии с требованиями техники безопасности (Кот=1,2; Кэм=1,2; Котм=1,2; Кзт=1,2; Кзтм=1,2)
| 1 |  |  | ОТ (ЗТ) |  |  | чел.-ч | [6 empty] | 20,4792 | [6 empty] | 8 802,78
| 1-100-43 |  |  | Средний разряд работы 4,3 |  |  | чел.-ч | 7,42 |  |  | 1,38 |  |  | 20,4792 |  |  |  | 429,84 |  |  | 8 802,78
| 2 |  |  | ЭМ | [16 empty] | 3 705,41
|  |  |  | ОТм (ЗТм) |  |  | чел.-ч | [6 empty] | 3,06 | [6 empty] | 1 517,4
| 91.05.05-015 |  |  | Краны на автомобильном ходу, грузоподъемность 16 т |  |  | маш.-ч | 0,61 |  |  | 1,5 |  |  | 1,83 |  |  |  | 1 610,43 |  |  | 2 947,09
| 4-100-060 |  |  | ОТм (ЗТм) Средний разряд машинистов 6 |  |  | чел.-ч | 0,61 |  |  | 1,5 |  |  | 1,83 |  |  |  | 552,65 |  |  | 1 011,35
| [91.14.02-001] |  |  | Автомобили бортовые, грузоподъемность до 5 т |  |  | маш.-ч | 0,41 |  |  | 1,5 |  |  | 1,23 | 477,92 | 1,29 |  | 616,52 |  |  | 758,32
| 4-100-040 |  |  | ОТм (ЗТм) Средний разряд машинистов 4 |  |  | чел.-ч | 0,41 |  |  | 1,5 |  |  | 1,23 |  |  |  | 411,42 |  |  | 506,05
| 4 |  |  | М | [16 empty] | 58,23
| [01.3.01.06-0038] |  |  | Смазка защитная электросетевая |  |  | кг | 0,01 | [5 empty] | 0,02 | 238,29 | 1,65 |  | 393,18 |  |  | 7,86
| [01.3.01.06-0051] |  |  | Смазка солидол жировой Ж |  |  | кг | 0,03 | [5 empty] | 0,06 | 58,53 | 1,65 |  | 96,57 |  |  | 5,79
| [01.7.20.08-0051] |  |  | Ветошь хлопчатобумажная цветная |  |  | кг | 0,02 | [5 empty] | 0,04 | 56,11 | 1,46 |  | 81,92 |  |  | 3,28
| [14.4.03.03-0102] |  |  | Лак битумный БТ-577 |  |  | т | 0,0001 | [5 empty] | 0,0002 | 80 020,98 | 1,29 |  | 103 227,06 |  |  | 20,65
| [14.5.09.11-0102] |  |  | Уайт-спирит |  |  | кг | 0,12 | [5 empty] | 0,24 | 60,6 | 1,42 |  | 86,05 |  |  | 20,65
| 07.2.07.13 |  |  | Хомуты стальные |  |  | кг | 0 | [5 empty] | 0
| 08.3.04.02 |  |  | Сталь стержневая диаметром до 10 мм |  |  | т | 0 | [5 empty] | 0
| 21.2.01.02 |  |  | Провода неизолированные для воздушных линий электропередач |  |  | т | 0 | [5 empty] | 0
| 22.2.01.04 |  |  | Изоляторы линейные штыревые фарфоровые |  |  | шт | 0 | [5 empty] | 0
| 22.2.02.03 |  |  | Детали крепления стальные |  |  | кг | 0 | [5 empty] | 0
|  |  |  | Итого прямые затраты | [16 empty] | 14 083,82
26.1 | [01.7.15.03-0042] |  |  | Болты с гайками и шайбами строительные |  |  | кг | 0 | [5 empty] | 0 | 174,93 | 1,18 |  | 206,42 |  |  | 0
|  |  |  | ФОТ | [16 empty] | 10 320,18
| 812/пр_2020_прил._т._п.27_гр.3; Приказ N 812/пр, п.26 |  |  | НР Линии электропередачи |  |  | % | 103% | [5 empty] | 103% | [6 empty] | 10 629,79
| 774/пр_2020_прил._т._п.27_гр.3; Приказ N 774/пр, п.16 |  |  | СП Линии электропередачи |  |  | % | 60% |  |  | 0,85 |  |  | 51% | [6 empty] | 5 263,29
|  |  |  | Всего по позиции | [13 empty] | 14 988,45 |  |  | 29 976,9
27 | ТЦ_62.3.05.04_78_7842224734_10.10.2024_02_3.1 |  |  | Разъединитель РЛК КЭ-1б-10 IV/400УХЛ1 с приводом ПР-У-01 УХЛ1 и КМЧ М=68491,09/1,2*1,05 |  |  | шт. | 2 | [5 empty] | 2 |  |  |  | 59 929,7 |  |  | 119 859,4
|  |  |  | Всего по позиции | [16 empty] | 119 859,4
28 | [25.2.02.04-0013] |  |  | Кронштейн РА-2 для установки разъединителя (тип РЛНД) на воздушных ЛЭП 6-10 кВ |  |  | шт | 2 | [5 empty] | 2 | 749,15 | 1,19 |  | 891,49 |  |  | 1 782,98
|  |  |  | Всего по позиции | [16 empty] | 1 782,98
29 | ГЭСН33-04-030-01 |  |  | Установка разрядников: с помощью механизмов V=9/3 |  |  | компл | 3 | [5 empty] | 3
| Приказ N 421/пр от 04.08.2020 п.58.б |  |  | Сметные затраты на работы по капитальному ремонту и реконструкции объектов капитального строительства (Кот=1,15; Кэм=1,25; Котм=1,25; Кзт=1,15; Кзтм=1,25)
| 557/пр_2022_прил.8_т.2_п.5 |  |  | Производство работ осуществляется в охранной зоне действующей воздушной линии электропередачи, вблизи объектов, находящихся под напряжением, внутри объектов капитального строительства, внутренняя проводка в которых не обесточена, если это приведет к ограничению действий рабочих в соответствии с требованиями техники безопасности (Кот=1,2; Кэм=1,2; Котм=1,2; Кзт=1,2; Кзтм=1,2)
| 1 |  |  | ОТ (ЗТ) |  |  | чел.-ч | [6 empty] | 15,5664 | [6 empty] | 5 902,47
| 1-100-33 |  |  | Средний разряд работы 3,3 |  |  | чел.-ч | 3,76 |  |  | 1,38 |  |  | 15,5664 |  |  |  | 379,18 |  |  | 5 902,47
| 2 |  |  | ЭМ | [16 empty] | 2 506,86
|  |  |  | ОТм (ЗТм) |  |  | чел.-ч | [6 empty] | 4,815 | [6 empty] | 1 980,99
| [91.06.06-011] |  |  | Автогидроподъемники, высота подъема 12 м |  |  | маш.-ч | 0,85 |  |  | 1,5 |  |  | 3,825 | 346,73 | 1,43 |  | 495,82 |  |  | 1 896,51
| 4-100-040 |  |  | ОТм (ЗТм) Средний разряд машинистов 4 |  |  | чел.-ч | 0,85 |  |  | 1,5 |  |  | 3,825 |  |  |  | 411,42 |  |  | 1 573,68
| [91.14.02-001] |  |  | Автомобили бортовые, грузоподъемность до 5 т |  |  | маш.-ч | 0,22 |  |  | 1,5 |  |  | 0,99 | 477,92 | 1,29 |  | 616,52 |  |  | 610,35
| 4-100-040 |  |  | ОТм (ЗТм) Средний разряд машинистов 4 |  |  | чел.-ч | 0,22 |  |  | 1,5 |  |  | 0,99 |  |  |  | 411,42 |  |  | 407,31
| 4 |  |  | М | [16 empty] | 170,27
| [01.3.01.06-0038] |  |  | Смазка защитная электросетевая |  |  | кг | 0,1 | [5 empty] | 0,3 | 238,29 | 1,65 |  | 393,18 |  |  | 117,95
| [01.3.01.06-0051] |  |  | Смазка солидол жировой Ж |  |  | кг | 0,03 | [5 empty] | 0,09 | 58,53 | 1,65 |  | 96,57 |  |  | 8,69
| [01.7.15.03-0042] |  |  | Болты с гайками и шайбами строительные |  |  | кг | 0 | [5 empty] | 0 | 174,93 | 1,18 |  | 206,42 |  |  | 0
| [01.7.20.08-0051] |  |  | Ветошь хлопчатобумажная цветная |  |  | кг | 0,02 | [5 empty] | 0,06 | 56,11 | 1,46 |  | 81,92 |  |  | 4,92
| [14.4.03.03-0102] |  |  | Лак битумный БТ-577 |  |  | т | 0,0001 | [5 empty] | 0,0003 | 80 020,98 | 1,29 |  | 103 227,06 |  |  | 30,97
| [14.5.09.11-0102] |  |  | Уайт-спирит |  |  | кг | 0,03 | [5 empty] | 0,09 | 60,6 | 1,42 |  | 86,05 |  |  | 7,74
| 07.2.07.13 |  |  | Хомуты стальные |  |  | кг | 0 | [5 empty] | 0
| 08.3.04.02 |  |  | Сталь стержневая диаметром до 10 мм |  |  | т | 0 | [5 empty] | 0
| 22.2.01.04 |  |  | Изоляторы линейные штыревые фарфоровые |  |  | шт | 0 | [5 empty] | 0
| 22.2.02.03 |  |  | Детали крепления стальные |  |  | кг | 0 | [5 empty] | 0
|  |  |  | Итого прямые затраты | [16 empty] | 10 560,59
|  |  |  | ФОТ | [16 empty] | 7 883,46
| Пр/812-027.0-1; Приказ N 812/пр, п.26 |  |  | НР Линии электропередачи |  |  | % | 103% | [5 empty] | 103% | [6 empty] | 8 119,96
| Пр/774-027.0; Приказ N 774/пр, п.16 |  |  | СП Линии электропередачи |  |  | % | 60% |  |  | 0,85 |  |  | 51% | [6 empty] | 4 020,56
|  |  |  | Всего по позиции | [13 empty] | 7 567,04 |  |  | 22 701,11
30 | ТЦ_62.1.05.02_78_7707707132_10.10.2024_02_1.1 |  |  | Ограничитель перенапряжения ОПН-П-10/12/10/550 УХЛ1 V=18*3; М=3525,60/1,2*1,05 V=9*3; М=3525,60/1,2*1,05 |  |  | шт. | 27 | [5 empty] | 27 |  |  |  | 3 084,9 |  |  | 83 292,3
|  |  |  | Всего по позиции | [16 empty] | 83 292,3
31 | ГЭСН33-04-030-01 |  |  | Установка разрядников: с помощью механизмов V=35/3 |  |  | компл | 11,67 | [5 empty] | 11,67
| Приказ N 421/пр от 04.08.2020 п.58.б |  |  | Сметные затраты на работы по капитальному ремонту и реконструкции объектов капитального строительства (Кот=1,15; Кэм=1,25; Котм=1,25; Кзт=1,15; Кзтм=1,25)
| 557/пр_2022_прил.8_т.2_п.5 |  |  | Производство работ осуществляется в охранной зоне действующей воздушной линии электропередачи, вблизи объектов, находящихся под напряжением, внутри объектов капитального строительства, внутренняя проводка в которых не обесточена, если это приведет к ограничению действий рабочих в соответствии с требованиями техники безопасности (Кот=1,2; Кэм=1,2; Котм=1,2; Кзт=1,2; Кзтм=1,2)
| 1 |  |  | ОТ (ЗТ) |  |  | чел.-ч | [6 empty] | 60,553296 | [6 empty] | 22 960,6
| 1-100-33 |  |  | Средний разряд работы 3,3 |  |  | чел.-ч | 3,76 |  |  | 1,38 |  |  | 60,553296 |  |  |  | 379,18 |  |  | 22 960,6
| 2 |  |  | ЭМ | [16 empty] | 9 751,71
|  |  |  | ОТм (ЗТм) |  |  | чел.-ч | [6 empty] | 18,73035 | [6 empty] | 7 706,04
| [91.06.06-011] |  |  | Автогидроподъемники, высота подъема 12 м |  |  | маш.-ч | 0,85 |  |  | 1,5 |  |  | 14,87925 | 346,73 | 1,43 |  | 495,82 |  |  | 7 377,43
| 4-100-040 |  |  | ОТм (ЗТм) Средний разряд машинистов 4 |  |  | чел.-ч | 0,85 |  |  | 1,5 |  |  | 14,87925 |  |  |  | 411,42 |  |  | 6 121,62
| [91.14.02-001] |  |  | Автомобили бортовые, грузоподъемность до 5 т |  |  | маш.-ч | 0,22 |  |  | 1,5 |  |  | 3,8511 | 477,92 | 1,29 |  | 616,52 |  |  | 2 374,28
| 4-100-040 |  |  | ОТм (ЗТм) Средний разряд машинистов 4 |  |  | чел.-ч | 0,22 |  |  | 1,5 |  |  | 3,8511 |  |  |  | 411,42 |  |  | 1 584,42
| 4 |  |  | М | [16 empty] | 662,37
| [01.3.01.06-0038] |  |  | Смазка защитная электросетевая |  |  | кг | 0,1 | [5 empty] | 1,167 | 238,29 | 1,65 |  | 393,18 |  |  | 458,84
| [01.3.01.06-0051] |  |  | Смазка солидол жировой Ж |  |  | кг | 0,03 | [5 empty] | 0,3501 | 58,53 | 1,65 |  | 96,57 |  |  | 33,81
| [01.7.20.08-0051] |  |  | Ветошь хлопчатобумажная цветная |  |  | кг | 0,02 | [5 empty] | 0,2334 | 56,11 | 1,46 |  | 81,92 |  |  | 19,12
| [14.4.03.03-0102] |  |  | Лак битумный БТ-577 |  |  | т | 0,0001 | [5 empty] | 0,001167 | 80 020,98 | 1,29 |  | 103 227,06 |  |  | 120,47
| [14.5.09.11-0102] |  |  | Уайт-спирит |  |  | кг | 0,03 | [5 empty] | 0,3501 | 60,6 | 1,42 |  | 86,05 |  |  | 30,13
| 07.2.07.13 |  |  | Хомуты стальные |  |  | кг | 0 | [5 empty] | 0
| 08.3.04.02 |  |  | Сталь стержневая диаметром до 10 мм |  |  | т | 0 | [5 empty] | 0
| 22.2.01.04 |  |  | Изоляторы линейные штыревые фарфоровые |  |  | шт | 0 | [5 empty] | 0
| 22.2.02.03 |  |  | Детали крепления стальные |  |  | кг | 0 | [5 empty] | 0
|  |  |  | Итого прямые затраты | [16 empty] | 41 080,72
31.1 | [01.7.15.03-0042] |  |  | Болты с гайками и шайбами строительные |  |  | кг | 0 | [5 empty] | 0 | 174,93 | 1,18 |  | 206,42 |  |  | 0
|  |  |  | ФОТ | [16 empty] | 30 666,64
| 812/пр_2020_прил._т._п.27_гр.3; Приказ N 812/пр, п.26 |  |  | НР Линии электропередачи |  |  | % | 103% | [5 empty] | 103% | [6 empty] | 31 586,64
| 774/пр_2020_прил._т._п.27_гр.3; Приказ N 774/пр, п.16 |  |  | СП Линии электропередачи |  |  | % | 60% |  |  | 0,85 |  |  | 51% | [6 empty] | 15 639,99
|  |  |  | Всего по позиции | [13 empty] | 7 567,04 |  |  | 88 307,35
32 | ТЦ_62.1.03.01_78_7707707132_10.10.2024_02_2.1 |  |  | Разрядник мультикамерный РМК-20-IV-УХЛ1-021 М=8113,20/1,2*1,05 |  |  | шт. | 35 | [5 empty] | 35 |  |  |  | 7 099,05 |  |  | 248 466,75
|  |  |  | Всего по позиции | [16 empty] | 248 466,75
33 | ГЭСН33-04-009-06 |  |  | Подвеска проводов ВЛ 6-10 кВ в населенной местности сечением: свыше 35 мм2 с помощью механизмов, (3 провода) при 10 опорах на км линии |  |  | км | 0,997 | [5 empty] | 0,997
| Приказ N 421/пр от 04.08.2020 п.58.б |  |  | Сметные затраты на работы по капитальному ремонту и реконструкции объектов капитального строительства (Кот=1,15; Кэм=1,25; Котм=1,25; Кзт=1,15; Кзтм=1,25)
| 557/пр_2022_прил.8_т.2_п.5 |  |  | Производство работ осуществляется в охранной зоне действующей воздушной линии электропередачи, вблизи объектов, находящихся под напряжением, внутри объектов капитального строительства, внутренняя проводка в которых не обесточена, если это приведет к ограничению действий рабочих в соответствии с требованиями техники безопасности (Кот=1,2; Кэм=1,2; Котм=1,2; Кзт=1,2; Кзтм=1,2)
| 1 |  |  | ОТ (ЗТ) |  |  | чел.-ч | [6 empty] | 70,306446 | [6 empty] | 28 601,37
| 1-100-39 |  |  | Средний разряд работы 3,9 |  |  | чел.-ч | 51,1 |  |  | 1,38 |  |  | 70,306446 |  |  |  | 406,81 |  |  | 28 601,37
| 2 |  |  | ЭМ | [16 empty] | 18 592,93
|  |  |  | ОТм (ЗТм) |  |  | чел.-ч | [6 empty] | 33,992715 | [6 empty] | 13 985,28
| [91.06.06-011] |  |  | Автогидроподъемники, высота подъема 12 м |  |  | маш.-ч | 13 |  |  | 1,5 |  |  | 19,4415 | 346,73 | 1,43 |  | 495,82 |  |  | 9 639,48
| 4-100-040 |  |  | ОТм (ЗТм) Средний разряд машинистов 4 |  |  | чел.-ч | 13 |  |  | 1,5 |  |  | 19,4415 |  |  |  | 411,42 |  |  | 7 998,62
| [91.14.02-001] |  |  | Автомобили бортовые, грузоподъемность до 5 т |  |  | маш.-ч | 2,86 |  |  | 1,5 |  |  | 4,27713 | 477,92 | 1,29 |  | 616,52 |  |  | 2 636,94
| 4-100-040 |  |  | ОТм (ЗТм) Средний разряд машинистов 4 |  |  | чел.-ч | 2,86 |  |  | 1,5 |  |  | 4,27713 |  |  |  | 411,42 |  |  | 1 759,7
| [91.15.03-014] |  |  | Тракторы на пневмоколесном ходу, мощность 59 кВт (80 л.с.) |  |  | маш.-ч | 6,87 |  |  | 1,5 |  |  | 10,274085 | 487,94 | 1,26 |  | 614,8 |  |  | 6 316,51
| 4-100-040 |  |  | ОТм (ЗТм) Средний разряд машинистов 4 |  |  | чел.-ч | 6,87 |  |  | 1,5 |  |  | 10,274085 |  |  |  | 411,42 |  |  | 4 226,96
| 4 |  |  | М | [16 empty] | 5 102,64
| [01.3.01.01-0010] |  |  | Бензин-растворитель |  |  | кг | 0,06 | [5 empty] | 0,05982 | 160,27 | 1,15 |  | 184,31 |  |  | 11,03
| [01.3.01.06-0038] |  |  | Смазка защитная электросетевая |  |  | кг | 0,1 | [5 empty] | 0,0997 | 238,29 | 1,65 |  | 393,18 |  |  | 39,2
| [01.7.20.08-0051] |  |  | Ветошь хлопчатобумажная цветная |  |  | кг | 0,05 | [5 empty] | 0,04985 | 56,11 | 1,46 |  | 81,92 |  |  | 4,08
| [10.1.02.03-0002] |  |  | Проволока алюминиевая из сплава марки АМЦ, диаметр 3,0-5,8 мм |  |  | т | 0,0035 | [5 empty] | 0,0034895 | 625 256,9 | 1,09 |  | 681 530,02 |  |  | 2 378,2
| [14.5.09.11-0102] |  |  | Уайт-спирит |  |  | кг | 0,22 | [5 empty] | 0,21934 | 60,6 | 1,42 |  | 86,05 |  |  | 18,87
| [20.1.02.15-0011] |  |  | Соединитель алюминиевых и сталеалюминиевых проводов (СОАС) 062-3 |  |  | шт | 3,4 | [5 empty] | 3,3898 | 635,88 | 1,23 |  | 782,13 |  |  | 2 651,26
| 21.2.01.02 |  |  | Провода неизолированные для воздушных линий электропередач |  |  | т | 0 | [5 empty] | 0
| 22.2.01.08 |  |  | Изоляторы линейные подвесные тарельчатые |  |  | т | 0 | [5 empty] | 0
| 22.2.02.23 |  |  | Арматура линейная |  |  | т | 0 | [5 empty] | 0
|  |  |  | Итого прямые затраты | [16 empty] | 66 282,22
|  |  |  | ФОТ | [16 empty] | 42 586,65
| 812/пр_2020_прил._т._п.27_гр.3; Приказ N 812/пр, п.26 |  |  | НР Линии электропередачи |  |  | % | 103% | [5 empty] | 103% | [6 empty] | 43 864,25
| 774/пр_2020_прил._т._п.27_гр.3; Приказ N 774/пр, п.16 |  |  | СП Линии электропередачи |  |  | % | 60% |  |  | 0,85 |  |  | 51% | [6 empty] | 21 719,19
|  |  |  | Всего по позиции | [13 empty] | 132 262,45 |  |  | 131 865,66
34 | 21.2.01.01-0050 |  |  | Провод самонесущий изолированный СИП-3 1х70-35 V=(997*3*1,1)/1 000 |  |  | 1000 м | 3,2901 | [5 empty] | 3,2901 |  |  |  | 91 083,11 |  |  | 299 672,54
|  |  |  | Всего по позиции | [16 empty] | 299 672,54
35 | [20.1.01.08-0002] |  |  | Зажимы плашечные V=14/100 |  |  | 100 шт | 0,14 | [5 empty] | 0,14 | 20 843,3 | 1,08 |  | 22 510,76 |  |  | 3 151,51
|  |  |  | Всего по позиции | [16 empty] | 3 151,51
36 | [22.2.01.04-0002] |  |  | Изоляторы линейные штыревые фарфоровые ШФ 20-Г V=72/100 |  |  | 100 шт | 0,72 | [5 empty] | 0,72 | 43 543,49 | 1,54 |  | 67 056,97 |  |  | 48 281,02
|  |  |  | Всего по позиции | [16 empty] | 48 281,02
37 | [25.2.02.11-0021] |  |  | Лента крепления из нержавеющей стали в пластмассовой коробке с кабельной бухтой, ширина 20 мм, толщина 0,7 мм, длина 50 м |  |  | шт | 4 | [5 empty] | 4 | 4 136,76 | 1,19 |  | 4 922,74 |  |  | 19 690,96
|  |  |  | Всего по позиции | [16 empty] | 19 690,96
38 | [25.2.02.11-0051] |  |  | Скрепы для фиксации на промежуточных опорах, размер 20 мм V=100/100 |  |  | 100 шт | 1 | [5 empty] | 1 | 1 367,14 | 1,47 |  | 2 009,7 |  |  | 2 009,7
|  |  |  | Всего по позиции | [16 empty] | 2 009,7
39 | [22.2.01.03-1026] |  |  | Изолятор линейный подвесной тарельчатый ПС 70ЕР |  |  | шт | 50 | [5 empty] | 50 | 1 089,71 | 1,54 |  | 1 678,15 |  |  | 83 907,5
|  |  |  | Всего по позиции | [16 empty] | 83 907,5
40 | [20.1.01.02-0039] |  |  | Зажимы аппаратные прессуемые А1А-70-2 V=10/100 |  |  | 100 шт | 0,1 | [5 empty] | 0,1 | 8 510,91 | 1,08 |  | 9 191,78 |  |  | 919,18
|  |  |  | Всего по позиции | [16 empty] | 919,18
41 | [20.1.01.02-0047] |  |  | Зажимы аппаратные прессуемые А2А-70-Т V=21/100 |  |  | 100 шт | 0,21 | [5 empty] | 0,21 | 18 559,99 | 1,08 |  | 20 044,79 |  |  | 4 209,41
|  |  |  | Всего по позиции | [16 empty] | 4 209,41
42 | [20.1.02.23-1031] |  |  | Вязка спиральная алюминиевая с полимерным покрытием для крепления защищенных проводов на штыревых изоляторах, номинальное сечение провода 70-95 мм2 |  |  | шт | 136 | [5 empty] | 136 | 127,56 | 1,23 |  | 156,9 |  |  | 21 338,4
|  |  |  | Всего по позиции | [16 empty] | 21 338,4
43 | ТЦ_20.1.01.01_78_7707707132_10.10.2024_02_4.1 |  |  | Зажим анкерный PAZ 3 (35-150кв.мм) НИЛЕД 13402142 М=1399,20/1,2*1,05 |  |  | шт. | 62 | [5 empty] | 62 |  |  |  | 1 224,3 |  |  | 75 906,6
|  |  |  | Всего по позиции | [16 empty] | 75 906,6
44 | ТЦ_20.1.01.08_78_7707707132_10.10.2024_02_5.1 |  |  | Зажим ответвительный RP 150 НИЛЕД М=2400/1,2*1,05 |  |  | шт. | 40 | [5 empty] | 40 |  |  |  | 2 100 |  |  | 84 000
|  |  |  | Всего по позиции | [16 empty] | 84 000
45 | ТЦ_20.1.01.08_78_7707707132_20.02.2025_02_6.1 |  |  | Зажим оперативный ответвительный RPN+D НИЛЕД М=2806,80/1,2*1,05 |  |  | шт. | 20 | [5 empty] | 20 |  |  |  | 2 455,95 |  |  | 49 119
|  |  |  | Всего по позиции | [16 empty] | 49 119
46 | ГЭСН33-04-009-14 |  |  | При увеличении количества опор на 1 км ВЛ добавлять: к норме 33-04-009-06 |  |  | шт | 25 | [5 empty] | 25
| Приказ N 421/пр от 04.08.2020 п.58.б |  |  | Сметные затраты на работы по капитальному ремонту и реконструкции объектов капитального строительства (Кот=1,15; Кэм=1,25; Котм=1,25; Кзт=1,15; Кзтм=1,25)
| 557/пр_2022_прил.8_т.2_п.5 |  |  | Производство работ осуществляется в охранной зоне действующей воздушной линии электропередачи, вблизи объектов, находящихся под напряжением, внутри объектов капитального строительства, внутренняя проводка в которых не обесточена, если это приведет к ограничению действий рабочих в соответствии с требованиями техники безопасности (Кот=1,2; Кэм=1,2; Котм=1,2; Кзт=1,2; Кзтм=1,2)
| 1 |  |  | ОТ (ЗТ) |  |  | чел.-ч | [6 empty] | 73,14 | [6 empty] | 30 091,26
| 1-100-40 |  |  | Средний разряд работы 4,0 |  |  | чел.-ч | 2,12 |  |  | 1,38 |  |  | 73,14 |  |  |  | 411,42 |  |  | 30 091,26
| 2 |  |  | ЭМ | [16 empty] | 22 111,32
|  |  |  | ОТм (ЗТм) |  |  | чел.-ч | [6 empty] | 43,5 | [6 empty] | 17 896,77
| [91.06.06-011] |  |  | Автогидроподъемники, высота подъема 12 м |  |  | маш.-ч | 1,04 |  |  | 1,5 |  |  | 39 | 346,73 | 1,43 |  | 495,82 |  |  | 19 336,98
| 4-100-040 |  |  | ОТм (ЗТм) Средний разряд машинистов 4 |  |  | чел.-ч | 1,04 |  |  | 1,5 |  |  | 39 |  |  |  | 411,42 |  |  | 16 045,38
| [91.14.02-001] |  |  | Автомобили бортовые, грузоподъемность до 5 т |  |  | маш.-ч | 0,12 |  |  | 1,5 |  |  | 4,5 | 477,92 | 1,29 |  | 616,52 |  |  | 2 774,34
| 4-100-040 |  |  | ОТм (ЗТм) Средний разряд машинистов 4 |  |  | чел.-ч | 0,12 |  |  | 1,5 |  |  | 4,5 |  |  |  | 411,42 |  |  | 1 851,39
| 4 |  |  | М | [16 empty] | 74 722,71
| [01.3.01.01-0010] |  |  | Бензин-растворитель |  |  | кг | 0,06 | [5 empty] | 1,5 | 160,27 | 1,15 |  | 184,31 |  |  | 276,47
| [01.3.01.06-0038] |  |  | Смазка защитная электросетевая |  |  | кг | 0,1 | [5 empty] | 2,5 | 238,29 | 1,65 |  | 393,18 |  |  | 982,95
| [01.7.20.08-0051] |  |  | Ветошь хлопчатобумажная цветная |  |  | кг | 0,05 | [5 empty] | 1,25 | 56,11 | 1,46 |  | 81,92 |  |  | 102,4
| [10.1.02.03-0002] |  |  | Проволока алюминиевая из сплава марки АМЦ, диаметр 3,0-5,8 мм |  |  | т | 0,0004 | [5 empty] | 0,01 | 625 256,9 | 1,09 |  | 681 530,02 |  |  | 6 815,3
| [14.5.09.11-0102] |  |  | Уайт-спирит |  |  | кг | 0,03 | [5 empty] | 0,75 | 60,6 | 1,42 |  | 86,05 |  |  | 64,54
| [20.1.02.15-0011] |  |  | Соединитель алюминиевых и сталеалюминиевых проводов (СОАС) 062-3 |  |  | шт | 3,4 | [5 empty] | 85 | 635,88 | 1,23 |  | 782,13 |  |  | 66 481,05
|  |  |  | Итого прямые затраты | [16 empty] | 144 822,06
|  |  |  | ФОТ | [16 empty] | 47 988,03
| Пр/812-027.0-1; Приказ N 812/пр, п.26 |  |  | НР Линии электропередачи |  |  | % | 103% | [5 empty] | 103% | [6 empty] | 49 427,67
| Пр/774-027.0; Приказ N 774/пр, п.16 |  |  | СП Линии электропередачи |  |  | % | 60% |  |  | 0,85 |  |  | 51% | [6 empty] | 24 473,9
|  |  |  | Всего по позиции | [13 empty] | 8 748,95 |  |  | 218 723,63
47 | ГЭСН33-04-011-04 |  |  | Подвеска проводов ВЛ 10 кВ на переходах через препятствия: автомобильные дороги 2 и 3 категории с двумя линиями связи |  |  | переход | 2 | [5 empty] | 2
| Приказ N 421/пр от 04.08.2020 п.58.б |  |  | Сметные затраты на работы по капитальному ремонту и реконструкции объектов капитального строительства (Кот=1,15; Кэм=1,25; Котм=1,25; Кзт=1,15; Кзтм=1,25)
| 557/пр_2022_прил.8_т.2_п.5 |  |  | Производство работ осуществляется в охранной зоне действующей воздушной линии электропередачи, вблизи объектов, находящихся под напряжением, внутри объектов капитального строительства, внутренняя проводка в которых не обесточена, если это приведет к ограничению действий рабочих в соответствии с требованиями техники безопасности (Кот=1,2; Кэм=1,2; Котм=1,2; Кзт=1,2; Кзтм=1,2)
| 1 |  |  | ОТ (ЗТ) |  |  | чел.-ч | [6 empty] | 55,476 | [6 empty] | 21 802,07
| 1-100-36 |  |  | Средний разряд работы 3,6 |  |  | чел.-ч | 20,1 |  |  | 1,38 |  |  | 55,476 |  |  |  | 393 |  |  | 21 802,07
| 2 |  |  | ЭМ | [16 empty] | 1 868,06
|  |  |  | ОТм (ЗТм) |  |  | чел.-ч | [6 empty] | 3,03 | [6 empty] | 1 246,6
| [91.14.02-001] |  |  | Автомобили бортовые, грузоподъемность до 5 т |  |  | маш.-ч | 1,01 |  |  | 1,5 |  |  | 3,03 | 477,92 | 1,29 |  | 616,52 |  |  | 1 868,06
| 4-100-040 |  |  | ОТм (ЗТм) Средний разряд машинистов 4 |  |  | чел.-ч | 1,01 |  |  | 1,5 |  |  | 3,03 |  |  |  | 411,42 |  |  | 1 246,6
| 21.2.01.02 |  |  | Провода неизолированные |  |  | т | 0 | [5 empty] | 0
|  |  |  | Итого прямые затраты | [16 empty] | 24 916,73
|  |  |  | ФОТ | [16 empty] | 23 048,67
| 812/пр_2020_прил._т._п.27_гр.3; Приказ N 812/пр, п.26 |  |  | НР Линии электропередачи |  |  | % | 103% | [5 empty] | 103% | [6 empty] | 23 740,13
| 774/пр_2020_прил._т._п.27_гр.3; Приказ N 774/пр, п.16 |  |  | СП Линии электропередачи |  |  | % | 60% |  |  | 0,85 |  |  | 51% | [6 empty] | 11 754,82
|  |  |  | Всего по позиции | [13 empty] | 30 205,84 |  |  | 60 411,68
Земляные работы под заземление
48 | ГЭСН01-02-057-02 |  |  | Разработка грунта вручную в траншеях глубиной до 2 м без креплений с откосами, группа грунтов: 2 V=4,5/100 |  |  | 100 м3 | 0,045 | [5 empty] | 0,045
| Приказ N 421/пр от 04.08.2020 п.58.б |  |  | Сметные затраты на работы по капитальному ремонту и реконструкции объектов капитального строительства (Кот=1,15; Кэм=1,25; Котм=1,25; Кзт=1,15; Кзтм=1,25)
| 557/пр_2022_прил.8_т.2_п.5 |  |  | Производство работ осуществляется в охранной зоне действующей воздушной линии электропередачи, вблизи объектов, находящихся под напряжением, внутри объектов капитального строительства, внутренняя проводка в которых не обесточена, если это приведет к ограничению действий рабочих в соответствии с требованиями техники безопасности (Кот=1,2; Кэм=1,2; Котм=1,2; Кзт=1,2; Кзтм=1,2)
| ГЭСН01ТЧПр1.12п3.184 |  |  | Разработка и обратная засыпка вручную сильно налипающего на инструменты грунта: 2 группы (Кот=1,15; Кзт=1,15)
| 1 |  |  | ОТ (ЗТ) |  |  | чел.-ч | [6 empty] | 10,99791 | [6 empty] | 3 680,56
| 1-100-20 |  |  | Средний разряд работы 2,0 |  |  | чел.-ч | 154 |  |  | 1,587 |  |  | 10,99791 |  |  |  | 334,66 |  |  | 3 680,56
|  |  |  | Итого прямые затраты | [16 empty] | 3 680,56
|  |  |  | ФОТ | [16 empty] | 3 680,56
| 812/пр_2020_прил._т._п.1.2_гр.3; Приказ N 812/пр, п.26 |  |  | НР Земляные работы, выполняемые ручным способом |  |  | % | 89% | [5 empty] | 89% | [6 empty] | 3 275,7
| 774/пр_2020_прил._т._п.1.2_гр.3; Приказ N 774/пр, п.16 |  |  | СП Земляные работы, выполняемые ручным способом |  |  | % | 40% |  |  | 0,85 |  |  | 34% | [6 empty] | 1 251,39
|  |  |  | Всего по позиции | [13 empty] | 182 392,22 |  |  | 8 207,65
49 | ГЭСН01-02-061-01 |  |  | Засыпка вручную траншей, пазух котлованов и ям, группа грунтов: 1 V=4,5/100 |  |  | 100 м3 | 0,045 | [5 empty] | 0,045
| Приказ N 421/пр от 04.08.2020 п.58.б |  |  | Сметные затраты на работы по капитальному ремонту и реконструкции объектов капитального строительства (Кот=1,15; Кэм=1,25; Котм=1,25; Кзт=1,15; Кзтм=1,25)
| 557/пр_2022_прил.8_т.2_п.5 |  |  | Производство работ осуществляется в охранной зоне действующей воздушной линии электропередачи, вблизи объектов, находящихся под напряжением, внутри объектов капитального строительства, внутренняя проводка в которых не обесточена, если это приведет к ограничению действий рабочих в соответствии с требованиями техники безопасности (Кот=1,2; Кэм=1,2; Котм=1,2; Кзт=1,2; Кзтм=1,2)
| 1 |  |  | ОТ (ЗТ) |  |  | чел.-ч | [6 empty] | 5,49585 | [6 empty] | 1 763,34
| 1-100-15 |  |  | Средний разряд работы 1,5 |  |  | чел.-ч | 88,5 |  |  | 1,38 |  |  | 5,49585 |  |  |  | 320,85 |  |  | 1 763,34
|  |  |  | Итого прямые затраты | [16 empty] | 1 763,34
|  |  |  | ФОТ | [16 empty] | 1 763,34
| 812/пр_2020_прил._т._п.1.2_гр.3; Приказ N 812/пр, п.26 |  |  | НР Земляные работы, выполняемые ручным способом |  |  | % | 89% | [5 empty] | 89% | [6 empty] | 1 569,37
| 774/пр_2020_прил._т._п.1.2_гр.3; Приказ N 774/пр, п.16 |  |  | СП Земляные работы, выполняемые ручным способом |  |  | % | 40% |  |  | 0,85 |  |  | 34% | [6 empty] | 599,54
|  |  |  | Всего по позиции | [13 empty] | 87 383,33 |  |  | 3 932,25
50 | ГЭСН33-04-015-01 |  |  | Устройство шин заземления опор ВЛ и подстанций V=21,5/10 |  |  | 10 м | 2,15 | [5 empty] | 2,15
| Приказ N 421/пр от 04.08.2020 п.58.б |  |  | Сметные затраты на работы по капитальному ремонту и реконструкции объектов капитального строительства (Кот=1,15; Кэм=1,25; Котм=1,25; Кзт=1,15; Кзтм=1,25)
| 557/пр_2022_прил.8_т.2_п.5 |  |  | Производство работ осуществляется в охранной зоне действующей воздушной линии электропередачи, вблизи объектов, находящихся под напряжением, внутри объектов капитального строительства, внутренняя проводка в которых не обесточена, если это приведет к ограничению действий рабочих в соответствии с требованиями техники безопасности (Кот=1,2; Кэм=1,2; Котм=1,2; Кзт=1,2; Кзтм=1,2)
| 1 |  |  | ОТ (ЗТ) |  |  | чел.-ч | [6 empty] | 5,3406 | [6 empty] | 1 934,9
| 1-100-29 |  |  | Средний разряд работы 2,9 |  |  | чел.-ч | 1,8 |  |  | 1,38 |  |  | 5,3406 |  |  |  | 362,3 |  |  | 1 934,9
| 2 |  |  | ЭМ | [16 empty] | 37,04
|  |  |  | ОТм (ЗТм) |  |  | чел.-ч | [6 empty] | 0,03225 | [6 empty] | 13,27
| [91.14.02-001] |  |  | Автомобили бортовые, грузоподъемность до 5 т |  |  | маш.-ч | 0,01 |  |  | 1,5 |  |  | 0,03225 | 477,92 | 1,29 |  | 616,52 |  |  | 19,88
| 4-100-040 |  |  | ОТм (ЗТм) Средний разряд машинистов 4 |  |  | чел.-ч | 0,01 |  |  | 1,5 |  |  | 0,03225 |  |  |  | 411,42 |  |  | 13,27
| 91.17.04-034 |  |  | Агрегаты сварочные с двигателем внутреннего сгорания для ручной дуговой сварки, сварочный ток до 400 А, количество постов 1 |  |  | маш.-ч | 0,05 |  |  | 1,5 |  |  | 0,16125 |  |  |  | 106,43 |  |  | 17,16
| 4 |  |  | М | [16 empty] | 40,56
| [01.7.11.07-0227] |  |  | Электроды сварочные для сварки низколегированных и углеродистых сталей УОНИ 13/45, Э42А, диаметр 4-5 мм |  |  | кг | 0,12 | [5 empty] | 0,258 | 155,63 | 1,01 |  | 157,19 |  |  | 40,56
| 08.3.04.02 |  |  | Сталь стержневая диаметром до 10 мм |  |  | т | 0 | [5 empty] | 0
|  |  |  | Итого прямые затраты | [16 empty] | 2 025,77
|  |  |  | ФОТ | [16 empty] | 1 948,17
| 812/пр_2020_прил._т._п.27_гр.3; Приказ N 812/пр, п.26 |  |  | НР Линии электропередачи |  |  | % | 103% | [5 empty] | 103% | [6 empty] | 2 006,62
| 774/пр_2020_прил._т._п.27_гр.3; Приказ N 774/пр, п.16 |  |  | СП Линии электропередачи |  |  | % | 60% |  |  | 0,85 |  |  | 51% | [6 empty] | 993,57
|  |  |  | Всего по позиции | [13 empty] | 2 337,66 |  |  | 5 025,96
51 | [08.3.07.01-0416] |  |  | Прокат стальной горячекатаный полосовой, марки стали 09Г2С, 12Г2С, размеры 40х4 мм V=21,5*1,256/1000 |  |  | т | 0,027004 | [5 empty] | 0,027004 | 86 956,28 | 0,83 |  | 72 173,71 |  |  | 1 948,98
|  |  |  | Всего по позиции | [16 empty] | 1 948,98
52 | [08.3.08.02-0045] |  |  | Уголок стальной горячекатаный равнополочный, марки стали Ст3сп, Ст3пс, ширина полок 63-100 мм, толщина полки 4-16 мм V=24*5,72/1000 |  |  | т | 0,13728 | [5 empty] | 0,13728 | 69 695 | 0,76 |  | 52 968,2 |  |  | 7 271,47
|  |  |  | Всего по позиции | [16 empty] | 7 271,47
53 | ГЭСН33-03-004-01 |  |  | Забивка вертикальных заземлителей механизированная на глубину до 5 м |  |  | шт | 8 | [5 empty] | 8
| Приказ N 421/пр от 04.08.2020 п.58.б |  |  | Сметные затраты на работы по капитальному ремонту и реконструкции объектов капитального строительства (Кот=1,15; Кэм=1,25; Котм=1,25; Кзт=1,15; Кзтм=1,25)
| 557/пр_2022_прил.8_т.2_п.5 |  |  | Производство работ осуществляется в охранной зоне действующей воздушной линии электропередачи, вблизи объектов, находящихся под напряжением, внутри объектов капитального строительства, внутренняя проводка в которых не обесточена, если это приведет к ограничению действий рабочих в соответствии с требованиями техники безопасности (Кот=1,2; Кэм=1,2; Котм=1,2; Кзт=1,2; Кзтм=1,2)
| 1 |  |  | ОТ (ЗТ) |  |  | чел.-ч | [6 empty] | 4,968 | [6 empty] | 1 799,91
| 1-100-29 |  |  | Средний разряд работы 2,9 |  |  | чел.-ч | 0,45 |  |  | 1,38 |  |  | 4,968 |  |  |  | 362,3 |  |  | 1 799,91
| 2 |  |  | ЭМ | [16 empty] | 2 032,6
|  |  |  | ОТм (ЗТм) |  |  | чел.-ч | [6 empty] | 3,84 | [6 empty] | 1 579,85
| 91.17.04-034 |  |  | Агрегаты сварочные с двигателем внутреннего сгорания для ручной дуговой сварки, сварочный ток до 400 А, количество постов 1 |  |  | маш.-ч | 0,12 |  |  | 1,5 |  |  | 1,44 |  |  |  | 106,43 |  |  | 153,26
| 91.18.01-007 |  |  | Компрессоры винтовые передвижные с двигателем внутреннего сгорания, давление до 0,7 МПа (7 атм), производительность до 5,4 м3/мин |  |  | маш.-ч | 0,32 |  |  | 1,5 |  |  | 3,84 |  |  |  | 406,89 |  |  | 1 562,46
| 4-100-040 |  |  | ОТм (ЗТм) Средний разряд машинистов 4 |  |  | чел.-ч | 0,32 |  |  | 1,5 |  |  | 3,84 |  |  |  | 411,42 |  |  | 1 579,85
| [91.21.22-195] |  |  | Машины пневматические при работе от передвижных компрессорных установок для забивания в грунт под любым углом наклона к горизонту и извлечения стержней диаметром от 12 до 25 мм, длиной от 2 до 15 м |  |  | маш.-ч | 0,32 |  |  | 1,5 |  |  | 3,84 | 68,2 | 1,21 |  | 82,52 |  |  | 316,88
| 4 |  |  | М | [16 empty] | 2 358,05
| [01.7.11.07-0227] |  |  | Электроды сварочные для сварки низколегированных и углеродистых сталей УОНИ 13/45, Э42А, диаметр 4-5 мм |  |  | кг | 0,03 | [5 empty] | 0,24 | 155,63 | 1,01 |  | 157,19 |  |  | 37,73
| [08.4.03.02-0002] |  |  | Сталь арматурная горячекатаная гладкая, класс A-I, диаметр 6-22 мм |  |  | т | 0,005 | [5 empty] | 0,04 | 63 745 | 0,91 |  | 58 007,95 |  |  | 2 320,32
|  |  |  | Итого прямые затраты | [16 empty] | 7 770,41
|  |  |  | ФОТ | [16 empty] | 3 379,76
| 812/пр_2020_прил._т._п.27_гр.3; Приказ N 812/пр, п.26 |  |  | НР Линии электропередачи |  |  | % | 103% | [5 empty] | 103% | [6 empty] | 3 481,15
| 774/пр_2020_прил._т._п.27_гр.3; Приказ N 774/пр, п.16 |  |  | СП Линии электропередачи |  |  | % | 60% |  |  | 0,85 |  |  | 51% | [6 empty] | 1 723,68
|  |  |  | Всего по позиции | [13 empty] | 1 621,91 |  |  | 12 975,24
54 | ГЭСНм08-02-472-09 |  |  | Проводник заземляющий открыто по строительным основаниям: из круглой стали диаметром 12 мм V=44/100 |  |  | 100 м | 0,44 | [5 empty] | 0,44
| 557/пр_2022_прил.8_т.2_п.5 |  |  | Производство работ осуществляется в охранной зоне действующей воздушной линии электропередачи, вблизи объектов, находящихся под напряжением, внутри объектов капитального строительства, внутренняя проводка в которых не обесточена, если это приведет к ограничению действий рабочих в соответствии с требованиями техники безопасности (Кот=1,2; Кэм=1,2; Котм=1,2; Кзт=1,2; Кзтм=1,2)
| 1 |  |  | ОТ (ЗТ) |  |  | чел.-ч | [6 empty] | 9,768 | [6 empty] | 3 928,79
| 1-100-38 |  |  | Средний разряд работы 3,8 |  |  | чел.-ч | 18,5 |  |  | 1,2 |  |  | 9,768 |  |  |  | 402,21 |  |  | 3 928,79
| 2 |  |  | ЭМ | [16 empty] | 260,14
|  |  |  | ОТм (ЗТм) |  |  | чел.-ч | [6 empty] | 0,17952 | [6 empty] | 86,54
| 91.05.05-015 |  |  | Краны на автомобильном ходу, грузоподъемность 16 т |  |  | маш.-ч | 0,17 |  |  | 1,2 |  |  | 0,08976 |  |  |  | 1 610,43 |  |  | 144,55
| 4-100-060 |  |  | ОТм (ЗТм) Средний разряд машинистов 6 |  |  | чел.-ч | 0,17 |  |  | 1,2 |  |  | 0,08976 |  |  |  | 552,65 |  |  | 49,61
| [91.14.02-001] |  |  | Автомобили бортовые, грузоподъемность до 5 т |  |  | маш.-ч | 0,17 |  |  | 1,2 |  |  | 0,08976 | 477,92 | 1,29 |  | 616,52 |  |  | 55,34
| 4-100-040 |  |  | ОТм (ЗТм) Средний разряд машинистов 4 |  |  | чел.-ч | 0,17 |  |  | 1,2 |  |  | 0,08976 |  |  |  | 411,42 |  |  | 36,93
| 91.17.04-233 |  |  | Аппараты сварочные для ручной дуговой сварки, сварочный ток до 350 А |  |  | маш.-ч | 2,9 |  |  | 1,2 |  |  | 1,5312 |  |  |  | 39,35 |  |  | 60,25
| 4 |  |  | М | [16 empty] | 1 374,43
| [01.7.11.07-0227] |  |  | Электроды сварочные для сварки низколегированных и углеродистых сталей УОНИ 13/45, Э42А, диаметр 4-5 мм |  |  | кг | 0,9 | [5 empty] | 0,396 | 155,63 | 1,01 |  | 157,19 |  |  | 62,25
| [08.3.05.02-0021] |  |  | Прокат листовой горячекатаный, марки стали Ст3сп, Ст3пс, ширина 1200-3000 мм, толщина 1-8 мм |  |  | т | 0,004 | [5 empty] | 0,00176 | 71 131,5 | 0,87 |  | 61 884,41 |  |  | 108,92
| [14.4.01.09-0427] |  |  | Грунтовка эпоксидная антикоррозионная с содержанием цинка для защиты металлических поверхностей, расход 0,20-0,39 кг/м2 |  |  | кг | 2,4 | [5 empty] | 1,056 | 911,56 | 1,25 |  | 1 139,45 |  |  | 1 203,26
|  |  |  | Итого прямые затраты | [16 empty] | 5 649,9
54.1 | 421/пр_2020_п.75_пп.а |  |  | Сметная стоимость вспомогательных ненормируемых материальных ресурсов, не учтенная в сметной норме, 2% |  |  | % | 2 | [5 empty] | 2 | [6 empty] | 65,48
|  |  |  | ФОТ | [16 empty] | 4 015,33
| 812/пр_2020_прил._т._п.49.3_гр.3 |  |  | НР Электротехнические установки на других объектах |  |  | % | 97% | [5 empty] | 97% | [6 empty] | 3 894,87
| 774/пр_2020_прил._т._п.49.3_гр.3 |  |  | СП Электротехнические установки на других объектах |  |  | % | 51% | [5 empty] | 51% | [6 empty] | 2 047,82
|  |  |  | Всего по позиции | [13 empty] | 26 495,61 |  |  | 11 658,07
55 | [08.3.04.02-0108] |  |  | Прокат стальной горячекатаный круглый, марки стали 20Х13, 30Х13, 40Х13, диаметр 5-9 мм V=44*0,888/1000 |  |  | т | 0,039072 | [5 empty] | 0,039072 | 203 485 | 1,27 |  | 258 425,95 |  |  | 10 097,22
|  |  |  | Всего по позиции | [16 empty] | 10 097,22
|  |  |  | Итого прямые затраты по разделу 1. <Раздел> | [16 empty] | 5 433 086,3
в том числе
|  |  |  | оплата труда (ОТ) | [16 empty] | 293 935,54
|  |  |  | эксплуатация машин и механизмов | [16 empty] | 509 823,42
|  |  |  | оплата труда машинистов (ОТм) | [16 empty] | 192 554,08
|  |  |  | материальные ресурсы | [16 empty] | 4 436 773,26
|  |  |  | перевозка | [16 empty] | 0
|  |  |  | Итого ФОТ (справочно) | [16 empty] | 486 489,62
|  |  |  | Итого накладные расходы | [16 empty] | 502 778,29
|  |  |  | Итого сметная прибыль | [16 empty] | 254 887,41
|  |  |  | Итого оборудование | [16 empty] | 0
|  |  |  | Итого прочие затраты | [16 empty] | 0
|  |  |  | Итого по разделу 1. <Раздел> | [16 empty] | 6 190 752
в том числе
|  |  |  | материальные ресурсы, отсутствующие в ФРСН | [16 empty] | 0
|  |  |  | оборудование, отсутствующее в ФРСН | [16 empty] | 0
справочно
|  |  |  | затраты труда рабочих | [16 empty] | 761,358798
|  |  |  | затраты труда машинистов | [16 empty] | 412,468035
ИТОГИ ПО СМЕТЕ
|  |  | ВСЕГО строительные работы | [16 empty] | 6 137 121,99
в том числе
|  |  | Всего прямые затраты | [16 empty] | 5 402 696,51
в том числе
|  |  | оплата труда (ОТ) | [16 empty] | 280 823,86
|  |  | эксплуатация машин и механизмов | [16 empty] | 506 826,66
|  |  | оплата труда машинистов (ОТм) | [16 empty] | 189 962,91
|  |  | материальные ресурсы | [16 empty] | 4 425 083,08
|  |  | Всего ФОТ (справочно) | [16 empty] | 470 786,77
|  |  | Всего накладные расходы | [16 empty] | 487 546,53
|  |  | Всего сметная прибыль | [16 empty] | 246 878,95
|  |  | ВСЕГО монтажные работы | [16 empty] | 53 630,01
в том числе
|  |  | Всего прямые затраты | [16 empty] | 30 389,79
в том числе
|  |  | оплата труда (ОТ) | [16 empty] | 13 111,68
|  |  | эксплуатация машин и механизмов | [16 empty] | 2 996,76
|  |  | оплата труда машинистов (ОТм) | [16 empty] | 2 591,17
|  |  | материальные ресурсы | [16 empty] | 11 690,18
|  |  | Всего ФОТ (справочно) | [16 empty] | 15 702,85
|  |  | Всего накладные расходы | [16 empty] | 15 231,76
|  |  | Всего сметная прибыль | [16 empty] | 8 008,46
|  |  | ВСЕГО по смете | [16 empty] | 6 190 752
|  |  | Итого | [16 empty] | 6 190 752
в том числе
|  |  | Всего прямые затраты | [16 empty] | 5 433 086,3
в том числе
|  |  | оплата труда (ОТ) | [16 empty] | 293 935,54
|  |  | эксплуатация машин и механизмов | [16 empty] | 509 823,42
|  |  | оплата труда машинистов (ОТм) | [16 empty] | 192 554,08
|  |  | материальные ресурсы | [16 empty] | 4 436 773,26
|  |  | перевозка | [16 empty] | 0
|  |  | Всего ФОТ (справочно) | [16 empty] | 486 489,62
|  |  | Всего накладные расходы | [16 empty] | 502 778,29
|  |  | Всего сметная прибыль | [16 empty] | 254 887,41
|  |  | Всего оборудование | [16 empty] | 0
|  |  | Всего прочие затраты | [16 empty] | 0
Справочно
|  |  | материальные ресурсы, отсутствующие в ФРСН | [16 empty] | 0
|  |  | оборудование, отсутствующее в ФРСН | [16 empty] | 0
|  |  | затраты труда рабочих | [16 empty] | 761,358798
|  |  | затраты труда машинистов | [16 empty] | 412,468035
Составил:
[должность, подпись (инициалы, фамилия)]
Проверил:
[должность, подпись (инициалы, фамилия)]

## ЛСР 9-1
Наименование программного продукта | [8 empty] | SmetaWIZARD
Наименование редакции сметных нормативов | [8 empty] | Приказ Минстроя России от 07.02.2025 г. № 69/пр «О внесении изменений в приказ Министерства строительства и жилищно-коммунального хозяйства Российской Федерации от 30 декабря 2021 г. № 1046/пр «Об утверждении сметных нормативов»
Реквизиты приказа Минстроя России об утверждении дополнений и изменений к сметным нормативам | [8 empty] | Приказ Минстроя России от 18.05.2022 № 378/пр, Приказ Минстроя России от 26.08.2022 № 703/пр, Приказ Минстроя России от 26.10.2022 № 905/пр, Приказ Минстроя России от 27.12.2022 № 1133/пр, Приказ Минстроя России от 10.02.2023 № 84/пр, Приказ Минстроя России от 11.05.2023 № 335/пр, Приказ Минстроя России от 02.08.2023 № 551/пр, Приказ Минстроя России от 14.11.2023 № 817/пр, Приказ Минстроя России от 16.02.2024 № 102/пр, Приказ Минстроя России от 13.05.2024 № 323/пр; Приказ Минстроя России от 09.08.2024 № 524/пр; Приказ Минстроя России от 07.11.2024 № 747/пр; Приказ Минстроя России от 07.02.2025 № 69/пр; Приказ Минстроя России от 07.07.2022 № 557/пр; Приказ Минстроя России от 30.01.2024 № 55/пр; Приказ Минстроя России от 02.09.2021 № 636/пр, Приказ Минстроя России от 26.07.2022 № 611/пр; Приказ Минстроя России от 22.04.2022 № 317/пр
Реквизиты письма Минстроя России об индексах изменения сметной стоимости строительства, включаемые в федеральный реестр сметных нормативов и размещаемые в федеральной государственной информационной системе ценообразования в строительстве, подготовленного в соответствии с пунктом 85 Методики расчета индексов изменения сметной стоимости строительства, утвержденной приказом Министерства строительства и жилищно-коммунального хозяйства Российской Федерации от 5 июня 2019 г. № 326/пр | [8 empty] | Письмо Минстроя России от 25.02.2025 № 10314-ИФ/09
Реквизиты нормативного правового акта об утверждении оплаты труда, утверждаемый в соответствии с пунктом 22(1) Правилами мониторинга цен, утвержденными постановлением Правительства Российской Федерации от 23 декабря 2016 г. № 1452 | [8 empty] | Постановление Правительства Ленинградской области от 14.02.2024 № 99
Обоснование принятых текущих цен на строительные ресурсы | [8 empty] | ФГИС ЦС, конъюнктурный анализ
Наименование субъекта Российской Федерации | [8 empty] | Ленинградская область
Наименование зоны субъекта Российской Федерации
(наименование стройки)
Реконструкция КВЛ-6кВ, ф.57-06 по всей протяженности (ориентировочный объем работ: протяженность ВЛ-6 кВ - 1 км проводом СИП-3 1х70мм2, протяженность КЛ-6 кВ сечением не менее 120мм2 - 0,39 км)
(наименование объекта капитального строительства)
ЛОКАЛЬНЫЙ СМЕТНЫЙ РАСЧЕТ № | [10 empty] | 9-1
Реконструкция КВЛ-6кВ, ф.57-06 по всей протяженности (ориентировочный объем работ: протяженность ВЛ-6 кВ - 1 км проводом СИП-3 1х70мм2, протяженность КЛ-6 кВ сечением не менее 120мм2 - 0,39 км). Пусконаладочные работы.
(наименование работ и затрат)
Составлен |  | ресурсно-индексным |  |  | методом
Основание |  | техническое задание
(проектная и (или) иная техническая документация)
Составлен в текущем уровне цен |  |  |  | 1 квартал 2025 г.
Сметная стоимость |  |  |  | 52,86 |  |  |  | тыс. руб. |  |  |  | Средства на оплату труда рабочих |  |  |  | 25,17 |  |  | тыс. руб.
в том числе: | [11 empty] | Средства на оплату труда машинистов |  |  |  | 0 |  |  | тыс. руб.
строительных работ |  |  |  | 0 |  |  |  | тыс. руб. |  |  |  | Нормативные затраты труда рабочих |  |  |  | 47,87424 |  |  | чел.-ч
монтажных работ |  |  |  | 0 |  |  |  | тыс. руб. |  |  |  | Нормативные затраты труда машинистов |  |  |  | 0 |  |  | чел.-ч
оборудования |  |  |  | 0 |  |  |  | тыс. руб.
прочих затрат |  |  |  | 52,86 |  |  |  | тыс. руб.
№ п.п. | Обоснование |  | Наименование работ и затрат |  |  | Единица измерения | Количество | [6 empty] | Сметная стоимость, руб.
[7 empty] | на единицу измерения |  |  | коэффициенты |  |  | всего с учетом коэффициентов | на единицу измерения в базисном уровне цен | индекс |  | на единицу измерения в текущем уровне цен | коэффициенты |  | всего в текущем уровне цен
Раздел 1. <Раздел>
1 | 2 |  | 3 |  |  | 4 | 5 |  |  | 6 |  |  | 7 | 8 | 9 |  | 10 | 11 |  | 12
1 | ГЭСНп01-11-010-02 |  | Измерение сопротивления растеканию тока: контура с диагональю до 20 м |  |  | измерение | 2 | [5 empty] | 2
| 421/пр_2020_прил.10_т.7_п.3_гр.3 |  | Производство работ осуществляется в охранной зоне действующей воздушной линии электропередачи, вблизи объектов, находящихся под напряжением, внутри объектов капитального строительства, внутренняя проводка в которых не обесточена, если это приведет к ограничению действий рабочих в соответствии с требованиями техники безопасности (Кот=1,2; Кэм=1,2; Котм=1,2; Кзт=1,2; Кзтм=1,2)
| 1 |  | ОТ (ЗТ) |  |  | чел.-ч | [6 empty] | 3,888 | [6 empty] | 2 124,83
| 2-100-06 |  | Рабочий 6 разряда |  |  | чел.-ч | 0,81 |  |  | 1,2 |  |  | 1,944 |  |  |  | 552,65 |  |  | 1 074,35
| 3-200-03 |  | Инженер III категории |  |  | чел.-ч | 0,81 |  |  | 1,2 |  |  | 1,944 |  |  |  | 540,37 |  |  | 1 050,48
|  |  | Итого прямые затраты | [16 empty] | 2 124,83
|  |  | ФОТ | [16 empty] | 2 124,83
| 812/пр_2020_прил._т._п.83_гр.3 |  | НР Пусконаладочные работы |  |  | % | 74% | [5 empty] | 74% | [6 empty] | 1 572,37
| 774/пр_2020_прил._т._п.83_гр.3 |  | СП Пусконаладочные работы |  |  | % | 36% | [5 empty] | 36% | [6 empty] | 764,94
|  |  | Всего по позиции | [13 empty] | 2 231,07 |  |  | 4 462,14
2 | ГЭСНп01-11-011-01 |  | Проверка наличия цепи между заземлителями и заземленными элементами V=12/100 |  |  | 100 измерений | 0,12 | [5 empty] | 0,12
| 421/пр_2020_прил.10_т.7_п.3_гр.3 |  | Производство работ осуществляется в охранной зоне действующей воздушной линии электропередачи, вблизи объектов, находящихся под напряжением, внутри объектов капитального строительства, внутренняя проводка в которых не обесточена, если это приведет к ограничению действий рабочих в соответствии с требованиями техники безопасности (Кот=1,2; Кэм=1,2; Котм=1,2; Кзт=1,2; Кзтм=1,2)
| 1 |  | ОТ (ЗТ) |  |  | чел.-ч | [6 empty] | 1,86624 | [6 empty] | 1 019,92
| 2-100-06 |  | Рабочий 6 разряда |  |  | чел.-ч | 6,48 |  |  | 1,2 |  |  | 0,93312 |  |  |  | 552,65 |  |  | 515,69
| 3-200-03 |  | Инженер III категории |  |  | чел.-ч | 6,48 |  |  | 1,2 |  |  | 0,93312 |  |  |  | 540,37 |  |  | 504,23
|  |  | Итого прямые затраты | [16 empty] | 1 019,92
|  |  | ФОТ | [16 empty] | 1 019,92
| 812/пр_2020_прил._т._п.83_гр.3 |  | НР Пусконаладочные работы |  |  | % | 74% | [5 empty] | 74% | [6 empty] | 754,74
| 774/пр_2020_прил._т._п.83_гр.3 |  | СП Пусконаладочные работы |  |  | % | 36% | [5 empty] | 36% | [6 empty] | 367,17
|  |  | Всего по позиции | [13 empty] | 17 848,58 |  |  | 2 141,83
3 | ГЭСНп01-11-024-02 |  | Фазировка электрической линии или трансформатора с сетью напряжением: свыше 1 кВ |  |  | шт | 9 | [5 empty] | 9
| 421/пр_2020_прил.10_т.7_п.3_гр.3 |  | Производство работ осуществляется в охранной зоне действующей воздушной линии электропередачи, вблизи объектов, находящихся под напряжением, внутри объектов капитального строительства, внутренняя проводка в которых не обесточена, если это приведет к ограничению действий рабочих в соответствии с требованиями техники безопасности (Кот=1,2; Кэм=1,2; Котм=1,2; Кзт=1,2; Кзтм=1,2)
| 1 |  | ОТ (ЗТ) |  |  | чел.-ч | [6 empty] | 17,496 | [6 empty] | 9 561,74
| 2-100-06 |  | Рабочий 6 разряда |  |  | чел.-ч | 0,81 |  |  | 1,2 |  |  | 8,748 |  |  |  | 552,65 |  |  | 4 834,58
| 3-200-03 |  | Инженер III категории |  |  | чел.-ч | 0,81 |  |  | 1,2 |  |  | 8,748 |  |  |  | 540,37 |  |  | 4 727,16
|  |  | Итого прямые затраты | [16 empty] | 9 561,74
|  |  | ФОТ | [16 empty] | 9 561,74
| 812/пр_2020_прил._т._п.83_гр.3 |  | НР Пусконаладочные работы |  |  | % | 74% | [5 empty] | 74% | [6 empty] | 7 075,69
| 774/пр_2020_прил._т._п.83_гр.3 |  | СП Пусконаладочные работы |  |  | % | 36% | [5 empty] | 36% | [6 empty] | 3 442,23
|  |  | Всего по позиции | [13 empty] | 2 231,07 |  |  | 20 079,66
4 | ГЭСНп01-03-005-01 |  | Разъединитель трехполюсный напряжением: до 20 кВ |  |  | шт | 2 | [5 empty] | 2
| 421/пр_2020_прил.10_т.7_п.3_гр.3 |  | Производство работ осуществляется в охранной зоне действующей воздушной линии электропередачи, вблизи объектов, находящихся под напряжением, внутри объектов капитального строительства, внутренняя проводка в которых не обесточена, если это приведет к ограничению действий рабочих в соответствии с требованиями техники безопасности (Кот=1,2; Кэм=1,2; Котм=1,2; Кзт=1,2; Кзтм=1,2)
| 1 |  | ОТ (ЗТ) |  |  | чел.-ч | [6 empty] | 12,96 | [6 empty] | 6 764,5
| 2-100-04 |  | Рабочий 4 разряда |  |  | чел.-ч | 1,08 |  |  | 1,2 |  |  | 2,592 |  |  |  | 411,42 |  |  | 1 066,4
| 3-200-02 |  | Инженер II категории |  |  | чел.-ч | 3,24 |  |  | 1,2 |  |  | 7,776 |  |  |  | 601,78 |  |  | 4 679,44
| 3-100-02 |  | Техник II категории |  |  | чел.-ч | 1,08 |  |  | 1,2 |  |  | 2,592 |  |  |  | 393 |  |  | 1 018,66
|  |  | Итого прямые затраты | [16 empty] | 6 764,5
|  |  | ФОТ | [16 empty] | 6 764,5
| 812/пр_2020_прил._т._п.83_гр.3 |  | НР Пусконаладочные работы |  |  | % | 74% | [5 empty] | 74% | [6 empty] | 5 005,73
| 774/пр_2020_прил._т._п.83_гр.3 |  | СП Пусконаладочные работы |  |  | % | 36% | [5 empty] | 36% | [6 empty] | 2 435,22
|  |  | Всего по позиции | [13 empty] | 7 102,73 |  |  | 14 205,45
5 | ГЭСНп01-12-027-01 |  | Испытание кабеля силового длиной до 500 м напряжением: до 10 кВ |  |  | испытание | 2 | [5 empty] | 2
| 421/пр_2020_прил.10_т.7_п.3_гр.3 |  | Производство работ осуществляется в охранной зоне действующей воздушной линии электропередачи, вблизи объектов, находящихся под напряжением, внутри объектов капитального строительства, внутренняя проводка в которых не обесточена, если это приведет к ограничению действий рабочих в соответствии с требованиями техники безопасности (Кот=1,2; Кэм=1,2; Котм=1,2; Кзт=1,2; Кзтм=1,2)
| 1 |  | ОТ (ЗТ) |  |  | чел.-ч | [6 empty] | 11,664 | [6 empty] | 5 702,48
| 2-100-04 |  | Рабочий 4 разряда |  |  | чел.-ч | 1,94 |  |  | 1,2 |  |  | 4,656 |  |  |  | 411,42 |  |  | 1 915,57
| 3-200-03 |  | Инженер III категории |  |  | чел.-ч | 2,92 |  |  | 1,2 |  |  | 7,008 |  |  |  | 540,37 |  |  | 3 786,91
|  |  | Итого прямые затраты | [16 empty] | 5 702,48
|  |  | ФОТ | [16 empty] | 5 702,48
| Пр/812-083.0-1 |  | НР Пусконаладочные работы |  |  | % | 74% | [5 empty] | 74% | [6 empty] | 4 219,84
| Пр/774-083.0 |  | СП Пусконаладочные работы |  |  | % | 36% | [5 empty] | 36% | [6 empty] | 2 052,89
|  |  | Всего по позиции | [13 empty] | 5 987,61 |  |  | 11 975,21
|  |  | Итого прямые затраты по разделу 1. <Раздел> | [16 empty] | 25 173,47
в том числе
|  |  | оплата труда (ОТ) | [16 empty] | 25 173,47
|  |  | эксплуатация машин и механизмов | [16 empty] | 0
|  |  | оплата труда машинистов (ОТм) | [16 empty] | 0
|  |  | материальные ресурсы | [16 empty] | 0
|  |  | перевозка | [16 empty] | 0
|  |  | Итого ФОТ (справочно) | [16 empty] | 25 173,47
|  |  | Итого накладные расходы | [16 empty] | 18 628,37
|  |  | Итого сметная прибыль | [16 empty] | 9 062,45
|  |  | Итого оборудование | [16 empty] | 0
|  |  | Итого прочие затраты | [16 empty] | 0
|  |  | Итого по разделу 1. <Раздел> | [16 empty] | 52 864,29
в том числе
|  |  | материальные ресурсы, отсутствующие в ФРСН | [16 empty] | 0
|  |  | оборудование, отсутствующее в ФРСН | [16 empty] | 0
справочно
|  |  | затраты труда рабочих | [16 empty] | 47,87424
|  |  | затраты труда машинистов | [16 empty] | 0
ИТОГИ ПО СМЕТЕ
|  |  | ВСЕГО прочие затраты | [16 empty] | 52 864,29
в том числе
|  |  | прочие работы | [16 empty] | 52 864,29
в том числе
|  |  | Всего прямые затраты | [16 empty] | 25 173,47
в том числе
|  |  | оплата труда (ОТ) | [16 empty] | 25 173,47
|  |  | Всего ФОТ (справочно) | [16 empty] | 25 173,47
|  |  | Всего накладные расходы | [16 empty] | 18 628,37
|  |  | Всего сметная прибыль | [16 empty] | 9 062,45
|  |  | ВСЕГО по смете | [16 empty] | 52 864,29
|  |  | Итого | [16 empty] | 52 864,29
в том числе
|  |  | Всего прямые затраты | [16 empty] | 25 173,47
в том числе
|  |  | оплата труда (ОТ) | [16 empty] | 25 173,47
|  |  | эксплуатация машин и механизмов | [16 empty] | 0
|  |  | оплата труда машинистов (ОТм) | [16 empty] | 0
|  |  | материальные ресурсы | [16 empty] | 0
|  |  | перевозка | [16 empty] | 0
|  |  | Всего ФОТ (справочно) | [16 empty] | 25 173,47
|  |  | Всего накладные расходы | [16 empty] | 18 628,37
|  |  | Всего сметная прибыль | [16 empty] | 9 062,45
|  |  | Всего оборудование | [16 empty] | 0
|  |  | Всего прочие затраты | [16 empty] | 0
Справочно
|  |  | материальные ресурсы, отсутствующие в ФРСН | [16 empty] | 0
|  |  | оборудование, отсутствующее в ФРСН | [16 empty] | 0
|  |  | затраты труда рабочих | [16 empty] | 47,87424
|  |  | затраты труда машинистов | [16 empty] | 0
|  |  | ПНР «вхолостую» | [16 empty] | 42 291,43
в том числе
| 421/пр_2020_прил.8_п.1_гр.6 |  | Пусконаладочные работы "вхолостую" Электротехнические устройства |  |  |  | 80% | [12 empty] | 42 291,43
|  |  | ПНР «под нагрузкой» | [16 empty] | 10 572,86
в том числе
| 421/пр_2020_прил.8_п.1_гр.6 |  | Пусконаладочные работы "вхолостую" Электротехнические устройства |  |  |  | 20% | [12 empty] | 10 572,86
Составил:
[должность, подпись (инициалы, фамилия)]
Проверил:
[должность, подпись (инициалы, фамилия)]

## ЛСР 1-1
Наименование программного продукта | [8 empty] | SmetaWIZARD
Наименование редакции сметных нормативов | [8 empty] | Приказ Минстроя России от 07.02.2025 г. № 69/пр «О внесении изменений в приказ Министерства строительства и жилищно-коммунального хозяйства Российской Федерации от 30 декабря 2021 г. № 1046/пр «Об утверждении сметных нормативов»
Реквизиты приказа Минстроя России об утверждении дополнений и изменений к сметным нормативам | [8 empty] | Приказ Минстроя России от 18.05.2022 № 378/пр, Приказ Минстроя России от 26.08.2022 № 703/пр, Приказ Минстроя России от 26.10.2022 № 905/пр, Приказ Минстроя России от 27.12.2022 № 1133/пр, Приказ Минстроя России от 10.02.2023 № 84/пр, Приказ Минстроя России от 11.05.2023 № 335/пр, Приказ Минстроя России от 02.08.2023 № 551/пр, Приказ Минстроя России от 14.11.2023 № 817/пр, Приказ Минстроя России от 16.02.2024 № 102/пр, Приказ Минстроя России от 13.05.2024 № 323/пр; Приказ Минстроя России от 09.08.2024 № 524/пр; Приказ Минстроя России от 07.11.2024 № 747/пр; Приказ Минстроя России от 07.02.2025 № 69/пр; Приказ Минстроя России от 07.07.2022 № 557/пр; Приказ Минстроя России от 30.01.2024 № 55/пр; Приказ Минстроя России от 02.09.2021 № 636/пр, Приказ Минстроя России от 26.07.2022 № 611/пр; Приказ Минстроя России от 22.04.2022 № 317/пр
Реквизиты письма Минстроя России об индексах изменения сметной стоимости строительства, включаемые в федеральный реестр сметных нормативов и размещаемые в федеральной государственной информационной системе ценообразования в строительстве, подготовленного в соответствии с пунктом 85 Методики расчета индексов изменения сметной стоимости строительства, утвержденной приказом Министерства строительства и жилищно-коммунального хозяйства Российской Федерации от 5 июня 2019 г. № 326/пр | [8 empty] | Письмо Минстроя России от 25.02.2025 № 10314-ИФ/09
Реквизиты нормативного правового акта об утверждении оплаты труда, утверждаемый в соответствии с пунктом 22(1) Правилами мониторинга цен, утвержденными постановлением Правительства Российской Федерации от 23 декабря 2016 г. № 1452 | [8 empty] | Постановление Правительства Ленинградской области от 14.02.2024 № 99
Обоснование принятых текущих цен на строительные ресурсы | [8 empty] | ФГИС ЦС, конъюнктурный анализ
Наименование субъекта Российской Федерации | [8 empty] | Ленинградская область
Наименование зоны субъекта Российской Федерации
(наименование стройки)
Реконструкция КВЛ-6кВ, ф.57-06 по всей протяженности (ориентировочный объем работ: протяженность ВЛ-6 кВ - 1 км проводом СИП-3 1х70мм2, протяженность КЛ-6 кВ сечением не менее 120мм2 - 0,39 км)
(наименование объекта капитального строительства)
ЛОКАЛЬНЫЙ СМЕТНЫЙ РАСЧЕТ № | [10 empty] | 1-1
Реконструкция КВЛ-6кВ, ф.57-06 по всей протяженности (ориентировочный объем работ: протяженность ВЛ-6 кВ - 1 км проводом СИП-3 1х70мм2, протяженность КЛ-6 кВ сечением не менее 120мм2 - 0,39 км). Подготовка территории строительства
(наименование работ и затрат)
Составлен |  | ресурсно-индексным |  |  | методом
Основание |  | техническое задание
(проектная и (или) иная техническая документация)
Составлен в текущем уровне цен |  |  |  | 1 квартал 2025 г.
Сметная стоимость |  |  |  | 335,23 |  |  |  | тыс. руб. |  |  |  | Средства на оплату труда рабочих |  |  |  | 16,7 |  |  |  | тыс. руб.
в том числе: | [11 empty] | Средства на оплату труда машинистов |  |  |  | 24,21 |  |  |  | тыс. руб.
строительных работ |  |  |  | 335,23 |  |  |  | тыс. руб. |  |  |  | Нормативные затраты труда рабочих |  |  |  | 46,453215 |  |  |  | чел.-ч
монтажных работ |  |  |  | 0 |  |  |  | тыс. руб. |  |  |  | Нормативные затраты труда машинистов |  |  |  | 46,407307 |  |  |  | чел.-ч
оборудования |  |  |  | 0 |  |  |  | тыс. руб.
прочих затрат |  |  |  | 0 |  |  |  | тыс. руб.
№ п.п. | Обоснование |  | Наименование работ и затрат |  |  | Единица измерения | Количество | [6 empty] | Сметная стоимость, руб.
[7 empty] | на единицу измерения |  |  | коэффициенты |  |  | всего с учетом коэффициентов | на единицу измерения в базисном уровне цен | индекс |  | на единицу измерения в текущем уровне цен | коэффициенты | всего в текущем уровне цен
Раздел 1. <Раздел>
1 | 2 |  | 3 |  |  | 4 | 5 |  |  | 6 |  |  | 7 | 8 | 9 |  | 10 | 11 | 12
1 | ГЭСН01-02-126-01 |  | Валка и дробление древесно-кустарниковой растительности в щепу самоходным мульчером на гусеничном ходу мощностью 205 кВт (279 л.с.): леса средней крупности, густого |  |  | га | 0,798 | [5 empty] | 0,798
| 421/пр_2020_прил.10_т.3_п.8_гр.3 |  | Производство работ осуществляется в стесненных условиях населенных пунктов (Кот=1,15; Кэм=1,15; Котм=1,15; Кзт=1,15; Кзтм=1,15)
| 2 |  | ЭМ | [15 empty] | 220 004,41
|  |  | ОТм (ЗТм) |  |  | чел.-ч | [6 empty] | 28,366107 | [5 empty] | 15 676,53
| [91.12.08-516] |  | Мульчеры самоходные на гусеничном ходу, мощность 205 кВт (279 л.с.) |  |  | маш.-ч | 30,91 |  |  | 1,15 |  |  | 28,366107 | 5 966,07 | 1,3 |  | 7 755,89 |  | 220 004,41
| 4-100-060 |  | ОТм (ЗТм) Средний разряд машинистов 6 |  |  | чел.-ч | 30,91 |  |  | 1,15 |  |  | 28,366107 |  |  |  | 552,65 |  | 15 676,53
|  |  | Итого прямые затраты | [15 empty] | 235 680,94
|  |  | ФОТ | [15 empty] | 15 676,53
| 812/пр_2020_прил._т._п.1.4_гр.3 |  | НР Земляные работы, выполняемые по другим видам работ (подготовительным, сопутствующим, укрепительным) |  |  | % | 89% | [5 empty] | 89% | [5 empty] | 13 952,11
| 774/пр_2020_прил._т._п.1.4_гр.3 |  | СП Земляные работы, выполняемые по другим видам работ (подготовительным, сопутствующим, укрепительным) |  |  | % | 41% | [5 empty] | 41% | [5 empty] | 6 427,38
|  |  | Всего по позиции | [13 empty] | 320 877,73 |  | 256 060,43
2 | ГЭСН01-02-129-13 |  | Обрезка сучьев и вершин деревьев твердых пород, полученных от валки, без сжигания порубочных остатков, диаметр стволов: свыше 24 до 28 см V=85/100 |  |  | 100 шт | 0,85 | [5 empty] | 0,85
| 421/пр_2020_прил.10_т.3_п.8_гр.3 |  | Производство работ осуществляется в стесненных условиях населенных пунктов (Кот=1,15; Кэм=1,15; Котм=1,15; Кзт=1,15; Кзтм=1,15)
| 1 |  | ОТ (ЗТ) |  |  | чел.-ч | [6 empty] | 11,172825 | [5 empty] | 4 596,72
| 2-100-04 |  | Рабочий 4 разряда |  |  | чел.-ч | 11,43 |  |  | 1,15 |  |  | 11,172825 |  |  |  | 411,42 |  | 4 596,72
| 4 |  | М | [15 empty] | 279,03
| 01.3.01.01-0002 |  | Бензин автомобильный АИ-98, АИ-95 |  |  | т | 0,0025 | [5 empty] | 0,002125 |  |  |  | 54 142,93 |  | 115,05
| [01.3.04.08-0034] |  | Масло моторное для двухтактных бензиновых двигателей |  |  | л | 0,0664 | [5 empty] | 0,05644 | 190,71 | 1,08 |  | 205,97 |  | 11,62
| [01.3.04.08-0035] |  | Масло цепное адгезионное всесезонное |  |  | л | 1,4402 | [5 empty] | 1,22417 | 144,72 | 0,86 |  | 124,46 |  | 152,36
|  |  | Итого прямые затраты | [15 empty] | 4 875,75
|  |  | ФОТ | [15 empty] | 4 596,72
| 812/пр_2020_прил._т._п.1.4_гр.3 |  | НР Земляные работы, выполняемые по другим видам работ (подготовительным, сопутствующим, укрепительным) |  |  | % | 89% | [5 empty] | 89% | [5 empty] | 4 091,08
| 774/пр_2020_прил._т._п.1.4_гр.3 |  | СП Земляные работы, выполняемые по другим видам работ (подготовительным, сопутствующим, укрепительным) |  |  | % | 41% | [5 empty] | 41% | [5 empty] | 1 884,66
|  |  | Всего по позиции | [13 empty] | 12 766,46 |  | 10 851,49
3 | ГЭСН01-02-129-15 |  | Обрезка сучьев и вершин деревьев твердых пород, полученных от валки, без сжигания порубочных остатков, диаметр стволов: свыше 32 до 40 см V=21/100 |  |  | 100 шт | 0,21 | [5 empty] | 0,21
| 421/пр_2020_прил.10_т.3_п.8_гр.3 |  | Производство работ осуществляется в стесненных условиях населенных пунктов (Кот=1,15; Кэм=1,15; Котм=1,15; Кзт=1,15; Кзтм=1,15)
| 1 |  | ОТ (ЗТ) |  |  | чел.-ч | [6 empty] | 3,83019 | [5 empty] | 1 575,82
| 2-100-04 |  | Рабочий 4 разряда |  |  | чел.-ч | 15,86 |  |  | 1,15 |  |  | 3,83019 |  |  |  | 411,42 |  | 1 575,82
| 4 |  | М | [15 empty] | 96,21
| 01.3.01.01-0002 |  | Бензин автомобильный АИ-98, АИ-95 |  |  | т | 0,0035 | [5 empty] | 0,000735 |  |  |  | 54 142,93 |  | 39,8
| [01.3.04.08-0034] |  | Масло моторное для двухтактных бензиновых двигателей |  |  | л | 0,0924 | [5 empty] | 0,019404 | 190,71 | 1,08 |  | 205,97 |  | 4
| [01.3.04.08-0035] |  | Масло цепное адгезионное всесезонное |  |  | л | 2,0053 | [5 empty] | 0,421113 | 144,72 | 0,86 |  | 124,46 |  | 52,41
|  |  | Итого прямые затраты | [15 empty] | 1 672,03
|  |  | ФОТ | [15 empty] | 1 575,82
| 812/пр_2020_прил._т._п.1.4_гр.3 |  | НР Земляные работы, выполняемые по другим видам работ (подготовительным, сопутствующим, укрепительным) |  |  | % | 89% | [5 empty] | 89% | [5 empty] | 1 402,48
| 774/пр_2020_прил._т._п.1.4_гр.3 |  | СП Земляные работы, выполняемые по другим видам работ (подготовительным, сопутствующим, укрепительным) |  |  | % | 41% | [5 empty] | 41% | [5 empty] | 646,09
|  |  | Всего по позиции | [13 empty] | 17 717,14 |  | 3 720,6
4 | ГЭСН01-02-100-02 |  | Трелевка хлыстов древесины на расстояние до 300 м тракторами мощностью: 59 кВт (80 л.с.), диаметр стволов до 30 см V=(85+21)/100 |  |  | 100 шт | 1,06 | [5 empty] | 1,06
| 421/пр_2020_прил.10_т.3_п.8_гр.3 |  | Производство работ осуществляется в стесненных условиях населенных пунктов (Кот=1,15; Кэм=1,15; Котм=1,15; Кзт=1,15; Кзтм=1,15)
| 1 |  | ОТ (ЗТ) |  |  | чел.-ч | [6 empty] | 31,4502 | [5 empty] | 10 525,12
| 1-100-20 |  | Средний разряд работы 2,0 |  |  | чел.-ч | 25,8 |  |  | 1,15 |  |  | 31,4502 |  |  |  | 334,66 |  | 10 525,12
| 2 |  | ЭМ | [15 empty] | 20 767,95
|  |  | ОТм (ЗТм) |  |  | чел.-ч | [6 empty] | 18,0412 | [5 empty] | 8 530,42
| [91.01.01-034] |  | Бульдозеры, мощность 59 кВт (80 л.с.) |  |  | маш.-ч | 14,8 |  |  | 1,15 |  |  | 18,0412 | 828,16 | 1,39 |  | 1 151,14 |  | 20 767,95
| 4-100-050 |  | ОТм (ЗТм) Средний разряд машинистов 5 |  |  | чел.-ч | 14,8 |  |  | 1,15 |  |  | 18,0412 |  |  |  | 472,83 |  | 8 530,42
|  |  | Итого прямые затраты | [15 empty] | 39 823,49
|  |  | ФОТ | [15 empty] | 19 055,54
| 812/пр_2020_прил._т._п.1.4_гр.3 |  | НР Земляные работы, выполняемые по другим видам работ (подготовительным, сопутствующим, укрепительным) |  |  | % | 89% | [5 empty] | 89% | [5 empty] | 16 959,43
| 774/пр_2020_прил._т._п.1.4_гр.3 |  | СП Земляные работы, выполняемые по другим видам работ (подготовительным, сопутствующим, укрепительным) |  |  | % | 41% | [5 empty] | 41% | [5 empty] | 7 812,77
|  |  | Всего по позиции | [13 empty] | 60 939,33 |  | 64 595,69
|  |  | Итого прямые затраты по разделу 1. <Раздел> | [15 empty] | 282 052,21
в том числе
|  |  | оплата труда (ОТ) | [15 empty] | 16 697,66
|  |  | эксплуатация машин и механизмов | [15 empty] | 240 772,36
|  |  | оплата труда машинистов (ОТм) | [15 empty] | 24 206,95
|  |  | материальные ресурсы | [15 empty] | 375,24
|  |  | перевозка | [15 empty] | 0
|  |  | Итого ФОТ (справочно) | [15 empty] | 40 904,61
|  |  | Итого накладные расходы | [15 empty] | 36 405,1
|  |  | Итого сметная прибыль | [15 empty] | 16 770,9
|  |  | Итого оборудование | [15 empty] | 0
|  |  | Итого прочие затраты | [15 empty] | 0
|  |  | Итого по разделу 1. <Раздел> | [15 empty] | 335 228,21
в том числе
|  |  | материальные ресурсы, отсутствующие в ФРСН | [15 empty] | 0
|  |  | оборудование, отсутствующее в ФРСН | [15 empty] | 0
справочно
|  |  | затраты труда рабочих | [15 empty] | 46,453215
|  |  | затраты труда машинистов | [15 empty] | 46,407307
ИТОГИ ПО СМЕТЕ
|  |  | ВСЕГО строительные работы | [15 empty] | 335 228,21
в том числе
|  |  | Всего прямые затраты | [15 empty] | 282 052,21
в том числе
|  |  | оплата труда (ОТ) | [15 empty] | 16 697,66
|  |  | эксплуатация машин и механизмов | [15 empty] | 240 772,36
|  |  | оплата труда машинистов (ОТм) | [15 empty] | 24 206,95
|  |  | материальные ресурсы | [15 empty] | 375,24
|  |  | Всего ФОТ (справочно) | [15 empty] | 40 904,61
|  |  | Всего накладные расходы | [15 empty] | 36 405,1
|  |  | Всего сметная прибыль | [15 empty] | 16 770,9
|  |  | ВСЕГО по смете | [15 empty] | 335 228,21
|  |  | Итого | [15 empty] | 335 228,21
в том числе
|  |  | Всего прямые затраты | [15 empty] | 282 052,21
в том числе
|  |  | оплата труда (ОТ) | [15 empty] | 16 697,66
|  |  | эксплуатация машин и механизмов | [15 empty] | 240 772,36
|  |  | оплата труда машинистов (ОТм) | [15 empty] | 24 206,95
|  |  | материальные ресурсы | [15 empty] | 375,24
|  |  | перевозка | [15 empty] | 0
|  |  | Всего ФОТ (справочно) | [15 empty] | 40 904,61
|  |  | Всего накладные расходы | [15 empty] | 36 405,1
|  |  | Всего сметная прибыль | [15 empty] | 16 770,9
|  |  | Всего оборудование | [15 empty] | 0
|  |  | Всего прочие затраты | [15 empty] | 0
Справочно
|  |  | материальные ресурсы, отсутствующие в ФРСН | [15 empty] | 0
|  |  | оборудование, отсутствующее в ФРСН | [15 empty] | 0
|  |  | затраты труда рабочих | [15 empty] | 46,453215
|  |  | затраты труда машинистов | [15 empty] | 46,407307
Составил:
[должность, подпись (инициалы, фамилия)]
Проверил:
[должность, подпись (инициалы, фамилия)]

## ЛСР 2-3
Наименование программного продукта | [9 empty] | SmetaWIZARD
Наименование редакции сметных нормативов | [9 empty] | Приказ Минстроя России от 07.02.2025 г. № 69/пр «О внесении изменений в приказ Министерства строительства и жилищно-коммунального хозяйства Российской Федерации от 30 декабря 2021 г. № 1046/пр «Об утверждении сметных нормативов»
Реквизиты приказа Минстроя России об утверждении дополнений и изменений к сметным нормативам | [9 empty] | Приказ Минстроя России от 18.05.2022 № 378/пр, Приказ Минстроя России от 26.08.2022 № 703/пр, Приказ Минстроя России от 26.10.2022 № 905/пр, Приказ Минстроя России от 27.12.2022 № 1133/пр, Приказ Минстроя России от 10.02.2023 № 84/пр, Приказ Минстроя России от 11.05.2023 № 335/пр, Приказ Минстроя России от 02.08.2023 № 551/пр, Приказ Минстроя России от 14.11.2023 № 817/пр, Приказ Минстроя России от 16.02.2024 № 102/пр, Приказ Минстроя России от 13.05.2024 № 323/пр; Приказ Минстроя России от 09.08.2024 № 524/пр; Приказ Минстроя России от 07.11.2024 № 747/пр; Приказ Минстроя России от 07.02.2025 № 69/пр; Приказ Минстроя России от 07.07.2022 № 557/пр; Приказ Минстроя России от 30.01.2024 № 55/пр; Приказ Минстроя России от 02.09.2021 № 636/пр, Приказ Минстроя России от 26.07.2022 № 611/пр; Приказ Минстроя России от 22.04.2022 № 317/пр
Реквизиты письма Минстроя России об индексах изменения сметной стоимости строительства, включаемые в федеральный реестр сметных нормативов и размещаемые в федеральной государственной информационной системе ценообразования в строительстве, подготовленного в соответствии с пунктом 85 Методики расчета индексов изменения сметной стоимости строительства, утвержденной приказом Министерства строительства и жилищно-коммунального хозяйства Российской Федерации от 5 июня 2019 г. № 326/пр | [9 empty] | Письмо Минстроя России от 25.02.2025 № 10314-ИФ/09
Реквизиты нормативного правового акта об утверждении оплаты труда, утверждаемый в соответствии с пунктом 22(1) Правилами мониторинга цен, утвержденными постановлением Правительства Российской Федерации от 23 декабря 2016 г. № 1452 | [9 empty] | Постановление Правительства Ленинградской области от 14.02.2024 № 99
Обоснование принятых текущих цен на строительные ресурсы | [9 empty] | ФГИС ЦС, конъюнктурный анализ
Наименование субъекта Российской Федерации | [9 empty] | Ленинградская область
Наименование зоны субъекта Российской Федерации
(наименование стройки)
Реконструкция КВЛ-6кВ, ф.57-06 по всей протяженности (ориентировочный объем работ: протяженность ВЛ-6 кВ - 1 км проводом СИП-3 1х70мм2, протяженность КЛ-6 кВ сечением не менее 120мм2 - 0,39 км)
(наименование объекта капитального строительства)
ЛОКАЛЬНЫЙ СМЕТНЫЙ РАСЧЕТ № | [11 empty] | 2-3
Реконструкция КВЛ-6кВ, ф.57-06 по всей протяженности (ориентировочный объем работ: протяженность ВЛ-6 кВ - 1 км проводом СИП-3 1х70мм2, протяженность КЛ-6 кВ сечением не менее 120мм2 - 0,39 км). Строительство КЛ-6кВ
(наименование работ и затрат)
Составлен |  | ресурсно-индексным |  |  |  | методом
Основание |  | техническое задание
(проектная и (или) иная техническая документация)
Составлен в текущем уровне цен |  |  |  |  | 1 квартал 2025 г.
Сметная стоимость |  |  |  |  | 2 073 |  |  |  | тыс. руб. |  |  |  | Средства на оплату труда рабочих |  |  |  | 423,27 |  |  |  |  | тыс. руб.
в том числе: | [12 empty] | Средства на оплату труда машинистов |  |  |  | 55,38 |  |  |  |  | тыс. руб.
строительных работ |  |  |  |  | 1 009,73 |  |  |  | тыс. руб. |  |  |  | Нормативные затраты труда рабочих |  |  |  | 1 231,672897 |  |  |  |  | чел.-ч
монтажных работ |  |  |  |  | 1 063,26 |  |  |  | тыс. руб. |  |  |  | Нормативные затраты труда машинистов |  |  |  | 119,6951268 |  |  |  |  | чел.-ч
оборудования |  |  |  |  | 0 |  |  |  | тыс. руб.
прочих затрат |  |  |  |  | 0 |  |  |  | тыс. руб.
№ п.п. | Обоснование |  |  | Наименование работ и затрат |  |  | Единица измерения | Количество | [6 empty] | Сметная стоимость, руб.
[8 empty] | на единицу измерения |  |  | коэффициенты |  |  | всего с учетом коэффициентов | на единицу измерения в базисном уровне цен | индекс |  | на единицу измерения в текущем уровне цен | коэффициенты |  | всего в текущем уровне цен
Раздел 1. <Раздел>
1 | 2 |  |  | 3 |  |  | 4 | 5 |  |  | 6 |  |  | 7 | 8 | 9 |  | 10 | 11 |  | 12
Строительно-монтажные работы
1 | ГЭСН01-01-009-23 |  |  | Разработка траншей экскаватором "обратная лопата" с ковшом вместимостью 0,25 м3, группа грунтов: 2 V=(370*1,1*0,7*0,6)/1 000 |  |  | 1000 м3 | 0,17094 | [5 empty] | 0,17094
| Приказ N 421/пр от 04.08.2020 п.58.б |  |  | Сметные затраты на работы по капитальному ремонту и реконструкции объектов капитального строительства (Кот=1,15; Кэм=1,25; Котм=1,25; Кзт=1,15; Кзтм=1,25)
| 557/пр_2022_прил.8_т.2_п.5 |  |  | Производство работ осуществляется в охранной зоне действующей воздушной линии электропередачи, вблизи объектов, находящихся под напряжением, внутри объектов капитального строительства, внутренняя проводка в которых не обесточена, если это приведет к ограничению действий рабочих в соответствии с требованиями техники безопасности (Кот=1,2; Кэм=1,2; Котм=1,2; Кзт=1,2; Кзтм=1,2)
| 2 |  |  | ЭМ | [16 empty] | 11 359,14
|  |  |  | ОТм (ЗТм) |  |  | чел.-ч | [6 empty] | 11,53845 | [6 empty] | 5 455,73
| [91.01.05-106] |  |  | Экскаваторы одноковшовые дизельные на пневмоколесном ходу, объем ковша 0,25 м3 |  |  | маш.-ч | 45 |  |  | 1,5 |  |  | 11,53845 | 800,37 | 1,23 |  | 984,46 |  |  | 11 359,14
| 4-100-050 |  |  | ОТм (ЗТм) Средний разряд машинистов 5 |  |  | чел.-ч | 45 |  |  | 1,5 |  |  | 11,53845 |  |  |  | 472,83 |  |  | 5 455,73
|  |  |  | Итого прямые затраты | [16 empty] | 16 814,87
|  |  |  | ФОТ | [16 empty] | 5 455,73
| Пр/812-001.1-1; Приказ N 812/пр, п.26 |  |  | НР Земляные работы, выполняемые механизированным способом |  |  | % | 92% | [5 empty] | 92% | [6 empty] | 5 019,27
| Пр/774-001.1; Приказ N 774/пр, п.16 |  |  | СП Земляные работы, выполняемые механизированным способом |  |  | % | 46% |  |  | 0,85 |  |  | 39,1% | [6 empty] | 2 133,19
|  |  |  | Всего по позиции | [13 empty] | 140 209,02 |  |  | 23 967,33
2 | ГЭСН01-02-057-02 |  |  | Разработка грунта вручную в траншеях глубиной до 2 м без креплений с откосами, группа грунтов: 2 V=(370*1,1*0,7*0,4)/100 |  |  | 100 м3 | 1,1396 | [5 empty] | 1,1396
| Приказ N 421/пр от 04.08.2020 п.58.б |  |  | Сметные затраты на работы по капитальному ремонту и реконструкции объектов капитального строительства (Кот=1,15; Кэм=1,25; Котм=1,25; Кзт=1,15; Кзтм=1,25)
| 557/пр_2022_прил.8_т.2_п.5 |  |  | Производство работ осуществляется в охранной зоне действующей воздушной линии электропередачи, вблизи объектов, находящихся под напряжением, внутри объектов капитального строительства, внутренняя проводка в которых не обесточена, если это приведет к ограничению действий рабочих в соответствии с требованиями техники безопасности (Кот=1,2; Кэм=1,2; Котм=1,2; Кзт=1,2; Кзтм=1,2)
| ГЭСН01ТЧПр1.12п3.184 |  |  | Разработка и обратная засыпка вручную сильно налипающего на инструменты грунта: 2 группы (Кот=1,15; Кзт=1,15)
| ГЭСН01ТЧПр1.12п3.187 |  |  | Доработка вручную, зачистка дна и стенок с выкидкой грунта в котлованах и траншеях, разработанных механизированным способом (Кот=1,2; Кзт=1,2)
| 1 |  |  | ОТ (ЗТ) |  |  | чел.-ч | [6 empty] | 334,219153 | [6 empty] | 111 849,78
| 1-100-20 |  |  | Средний разряд работы 2,0 |  |  | чел.-ч | 154 |  |  | 1,9044 |  |  | 334,219153 |  |  |  | 334,66 |  |  | 111 849,78
|  |  |  | Итого прямые затраты | [16 empty] | 111 849,78
|  |  |  | ФОТ | [16 empty] | 111 849,78
| Пр/812-001.2-1; Приказ N 812/пр, п.26 |  |  | НР Земляные работы, выполняемые ручным способом |  |  | % | 89% | [5 empty] | 89% | [6 empty] | 99 546,3
| Пр/774-001.2; Приказ N 774/пр, п.16 |  |  | СП Земляные работы, выполняемые ручным способом |  |  | % | 40% |  |  | 0,85 |  |  | 34% | [6 empty] | 38 028,93
|  |  |  | Всего по позиции | [13 empty] | 218 870,67 |  |  | 249 425,01
3 | ГЭСНм08-02-142-01 |  |  | Устройство постели при одном кабеле в траншее V=370/100 |  |  | 100 м | 3,7 | [5 empty] | 3,7
| 557/пр_2022_прил.8_т.2_п.5 |  |  | Производство работ осуществляется в охранной зоне действующей воздушной линии электропередачи, вблизи объектов, находящихся под напряжением, внутри объектов капитального строительства, внутренняя проводка в которых не обесточена, если это приведет к ограничению действий рабочих в соответствии с требованиями техники безопасности (Кот=1,2; Кэм=1,2; Котм=1,2; Кзт=1,2; Кзтм=1,2)
| 1 |  |  | ОТ (ЗТ) |  |  | чел.-ч | [6 empty] | 23,532 | [6 empty] | 9 464,81
| 1-100-38 |  |  | Средний разряд работы 3,8 |  |  | чел.-ч | 5,3 |  |  | 1,2 |  |  | 23,532 |  |  |  | 402,21 |  |  | 9 464,81
| 2 |  |  | ЭМ | [16 empty] | 10 675,66
|  |  |  | ОТм (ЗТм) |  |  | чел.-ч | [6 empty] | 17,316 | [6 empty] | 7 124,15
| [91.14.02-001] |  |  | Автомобили бортовые, грузоподъемность до 5 т |  |  | маш.-ч | 3,9 |  |  | 1,2 |  |  | 17,316 | 477,92 | 1,29 |  | 616,52 |  |  | 10 675,66
| 4-100-040 |  |  | ОТм (ЗТм) Средний разряд машинистов 4 |  |  | чел.-ч | 3,9 |  |  | 1,2 |  |  | 17,316 |  |  |  | 411,42 |  |  | 7 124,15
|  |  |  | Итого прямые затраты | [16 empty] | 27 264,62
3.1 | 421/пр_2020_п.75_пп.а |  |  | Сметная стоимость вспомогательных ненормируемых материальных ресурсов, не учтенная в сметной норме, 2% |  |  | % | 2 | [5 empty] | 2 | [6 empty] | 157,75
|  |  |  | ФОТ | [16 empty] | 16 588,96
| Пр/812-049.3-1 |  |  | НР Электротехнические установки на других объектах |  |  | % | 97% | [5 empty] | 97% | [6 empty] | 16 091,29
| Пр/774-049.3 |  |  | СП Электротехнические установки на других объектах |  |  | % | 51% | [5 empty] | 51% | [6 empty] | 8 460,37
|  |  |  | Всего по позиции | [13 empty] | 14 047,04 |  |  | 51 974,03
4 | [02.3.01.02-1102] |  |  | Песок природный для строительных работ I класс, мелкий V=370*0,7*0,3*1,1 |  |  | м3 | 85,47 | [5 empty] | 85,47 | 650,2 | 1,58 |  | 1 027,32 |  |  | 87 805,04
|  |  |  | Всего по позиции | [16 empty] | 87 805,04
5 | ГЭСН34-02-003-01 |  |  | Устройство трубопроводов из полиэтиленовых труб: до 2 отверстий |  |  | канал.км | 0,02 | [5 empty] | 0,02
| Приказ N 421/пр от 04.08.2020 п.58.б |  |  | Сметные затраты на работы по капитальному ремонту и реконструкции объектов капитального строительства (Кот=1,15; Кэм=1,25; Котм=1,25; Кзт=1,15; Кзтм=1,25)
| 557/пр_2022_прил.8_т.2_п.5 |  |  | Производство работ осуществляется в охранной зоне действующей воздушной линии электропередачи, вблизи объектов, находящихся под напряжением, внутри объектов капитального строительства, внутренняя проводка в которых не обесточена, если это приведет к ограничению действий рабочих в соответствии с требованиями техники безопасности (Кот=1,2; Кэм=1,2; Котм=1,2; Кзт=1,2; Кзтм=1,2)
| 1 |  |  | ОТ (ЗТ) |  |  | чел.-ч | [6 empty] | 3,6708 | [6 empty] | 1 329,93
| 1-100-29 |  |  | Средний разряд работы 2,9 |  |  | чел.-ч | 133 |  |  | 1,38 |  |  | 3,6708 |  |  |  | 362,3 |  |  | 1 329,93
| 4 |  |  | М | [16 empty] | 31,78
| 01.3.01.01-0002 |  |  | Бензин автомобильный АИ-98, АИ-95 |  |  | т | 0,0008 | [5 empty] | 0,000016 |  |  |  | 54 142,93 |  |  | 0,87
| [11.1.03.01-0067] |  |  | Брус обрезной хвойных пород (ель, сосна), естественной влажности, длина 2-6,5 м, ширина 100 и более мм, толщина 100 и более мм, сорт III |  |  | м3 | 0,08 | [5 empty] | 0,0016 | 16 655 | 1,16 |  | 19 319,8 |  |  | 30,91
| 24.3.03.13 |  |  | Трубы полиэтиленовые |  |  | м | 1 000 | [5 empty] | 20
|  |  |  | Итого прямые затраты | [16 empty] | 1 361,71
|  |  |  | ФОТ | [16 empty] | 1 329,93
| Пр/812-028.0-1; Приказ N 812/пр, п.26 |  |  | НР Сооружения связи, радиовещания и телевидения |  |  | % | 98% | [5 empty] | 98% | [6 empty] | 1 303,33
| Пр/774-028.0; Приказ N 774/пр, п.16 |  |  | СП Сооружения связи, радиовещания и телевидения |  |  | % | 58% |  |  | 0,85 |  |  | 49,3% | [6 empty] | 655,66
|  |  |  | Всего по позиции | [13 empty] | 166 035 |  |  | 3 320,7
6 | [24.3.03.06-0024] |  |  | Трубы полиэтиленовые дренажные гофрированные двухслойные, класс кольцевой жесткости SN8, номинальный внутренний диаметр 160 мм |  |  | м | 20 | [5 empty] | 20 | 632,22 | 1,11 |  | 701,76 |  |  | 14 035,2
|  |  |  | Всего по позиции | [16 empty] | 14 035,2
7 | ГЭСНм08-02-148-04 |  |  | Кабель до 35 кВ в проложенных трубах, блоках и коробах, масса 1 м кабеля: до 6 кг V=20/100 |  |  | 100 м | 0,2 | [5 empty] | 0,2
| 557/пр_2022_прил.8_т.2_п.5 |  |  | Производство работ осуществляется в охранной зоне действующей воздушной линии электропередачи, вблизи объектов, находящихся под напряжением, внутри объектов капитального строительства, внутренняя проводка в которых не обесточена, если это приведет к ограничению действий рабочих в соответствии с требованиями техники безопасности (Кот=1,2; Кэм=1,2; Котм=1,2; Кзт=1,2; Кзтм=1,2)
| 1 |  |  | ОТ (ЗТ) |  |  | чел.-ч | [6 empty] | 5,5296 | [6 empty] | 2 224,06
| 1-100-38 |  |  | Средний разряд работы 3,8 |  |  | чел.-ч | 23,04 |  |  | 1,2 |  |  | 5,5296 |  |  |  | 402,21 |  |  | 2 224,06
| 2 |  |  | ЭМ | [16 empty] | 133,58
|  |  |  | ОТм (ЗТм) |  |  | чел.-ч | [6 empty] | 0,096 | [6 empty] | 46,28
| 91.05.05-015 |  |  | Краны на автомобильном ходу, грузоподъемность 16 т |  |  | маш.-ч | 0,2 |  |  | 1,2 |  |  | 0,048 |  |  |  | 1 610,43 |  |  | 77,3
| 4-100-060 |  |  | ОТм (ЗТм) Средний разряд машинистов 6 |  |  | чел.-ч | 0,2 |  |  | 1,2 |  |  | 0,048 |  |  |  | 552,65 |  |  | 26,53
| 91.06.01-003 |  |  | Домкраты гидравлические, грузоподъемность 63-100 т |  |  | маш.-ч | 5,14 |  |  | 1,2 |  |  | 1,2336 |  |  |  | 2,68 |  |  | 3,31
| [91.06.03-062] |  |  | Лебедки электрические тяговым усилием до 31,39 кН (3,2 т) |  |  | маш.-ч | 5,14 |  |  | 1,2 |  |  | 1,2336 | 13,44 | 1,41 |  | 18,95 |  |  | 23,38
| [91.14.02-001] |  |  | Автомобили бортовые, грузоподъемность до 5 т |  |  | маш.-ч | 0,2 |  |  | 1,2 |  |  | 0,048 | 477,92 | 1,29 |  | 616,52 |  |  | 29,59
| 4-100-040 |  |  | ОТм (ЗТм) Средний разряд машинистов 4 |  |  | чел.-ч | 0,2 |  |  | 1,2 |  |  | 0,048 |  |  |  | 411,42 |  |  | 19,75
| 4 |  |  | М | [16 empty] | 152,29
| [01.7.06.07-0002] |  |  | Ленты монтажные из пластмассы для бандажирования проводов, скрепляются пластмассовыми кнопками, ширина 10 мм |  |  | 10 м | 0,096 | [5 empty] | 0,0192 | 37,71 | 1,52 |  | 57,32 |  |  | 1,1
| [10.3.02.03-0011] |  |  | Припои оловянно-свинцовые бессурьмянистые, марка ПОС30 |  |  | кг | 0,5 | [5 empty] | 0,1 | 931,11 | 1,61 |  | 1 499,09 |  |  | 149,91
| [14.4.03.03-0002] |  |  | Лак битумный БТ-123 |  |  | т | 0,00006 | [5 empty] | 0,000012 | 82 698,14 | 1,29 |  | 106 680,6 |  |  | 1,28
|  |  |  | Итого прямые затраты | [16 empty] | 2 556,21
7.1 | 421/пр_2020_п.75_пп.а |  |  | Сметная стоимость вспомогательных ненормируемых материальных ресурсов, не учтенная в сметной норме, 2% |  |  | % | 2 | [5 empty] | 2 | [6 empty] | 37,07
|  |  |  | ФОТ | [16 empty] | 2 270,34
| Пр/812-049.3-1 |  |  | НР Электротехнические установки на других объектах |  |  | % | 97% | [5 empty] | 97% | [6 empty] | 2 202,23
| Пр/774-049.3 |  |  | СП Электротехнические установки на других объектах |  |  | % | 51% | [5 empty] | 51% | [6 empty] | 1 157,87
|  |  |  | Всего по позиции | [13 empty] | 29 766,9 |  |  | 5 953,38
8 | ГЭСНм08-02-141-04 |  |  | Кабель до 35 кВ в готовых траншеях без покрытий, масса 1 м: свыше 3 до 6 кг V=350/100 |  |  | 100 м | 3,5 | [5 empty] | 3,5
| 557/пр_2022_прил.8_т.2_п.5 |  |  | Производство работ осуществляется в охранной зоне действующей воздушной линии электропередачи, вблизи объектов, находящихся под напряжением, внутри объектов капитального строительства, внутренняя проводка в которых не обесточена, если это приведет к ограничению действий рабочих в соответствии с требованиями техники безопасности (Кот=1,2; Кэм=1,2; Котм=1,2; Кзт=1,2; Кзтм=1,2)
| 1 |  |  | ОТ (ЗТ) |  |  | чел.-ч | [6 empty] | 73,248 | [6 empty] | 29 461,08
| 1-100-38 |  |  | Средний разряд работы 3,8 |  |  | чел.-ч | 17,44 |  |  | 1,2 |  |  | 73,248 |  |  |  | 402,21 |  |  | 29 461,08
| 2 |  |  | ЭМ | [16 empty] | 12 706,87
|  |  |  | ОТм (ЗТм) |  |  | чел.-ч | [6 empty] | 11,088 | [6 empty] | 5 344,8
| 91.05.05-015 |  |  | Краны на автомобильном ходу, грузоподъемность 16 т |  |  | маш.-ч | 1,32 |  |  | 1,2 |  |  | 5,544 |  |  |  | 1 610,43 |  |  | 8 928,22
| 4-100-060 |  |  | ОТм (ЗТм) Средний разряд машинистов 6 |  |  | чел.-ч | 1,32 |  |  | 1,2 |  |  | 5,544 |  |  |  | 552,65 |  |  | 3 063,89
| 91.06.01-003 |  |  | Домкраты гидравлические, грузоподъемность 63-100 т |  |  | маш.-ч | 3,97 |  |  | 1,2 |  |  | 16,674 |  |  |  | 2,68 |  |  | 44,69
| [91.06.03-062] |  |  | Лебедки электрические тяговым усилием до 31,39 кН (3,2 т) |  |  | маш.-ч | 3,97 |  |  | 1,2 |  |  | 16,674 | 13,44 | 1,41 |  | 18,95 |  |  | 315,97
| [91.14.02-001] |  |  | Автомобили бортовые, грузоподъемность до 5 т |  |  | маш.-ч | 1,32 |  |  | 1,2 |  |  | 5,544 | 477,92 | 1,29 |  | 616,52 |  |  | 3 417,99
| 4-100-040 |  |  | ОТм (ЗТм) Средний разряд машинистов 4 |  |  | чел.-ч | 1,32 |  |  | 1,2 |  |  | 5,544 |  |  |  | 411,42 |  |  | 2 280,91
| 4 |  |  | М | [16 empty] | 2 233,76
| [01.7.06.07-0002] |  |  | Ленты монтажные из пластмассы для бандажирования проводов, скрепляются пластмассовыми кнопками, ширина 10 мм |  |  | 10 м | 0,096 | [5 empty] | 0,336 | 37,71 | 1,52 |  | 57,32 |  |  | 19,26
| [08.3.07.01-0052] |  |  | Прокат стальной горячекатаный полосовой, марки стали Ст3сп, Ст3пс, размеры 50х5 мм |  |  | т | 0,001 | [5 empty] | 0,0035 | 70 310,45 | 0,83 |  | 58 357,67 |  |  | 204,25
| [08.3.08.02-0058] |  |  | Уголок стальной горячекатаный равнополочный, марки стали Ст3сп, Ст3пс, ширина полок 35-56 мм, толщина полки 3-5 мм |  |  | т | 0,01 | [5 empty] | 0,035 | 70 842,5 | 0,76 |  | 53 840,3 |  |  | 1 884,41
| [14.4.02.04-0142] |  |  | Краска масляная МА-0115, мумия, сурик железный |  |  | кг | 0,25 | [5 empty] | 0,875 | 79,88 | 1,48 |  | 118,22 |  |  | 103,44
| [14.4.03.03-0002] |  |  | Лак битумный БТ-123 |  |  | т | 0,00006 | [5 empty] | 0,00021 | 82 698,14 | 1,29 |  | 106 680,6 |  |  | 22,4
|  |  |  | Итого прямые затраты | [16 empty] | 49 746,51
8.1 | 421/пр_2020_п.75_пп.а |  |  | Сметная стоимость вспомогательных ненормируемых материальных ресурсов, не учтенная в сметной норме, 2% |  |  | % | 2 | [5 empty] | 2 | [6 empty] | 491,02
|  |  |  | ФОТ | [16 empty] | 34 805,88
| Пр/812-049.3-1 |  |  | НР Электротехнические установки на других объектах |  |  | % | 97% | [5 empty] | 97% | [6 empty] | 33 761,7
| Пр/774-049.3 |  |  | СП Электротехнические установки на других объектах |  |  | % | 51% | [5 empty] | 51% | [6 empty] | 17 751
|  |  |  | Всего по позиции | [13 empty] | 29 071,49 |  |  | 101 750,23
9 | [21.1.07.02-0007] |  |  | Кабель силовой с алюминиевыми жилами АСБ 3х120-10000 V=(360*1,04)/1 000 |  |  | 1000 м | 0,3744 | [5 empty] | 0,3744 | 773 808,12 | 1,57 |  | 1 214 878,75 |  |  | 454 850,6
|  |  |  | Всего по позиции | [16 empty] | 454 850,6
10 | [21.1.07.02-1124] |  |  | Кабель силовой с алюминиевыми жилами ЦАСБГ 3х120-10000 V=(30*1,04)/1 000 |  |  | 1000 м | 0,0312 | [5 empty] | 0,0312 | 1 398 454,61 | 1,57 |  | 2 195 573,74 |  |  | 68 501,9
|  |  |  | Всего по позиции | [16 empty] | 68 501,9
11 | ГЭСНм08-02-147-13 |  |  | Кабель до 35 кВ по установленным конструкциям и лоткам с креплением по всей длине, масса 1 м кабеля: свыше 3 до 6 кг V=20/100 |  |  | 100 м | 0,2 | [5 empty] | 0,2
| 557/пр_2022_прил.8_т.2_п.5 |  |  | Производство работ осуществляется в охранной зоне действующей воздушной линии электропередачи, вблизи объектов, находящихся под напряжением, внутри объектов капитального строительства, внутренняя проводка в которых не обесточена, если это приведет к ограничению действий рабочих в соответствии с требованиями техники безопасности (Кот=1,2; Кэм=1,2; Котм=1,2; Кзт=1,2; Кзтм=1,2)
| 1 |  |  | ОТ (ЗТ) |  |  | чел.-ч | [6 empty] | 7,1232 | [6 empty] | 2 865,02
| 1-100-38 |  |  | Средний разряд работы 3,8 |  |  | чел.-ч | 29,68 |  |  | 1,2 |  |  | 7,1232 |  |  |  | 402,21 |  |  | 2 865,02
| 2 |  |  | ЭМ | [16 empty] | 142,71
|  |  |  | ОТм (ЗТм) |  |  | чел.-ч | [6 empty] | 0,096 | [6 empty] | 46,28
| 91.05.05-015 |  |  | Краны на автомобильном ходу, грузоподъемность 16 т |  |  | маш.-ч | 0,2 |  |  | 1,2 |  |  | 0,048 |  |  |  | 1 610,43 |  |  | 77,3
| 4-100-060 |  |  | ОТм (ЗТм) Средний разряд машинистов 6 |  |  | чел.-ч | 0,2 |  |  | 1,2 |  |  | 0,048 |  |  |  | 552,65 |  |  | 26,53
| 91.06.01-003 |  |  | Домкраты гидравлические, грузоподъемность 63-100 т |  |  | маш.-ч | 6,9 |  |  | 1,2 |  |  | 1,656 |  |  |  | 2,68 |  |  | 4,44
| [91.06.03-062] |  |  | Лебедки электрические тяговым усилием до 31,39 кН (3,2 т) |  |  | маш.-ч | 6,9 |  |  | 1,2 |  |  | 1,656 | 13,44 | 1,41 |  | 18,95 |  |  | 31,38
| [91.14.02-001] |  |  | Автомобили бортовые, грузоподъемность до 5 т |  |  | маш.-ч | 0,2 |  |  | 1,2 |  |  | 0,048 | 477,92 | 1,29 |  | 616,52 |  |  | 29,59
| 4-100-040 |  |  | ОТм (ЗТм) Средний разряд машинистов 4 |  |  | чел.-ч | 0,2 |  |  | 1,2 |  |  | 0,048 |  |  |  | 411,42 |  |  | 19,75
| 4 |  |  | М | [16 empty] | 109,11
| [01.7.06.07-0002] |  |  | Ленты монтажные из пластмассы для бандажирования проводов, скрепляются пластмассовыми кнопками, ширина 10 мм |  |  | 10 м | 0,245 | [5 empty] | 0,049 | 37,71 | 1,52 |  | 57,32 |  |  | 2,81
| [01.7.15.14-0165] |  |  | Шурупы самонарезающие стальные с полукруглой головкой и прямым шлицем, остроконечные, диаметр 4 мм, длина 40 мм |  |  | т | 0,00062 | [5 empty] | 0,000124 | 99 190,96 | 1,3 |  | 128 948,25 |  |  | 15,99
| [10.3.02.03-0011] |  |  | Припои оловянно-свинцовые бессурьмянистые, марка ПОС30 |  |  | кг | 0,25 | [5 empty] | 0,05 | 931,11 | 1,61 |  | 1 499,09 |  |  | 74,95
| [14.4.03.03-0002] |  |  | Лак битумный БТ-123 |  |  | т | 0,00072 | [5 empty] | 0,000144 | 82 698,14 | 1,29 |  | 106 680,6 |  |  | 15,36
|  |  |  | Итого прямые затраты | [16 empty] | 3 163,12
11.1 | 421/пр_2020_п.75_пп.а |  |  | Сметная стоимость вспомогательных ненормируемых материальных ресурсов, не учтенная в сметной норме, 2% |  |  | % | 2 | [5 empty] | 2 | [6 empty] | 47,75
|  |  |  | ФОТ | [16 empty] | 2 911,3
| Пр/812-049.3-1 |  |  | НР Электротехнические установки на других объектах |  |  | % | 97% | [5 empty] | 97% | [6 empty] | 2 823,96
| Пр/774-049.3 |  |  | СП Электротехнические установки на других объектах |  |  | % | 51% | [5 empty] | 51% | [6 empty] | 1 484,76
|  |  |  | Всего по позиции | [13 empty] | 37 597,95 |  |  | 7 519,59
12 | ГЭСНм08-02-165-07 |  |  | Муфта концевая эпоксидная для 3-жильного кабеля напряжением: до 10 кВ, сечение одной жилы до 120 мм2 |  |  | шт | 4 | [5 empty] | 4
| 557/пр_2022_прил.8_т.2_п.5 |  |  | Производство работ осуществляется в охранной зоне действующей воздушной линии электропередачи, вблизи объектов, находящихся под напряжением, внутри объектов капитального строительства, внутренняя проводка в которых не обесточена, если это приведет к ограничению действий рабочих в соответствии с требованиями техники безопасности (Кот=1,2; Кэм=1,2; Котм=1,2; Кзт=1,2; Кзтм=1,2)
| 1 |  |  | ОТ (ЗТ) |  |  | чел.-ч | [6 empty] | 29,232 | [6 empty] | 11 757,4
| 1-100-38 |  |  | Средний разряд работы 3,8 |  |  | чел.-ч | 6,09 |  |  | 1,2 |  |  | 29,232 |  |  |  | 402,21 |  |  | 11 757,4
| 2 |  |  | ЭМ | [16 empty] | 49 829,2
|  |  |  | ОТм (ЗТм) |  |  | чел.-ч | [6 empty] | 23,712 | [6 empty] | 13 097,66
| 91.05.05-015 |  |  | Краны на автомобильном ходу, грузоподъемность 16 т |  |  | маш.-ч | 0,01 |  |  | 1,2 |  |  | 0,048 |  |  |  | 1 610,43 |  |  | 77,3
| 4-100-060 |  |  | ОТм (ЗТм) Средний разряд машинистов 6 |  |  | чел.-ч | 0,01 |  |  | 1,2 |  |  | 0,048 |  |  |  | 552,65 |  |  | 26,53
| [91.06.09-001] |  |  | Подъемники телескопические самоходные, рабочая высота 26 м, грузоподъемность 250 кг |  |  | маш.-ч | 4,92 |  |  | 1,2 |  |  | 23,616 | 1 472,34 | 1,43 |  | 2 105,45 |  |  | 49 722,31
| 4-100-060 |  |  | ОТм (ЗТм) Средний разряд машинистов 6 |  |  | чел.-ч | 4,92 |  |  | 1,2 |  |  | 23,616 |  |  |  | 552,65 |  |  | 13 051,38
| [91.14.02-001] |  |  | Автомобили бортовые, грузоподъемность до 5 т |  |  | маш.-ч | 0,01 |  |  | 1,2 |  |  | 0,048 | 477,92 | 1,29 |  | 616,52 |  |  | 29,59
| 4-100-040 |  |  | ОТм (ЗТм) Средний разряд машинистов 4 |  |  | чел.-ч | 0,01 |  |  | 1,2 |  |  | 0,048 |  |  |  | 411,42 |  |  | 19,75
| 4 |  |  | М | [16 empty] | 225,17
| [01.3.01.01-0001] |  |  | Бензин авиационный Б-70 |  |  | т | 0,0004 | [5 empty] | 0,0016 | 116 448,72 | 1,15 |  | 133 916,03 |  |  | 214,27
| [01.3.01.05-0009] |  |  | Парафин нефтяной твердый Т-1 |  |  | т | 0,00001 | [5 empty] | 0,00004 | 81 827,2 | 1,65 |  | 135 014,88 |  |  | 5,4
| [01.7.06.07-0002] |  |  | Ленты монтажные из пластмассы для бандажирования проводов, скрепляются пластмассовыми кнопками, ширина 10 мм |  |  | 10 м | 0,024 | [5 empty] | 0,096 | 37,71 | 1,52 |  | 57,32 |  |  | 5,5
|  |  |  | Итого прямые затраты | [16 empty] | 74 909,43
12.1 | 421/пр_2020_п.75_пп.а |  |  | Сметная стоимость вспомогательных ненормируемых материальных ресурсов, не учтенная в сметной норме, 2% |  |  | % | 2 | [5 empty] | 2 | [6 empty] | 195,96
|  |  |  | ФОТ | [16 empty] | 24 855,06
| Пр/812-049.3-1 |  |  | НР Электротехнические установки на других объектах |  |  | % | 97% | [5 empty] | 97% | [6 empty] | 24 109,41
| Пр/774-049.3 |  |  | СП Электротехнические установки на других объектах |  |  | % | 51% | [5 empty] | 51% | [6 empty] | 12 676,08
|  |  |  | Всего по позиции | [13 empty] | 27 972,72 |  |  | 111 890,88
13 | [20.2.09.08-0031] |  |  | Муфта кабельная концевая с болтовыми наконечниками и комплектом пайки для присоединения заземления, термоусаживаемая наружной установки на напряжение до 10 кВ для 3-х жильных кабелей с бумажной маслопропитанной изоляцией, сечением жил 70-120 мм2 |  |  | шт | 4 | [5 empty] | 4 | 2 446,04 | 1,52 |  | 3 717,98 |  |  | 14 871,92
|  |  |  | Всего по позиции | [16 empty] | 14 871,92
14 | ГЭСНм08-02-167-08 |  |  | Муфта соединительная эпоксидная для 3-4-жильного кабеля напряжением: до 10 кВ, сечение жил до 120 мм2 |  |  | шт | 2 | [5 empty] | 2
| 557/пр_2022_прил.8_т.2_п.5 |  |  | Производство работ осуществляется в охранной зоне действующей воздушной линии электропередачи, вблизи объектов, находящихся под напряжением, внутри объектов капитального строительства, внутренняя проводка в которых не обесточена, если это приведет к ограничению действий рабочих в соответствии с требованиями техники безопасности (Кот=1,2; Кэм=1,2; Котм=1,2; Кзт=1,2; Кзтм=1,2)
| 1 |  |  | ОТ (ЗТ) |  |  | чел.-ч | [6 empty] | 18,864 | [6 empty] | 7 587,29
| 1-100-38 |  |  | Средний разряд работы 3,8 |  |  | чел.-ч | 7,86 |  |  | 1,2 |  |  | 18,864 |  |  |  | 402,21 |  |  | 7 587,29
| 2 |  |  | ЭМ | [16 empty] | 53,45
|  |  |  | ОТм (ЗТм) |  |  | чел.-ч | [6 empty] | 0,048 | [6 empty] | 23,13
| 91.05.05-015 |  |  | Краны на автомобильном ходу, грузоподъемность 16 т |  |  | маш.-ч | 0,01 |  |  | 1,2 |  |  | 0,024 |  |  |  | 1 610,43 |  |  | 38,65
| 4-100-060 |  |  | ОТм (ЗТм) Средний разряд машинистов 6 |  |  | чел.-ч | 0,01 |  |  | 1,2 |  |  | 0,024 |  |  |  | 552,65 |  |  | 13,26
| [91.14.02-001] |  |  | Автомобили бортовые, грузоподъемность до 5 т |  |  | маш.-ч | 0,01 |  |  | 1,2 |  |  | 0,024 | 477,92 | 1,29 |  | 616,52 |  |  | 14,8
| 4-100-040 |  |  | ОТм (ЗТм) Средний разряд машинистов 4 |  |  | чел.-ч | 0,01 |  |  | 1,2 |  |  | 0,024 |  |  |  | 411,42 |  |  | 9,87
| 4 |  |  | М | [16 empty] | 1 105,13
| [01.3.01.01-0001] |  |  | Бензин авиационный Б-70 |  |  | т | 0,0008 | [5 empty] | 0,0016 | 116 448,72 | 1,15 |  | 133 916,03 |  |  | 214,27
| [01.3.01.05-0009] |  |  | Парафин нефтяной твердый Т-1 |  |  | т | 0,00002 | [5 empty] | 0,00004 | 81 827,2 | 1,65 |  | 135 014,88 |  |  | 5,4
| [01.7.06.07-0002] |  |  | Ленты монтажные из пластмассы для бандажирования проводов, скрепляются пластмассовыми кнопками, ширина 10 мм |  |  | 10 м | 0,024 | [5 empty] | 0,048 | 37,71 | 1,52 |  | 57,32 |  |  | 2,75
| [20.2.01.05-0011] |  |  | Гильзы кабельные медные 120 мм |  |  | 100 шт | 0,031 | [5 empty] | 0,062 | 11 574,95 | 1,23 |  | 14 237,19 |  |  | 882,71
|  |  |  | Итого прямые затраты | [16 empty] | 8 769
14.1 | 421/пр_2020_п.75_пп.а |  |  | Сметная стоимость вспомогательных ненормируемых материальных ресурсов, не учтенная в сметной норме, 2% |  |  | % | 2 | [5 empty] | 2 | [6 empty] | 126,45
|  |  |  | ФОТ | [16 empty] | 7 610,42
| Пр/812-049.3-1 |  |  | НР Электротехнические установки на других объектах |  |  | % | 97% | [5 empty] | 97% | [6 empty] | 7 382,11
| Пр/774-049.3 |  |  | СП Электротехнические установки на других объектах |  |  | % | 51% | [5 empty] | 51% | [6 empty] | 3 881,31
|  |  |  | Всего по позиции | [13 empty] | 10 079,44 |  |  | 20 158,87
15 | [20.2.09.04-0009] |  |  | Муфта термоусаживаемая соединительная для кабеля с полиэтиленовой или бумажной изоляцией на напряжение до 10 кВ, марки СТп-10-3х(70-120) мм2 |  |  | шт | 2 | [5 empty] | 2 | 4 513,54 | 1,52 |  | 6 860,58 |  |  | 13 721,16
|  |  |  | Всего по позиции | [16 empty] | 13 721,16
16 | ГЭСНм08-02-155-01 |  |  | Герметизация проходов при вводе кабелей во взрывоопасные помещения уплотнительной массой |  |  | шт | 2 | [5 empty] | 2
| 557/пр_2022_прил.8_т.2_п.5 |  |  | Производство работ осуществляется в охранной зоне действующей воздушной линии электропередачи, вблизи объектов, находящихся под напряжением, внутри объектов капитального строительства, внутренняя проводка в которых не обесточена, если это приведет к ограничению действий рабочих в соответствии с требованиями техники безопасности (Кот=1,2; Кэм=1,2; Котм=1,2; Кзт=1,2; Кзтм=1,2)
| 1 |  |  | ОТ (ЗТ) |  |  | чел.-ч | [6 empty] | 0,912 | [6 empty] | 366,82
| 1-100-38 |  |  | Средний разряд работы 3,8 |  |  | чел.-ч | 0,38 |  |  | 1,2 |  |  | 0,912 |  |  |  | 402,21 |  |  | 366,82
| 4 |  |  | М | [16 empty] | 874,6
| [01.1.01.09-0024] |  |  | Шнур асбестовый общего назначения ШАОН, диаметр 3-6 мм |  |  | т | 0,00006 | [5 empty] | 0,00012 | 305 052,55 | 1,29 |  | 393 517,79 |  |  | 47,22
| [01.7.07.29-0111] |  |  | Пакля смоляная пропитанная |  |  | кг | 0,15 | [5 empty] | 0,3 | 92,95 | 1,33 |  | 123,62 |  |  | 37,09
| [01.7.07.29-0221] |  |  | Герметик для уплотнения кабельных вводов и муфт, герметизации резьбовых соединений газовых и водопроводных труб |  |  | кг | 0,72 | [5 empty] | 1,44 | 490,01 | 1,12 |  | 548,81 |  |  | 790,29
|  |  |  | Итого прямые затраты | [16 empty] | 1 241,42
16.1 | 421/пр_2020_п.75_пп.а |  |  | Сметная стоимость вспомогательных ненормируемых материальных ресурсов, не учтенная в сметной норме, 2% |  |  | % | 2 | [5 empty] | 2 | [6 empty] | 6,11
|  |  |  | ФОТ | [16 empty] | 366,82
| Пр/812-049.3-1 |  |  | НР Электротехнические установки на других объектах |  |  | % | 97% | [5 empty] | 97% | [6 empty] | 355,82
| Пр/774-049.3 |  |  | СП Электротехнические установки на других объектах |  |  | % | 51% | [5 empty] | 51% | [6 empty] | 187,08
|  |  |  | Всего по позиции | [13 empty] | 895,22 |  |  | 1 790,43
17 | ГЭСНм08-02-143-03 |  |  | Покрытие кабеля, проложенного в траншее: плитами одного кабеля V=370/100 |  |  | 100 м | 3,7 | [5 empty] | 3,7
| 557/пр_2022_прил.8_т.2_п.5 |  |  | Производство работ осуществляется в охранной зоне действующей воздушной линии электропередачи, вблизи объектов, находящихся под напряжением, внутри объектов капитального строительства, внутренняя проводка в которых не обесточена, если это приведет к ограничению действий рабочих в соответствии с требованиями техники безопасности (Кот=1,2; Кэм=1,2; Котм=1,2; Кзт=1,2; Кзтм=1,2)
| 1 |  |  | ОТ (ЗТ) |  |  | чел.-ч | [6 empty] | 25,4856 | [6 empty] | 10 250,56
| 1-100-38 |  |  | Средний разряд работы 3,8 |  |  | чел.-ч | 5,74 |  |  | 1,2 |  |  | 25,4856 |  |  |  | 402,21 |  |  | 10 250,56
| 2 |  |  | ЭМ | [16 empty] | 18 984,3
|  |  |  | ОТм (ЗТм) |  |  | чел.-ч | [6 empty] | 17,0496 | [6 empty] | 8 218,5
| 91.05.05-015 |  |  | Краны на автомобильном ходу, грузоподъемность 16 т |  |  | маш.-ч | 1,92 |  |  | 1,2 |  |  | 8,5248 |  |  |  | 1 610,43 |  |  | 13 728,59
| 4-100-060 |  |  | ОТм (ЗТм) Средний разряд машинистов 6 |  |  | чел.-ч | 1,92 |  |  | 1,2 |  |  | 8,5248 |  |  |  | 552,65 |  |  | 4 711,23
| [91.14.02-001] |  |  | Автомобили бортовые, грузоподъемность до 5 т |  |  | маш.-ч | 1,92 |  |  | 1,2 |  |  | 8,5248 | 477,92 | 1,29 |  | 616,52 |  |  | 5 255,71
| 4-100-040 |  |  | ОТм (ЗТм) Средний разряд машинистов 4 |  |  | чел.-ч | 1,92 |  |  | 1,2 |  |  | 8,5248 |  |  |  | 411,42 |  |  | 3 507,27
|  |  |  | Итого прямые затраты | [16 empty] | 37 453,36
17.1 | 421/пр_2020_п.75_пп.а |  |  | Сметная стоимость вспомогательных ненормируемых материальных ресурсов, не учтенная в сметной норме, 2% |  |  | % | 2 | [5 empty] | 2 | [6 empty] | 170,84
|  |  |  | ФОТ | [16 empty] | 18 469,06
| Пр/812-049.3-1 |  |  | НР Электротехнические установки на других объектах |  |  | % | 97% | [5 empty] | 97% | [6 empty] | 17 914,99
| Пр/774-049.3 |  |  | СП Электротехнические установки на других объектах |  |  | % | 51% | [5 empty] | 51% | [6 empty] | 9 419,22
|  |  |  | Всего по позиции | [13 empty] | 17 556,33 |  |  | 64 958,41
18 | [20.2.02.07-1016] |  |  | Плита из полимернаполненной композиции на основе волластонита для закрытия кабеля, размеры 480х240 мм |  |  | шт | 780 | [5 empty] | 780 | 55,03 | 1,34 |  | 73,74 |  |  | 57 517,2
|  |  |  | Всего по позиции | [16 empty] | 57 517,2
19 | ГЭСН01-02-061-01 |  |  | Засыпка вручную траншей, пазух котлованов и ям, группа грунтов: 1 V=(370*0,7*0,8*0,4)/100 |  |  | 100 м3 | 0,8288 | [5 empty] | 0,8288
| Приказ N 421/пр от 04.08.2020 п.58.б |  |  | Сметные затраты на работы по капитальному ремонту и реконструкции объектов капитального строительства (Кот=1,15; Кэм=1,25; Котм=1,25; Кзт=1,15; Кзтм=1,25)
| 557/пр_2022_прил.8_т.2_п.5 |  |  | Производство работ осуществляется в охранной зоне действующей воздушной линии электропередачи, вблизи объектов, находящихся под напряжением, внутри объектов капитального строительства, внутренняя проводка в которых не обесточена, если это приведет к ограничению действий рабочих в соответствии с требованиями техники безопасности (Кот=1,2; Кэм=1,2; Котм=1,2; Кзт=1,2; Кзтм=1,2)
| 1 |  |  | ОТ (ЗТ) |  |  | чел.-ч | [6 empty] | 101,221344 | [6 empty] | 32 476,87
| 1-100-15 |  |  | Средний разряд работы 1,5 |  |  | чел.-ч | 88,5 |  |  | 1,38 |  |  | 101,221344 |  |  |  | 320,85 |  |  | 32 476,87
|  |  |  | Итого прямые затраты | [16 empty] | 32 476,87
|  |  |  | ФОТ | [16 empty] | 32 476,87
| Пр/812-001.2-1; Приказ N 812/пр, п.26 |  |  | НР Земляные работы, выполняемые ручным способом |  |  | % | 89% | [5 empty] | 89% | [6 empty] | 28 904,41
| Пр/774-001.2; Приказ N 774/пр, п.16 |  |  | СП Земляные работы, выполняемые ручным способом |  |  | % | 40% |  |  | 0,85 |  |  | 34% | [6 empty] | 11 042,14
|  |  |  | Всего по позиции | [13 empty] | 87 383,47 |  |  | 72 423,42
20 | ГЭСН01-01-033-01 |  |  | Засыпка траншей и котлованов с перемещением грунта до 5 м бульдозерами мощностью: 59 кВт (80 л.с.), группа грунтов 1 V=(370*0,7*0,8*0,6)/1 000 |  |  | 1000 м3 | 0,12432 | [5 empty] | 0,12432
| Приказ N 421/пр от 04.08.2020 п.58.б |  |  | Сметные затраты на работы по капитальному ремонту и реконструкции объектов капитального строительства (Кот=1,15; Кэм=1,25; Котм=1,25; Кзт=1,15; Кзтм=1,25)
| 557/пр_2022_прил.8_т.2_п.5 |  |  | Производство работ осуществляется в охранной зоне действующей воздушной линии электропередачи, вблизи объектов, находящихся под напряжением, внутри объектов капитального строительства, внутренняя проводка в которых не обесточена, если это приведет к ограничению действий рабочих в соответствии с требованиями техники безопасности (Кот=1,2; Кэм=1,2; Котм=1,2; Кзт=1,2; Кзтм=1,2)
| 2 |  |  | ЭМ | [16 empty] | 1 483,33
|  |  |  | ОТм (ЗТм) |  |  | чел.-ч | [6 empty] | 1,2885768 | [6 empty] | 609,28
| [91.01.01-034] |  |  | Бульдозеры, мощность 59 кВт (80 л.с.) |  |  | маш.-ч | 6,91 |  |  | 1,5 |  |  | 1,2885768 | 828,16 | 1,39 |  | 1 151,14 |  |  | 1 483,33
| 4-100-050 |  |  | ОТм (ЗТм) Средний разряд машинистов 5 |  |  | чел.-ч | 6,91 |  |  | 1,5 |  |  | 1,2885768 |  |  |  | 472,83 |  |  | 609,28
|  |  |  | Итого прямые затраты | [16 empty] | 2 092,61
|  |  |  | ФОТ | [16 empty] | 609,28
| Пр/812-001.1-1; Приказ N 812/пр, п.26 |  |  | НР Земляные работы, выполняемые механизированным способом |  |  | % | 92% | [5 empty] | 92% | [6 empty] | 560,54
| Пр/774-001.1; Приказ N 774/пр, п.16 |  |  | СП Земляные работы, выполняемые механизированным способом |  |  | % | 46% |  |  | 0,85 |  |  | 39,1% | [6 empty] | 238,23
|  |  |  | Всего по позиции | [13 empty] | 23 257,56 |  |  | 2 891,38
21 | ГЭСН47-01-001-04 |  |  | Очистка участка от мусора V=1 850/100 |  |  | 100 м2 | 18,5 | [5 empty] | 18,5
| Приказ N 421/пр от 04.08.2020 п.58.б |  |  | Сметные затраты на работы по капитальному ремонту и реконструкции объектов капитального строительства (Кот=1,15; Кэм=1,25; Котм=1,25; Кзт=1,15; Кзтм=1,25)
| 557/пр_2022_прил.8_т.2_п.5 |  |  | Производство работ осуществляется в охранной зоне действующей воздушной линии электропередачи, вблизи объектов, находящихся под напряжением, внутри объектов капитального строительства, внутренняя проводка в которых не обесточена, если это приведет к ограничению действий рабочих в соответствии с требованиями техники безопасности (Кот=1,2; Кэм=1,2; Котм=1,2; Кзт=1,2; Кзтм=1,2)
| 1 |  |  | ОТ (ЗТ) |  |  | чел.-ч | [6 empty] | 99,8223 | [6 empty] | 33 406,53
| 1-100-20 |  |  | Средний разряд работы 2,0 |  |  | чел.-ч | 3,91 |  |  | 1,38 |  |  | 99,8223 |  |  |  | 334,66 |  |  | 33 406,53
|  |  |  | Итого прямые затраты | [16 empty] | 33 406,53
|  |  |  | ФОТ | [16 empty] | 33 406,53
| Пр/812-041.0-1; Приказ N 812/пр, п.26 |  |  | НР Озеленение. Защитные лесонасаждения |  |  | % | 103% | [5 empty] | 103% | [6 empty] | 34 408,73
| Пр/774-041.0; Приказ N 774/пр, п.16 |  |  | СП Озеленение. Защитные лесонасаждения |  |  | % | 72% |  |  | 0,85 |  |  | 61,2% | [6 empty] | 20 444,8
|  |  |  | Всего по позиции | [13 empty] | 4 770,81 |  |  | 88 260,06
22 | ГЭСН47-01-001-02 |  |  | Планировка участка: вручную V=1 850/100 |  |  | 100 м2 | 18,5 | [5 empty] | 18,5
| Приказ N 421/пр от 04.08.2020 п.58.б |  |  | Сметные затраты на работы по капитальному ремонту и реконструкции объектов капитального строительства (Кот=1,15; Кэм=1,25; Котм=1,25; Кзт=1,15; Кзтм=1,25)
| 557/пр_2022_прил.8_т.2_п.5 |  |  | Производство работ осуществляется в охранной зоне действующей воздушной линии электропередачи, вблизи объектов, находящихся под напряжением, внутри объектов капитального строительства, внутренняя проводка в которых не обесточена, если это приведет к ограничению действий рабочих в соответствии с требованиями техники безопасности (Кот=1,2; Кэм=1,2; Котм=1,2; Кзт=1,2; Кзтм=1,2)
| 1 |  |  | ОТ (ЗТ) |  |  | чел.-ч | [6 empty] | 260,406 | [6 empty] | 87 147,47
| 1-100-20 |  |  | Средний разряд работы 2,0 |  |  | чел.-ч | 10,2 |  |  | 1,38 |  |  | 260,406 |  |  |  | 334,66 |  |  | 87 147,47
|  |  |  | Итого прямые затраты | [16 empty] | 87 147,47
|  |  |  | ФОТ | [16 empty] | 87 147,47
| Пр/812-041.0-1; Приказ N 812/пр, п.26 |  |  | НР Озеленение. Защитные лесонасаждения |  |  | % | 103% | [5 empty] | 103% | [6 empty] | 89 761,89
| Пр/774-041.0; Приказ N 774/пр, п.16 |  |  | СП Озеленение. Защитные лесонасаждения |  |  | % | 72% |  |  | 0,85 |  |  | 61,2% | [6 empty] | 53 334,25
|  |  |  | Всего по позиции | [13 empty] | 12 445,6 |  |  | 230 243,61
23 | ГЭСН47-01-046-01 |  |  | Подготовка почвы для устройства партерного и обыкновенного газона без внесения растительной земли: механизированным способом V=1 850/100 |  |  | 100 м2 | 18,5 | [5 empty] | 18,5
| Приказ N 421/пр от 04.08.2020 п.58.б |  |  | Сметные затраты на работы по капитальному ремонту и реконструкции объектов капитального строительства (Кот=1,15; Кэм=1,25; Котм=1,25; Кзт=1,15; Кзтм=1,25)
| 557/пр_2022_прил.8_т.2_п.5 |  |  | Производство работ осуществляется в охранной зоне действующей воздушной линии электропередачи, вблизи объектов, находящихся под напряжением, внутри объектов капитального строительства, внутренняя проводка в которых не обесточена, если это приведет к ограничению действий рабочих в соответствии с требованиями техники безопасности (Кот=1,2; Кэм=1,2; Котм=1,2; Кзт=1,2; Кзтм=1,2)
| 1 |  |  | ОТ (ЗТ) |  |  | чел.-ч | [6 empty] | 103,6518 | [6 empty] | 34 115,95
| 1-100-18 |  |  | Средний разряд работы 1,8 |  |  | чел.-ч | 4,06 |  |  | 1,38 |  |  | 103,6518 |  |  |  | 329,14 |  |  | 34 115,95
| 2 |  |  | ЭМ | [16 empty] | 1 123,9
|  |  |  | ОТм (ЗТм) |  |  | чел.-ч | [6 empty] | 1,3875 | [6 empty] | 570,85
| [91.12.08-051] |  |  | Катки прицепные кольчатые 2 т |  |  | маш.-ч | 0,14 |  |  | 1,5 |  |  | 3,885 | 50,89 | 1,37 |  | 69,72 |  |  | 270,86
| [91.15.03-014] |  |  | Тракторы на пневмоколесном ходу, мощность 59 кВт (80 л.с.) |  |  | маш.-ч | 0,05 |  |  | 1,5 |  |  | 1,3875 | 487,94 | 1,26 |  | 614,8 |  |  | 853,04
| 4-100-040 |  |  | ОТм (ЗТм) Средний разряд машинистов 4 |  |  | чел.-ч | 0,05 |  |  | 1,5 |  |  | 1,3875 |  |  |  | 411,42 |  |  | 570,85
|  |  |  | Итого прямые затраты | [16 empty] | 35 810,7
|  |  |  | ФОТ | [16 empty] | 34 686,8
| Пр/812-041.0-1; Приказ N 812/пр, п.26 |  |  | НР Озеленение. Защитные лесонасаждения |  |  | % | 103% | [5 empty] | 103% | [6 empty] | 35 727,4
| Пр/774-041.0; Приказ N 774/пр, п.16 |  |  | СП Озеленение. Защитные лесонасаждения |  |  | % | 72% |  |  | 0,85 |  |  | 61,2% | [6 empty] | 21 228,32
|  |  |  | Всего по позиции | [13 empty] | 5 014,4 |  |  | 92 766,42
24 | ГЭСН47-01-046-06 |  |  | Посев газонов партерных, мавританских и обыкновенных вручную V=1 850/100 |  |  | 100 м2 | 18,5 | [5 empty] | 18,5
| Приказ N 421/пр от 04.08.2020 п.58.б |  |  | Сметные затраты на работы по капитальному ремонту и реконструкции объектов капитального строительства (Кот=1,15; Кэм=1,25; Котм=1,25; Кзт=1,15; Кзтм=1,25)
| 557/пр_2022_прил.8_т.2_п.5 |  |  | Производство работ осуществляется в охранной зоне действующей воздушной линии электропередачи, вблизи объектов, находящихся под напряжением, внутри объектов капитального строительства, внутренняя проводка в которых не обесточена, если это приведет к ограничению действий рабочих в соответствии с требованиями техники безопасности (Кот=1,2; Кэм=1,2; Котм=1,2; Кзт=1,2; Кзтм=1,2)
| 1 |  |  | ОТ (ЗТ) |  |  | чел.-ч | [6 empty] | 144,7551 | [6 empty] | 48 969,04
| 2-100-02 |  |  | Рабочий 2 разряда |  |  | чел.-ч | 5 |  |  | 1,38 |  |  | 127,65 |  |  |  | 334,66 |  |  | 42 719,35
| 2-100-03 |  |  | Рабочий 3 разряда |  |  | чел.-ч | 0,67 |  |  | 1,38 |  |  | 17,1051 |  |  |  | 365,37 |  |  | 6 249,69
| 2 |  |  | ЭМ | [16 empty] | 49 296,85
|  |  |  | ОТм (ЗТм) |  |  | чел.-ч | [6 empty] | 36,075 | [6 empty] | 14 841,98
| [91.13.01-038] |  |  | Машины поливомоечные, вместимость цистерны 6 м3 |  |  | маш.-ч | 1,3 |  |  | 1,5 |  |  | 36,075 | 1 043,14 | 1,31 |  | 1 366,51 |  |  | 49 296,85
| 4-100-040 |  |  | ОТм (ЗТм) Средний разряд машинистов 4 |  |  | чел.-ч | 1,3 |  |  | 1,5 |  |  | 36,075 |  |  |  | 411,42 |  |  | 14 841,98
| 4 |  |  | М | [16 empty] | 5 020,9
| [01.7.03.01-0001] |  |  | Вода |  |  | м3 | 10 | [5 empty] | 185 | 35,71 | 0,76 |  | 27,14 |  |  | 5 020,9
| 16.2.02.07 |  |  | Семена газонных трав |  |  | кг | 2 | [5 empty] | 37
|  |  |  | Итого прямые затраты | [16 empty] | 118 128,77
24.1 | [16.2.02.07-0161] |  |  | Семена газонных трав (смесь Городская) |  |  | кг | 2 | [5 empty] | 37 | 149,15 | 1,72 |  | 256,54 |  |  | 9 491,98
|  |  |  | ФОТ | [16 empty] | 63 811,02
| Пр/812-041.0-1; Приказ N 812/пр, п.26 |  |  | НР Озеленение. Защитные лесонасаждения |  |  | % | 103% | [5 empty] | 103% | [6 empty] | 65 725,35
| Пр/774-041.0; Приказ N 774/пр, п.16 |  |  | СП Озеленение. Защитные лесонасаждения |  |  | % | 72% |  |  | 0,85 |  |  | 61,2% | [6 empty] | 39 052,34
|  |  |  | Всего по позиции | [13 empty] | 12 562,08 |  |  | 232 398,44
|  |  |  | Итого прямые затраты по разделу 1. <Раздел> | [16 empty] | 1 366 220,93
в том числе
|  |  |  | оплата труда (ОТ) | [16 empty] | 423 272,61
|  |  |  | эксплуатация машин и механизмов | [16 empty] | 155 788,99
|  |  |  | оплата труда машинистов (ОТм) | [16 empty] | 55 378,64
|  |  |  | материальные ресурсы | [16 empty] | 731 780,69
|  |  |  | перевозка | [16 empty] | 0
|  |  |  | Итого ФОТ (справочно) | [16 empty] | 478 651,25
|  |  |  | Итого накладные расходы | [16 empty] | 465 598,73
|  |  |  | Итого сметная прибыль | [16 empty] | 241 175,55
|  |  |  | Итого оборудование | [16 empty] | 0
|  |  |  | Итого прочие затраты | [16 empty] | 0
|  |  |  | Итого по разделу 1. <Раздел> | [16 empty] | 2 072 995,21
в том числе
|  |  |  | материальные ресурсы, отсутствующие в ФРСН | [16 empty] | 0
|  |  |  | оборудование, отсутствующее в ФРСН | [16 empty] | 0
справочно
|  |  |  | затраты труда рабочих | [16 empty] | 1 231,672897
|  |  |  | затраты труда машинистов | [16 empty] | 119,6951268
ИТОГИ ПО СМЕТЕ
|  |  | ВСЕГО строительные работы | [16 empty] | 1 009 731,57
в том числе
|  |  | Всего прямые затраты | [16 empty] | 462 616,49
в том числе
|  |  | оплата труда (ОТ) | [16 empty] | 349 295,57
|  |  | эксплуатация машин и механизмов | [16 empty] | 63 263,22
|  |  | оплата труда машинистов (ОТм) | [16 empty] | 21 477,84
|  |  | материальные ресурсы | [16 empty] | 28 579,86
|  |  | Всего ФОТ (справочно) | [16 empty] | 370 773,41
|  |  | Всего накладные расходы | [16 empty] | 360 957,22
|  |  | Всего сметная прибыль | [16 empty] | 186 157,86
|  |  | ВСЕГО монтажные работы | [16 empty] | 1 063 263,64
в том числе
|  |  | Всего прямые затраты | [16 empty] | 903 604,44
в том числе
|  |  | оплата труда (ОТ) | [16 empty] | 73 977,04
|  |  | эксплуатация машин и механизмов | [16 empty] | 92 525,77
|  |  | оплата труда машинистов (ОТм) | [16 empty] | 33 900,8
|  |  | материальные ресурсы | [16 empty] | 703 200,83
|  |  | Всего ФОТ (справочно) | [16 empty] | 107 877,84
|  |  | Всего накладные расходы | [16 empty] | 104 641,51
|  |  | Всего сметная прибыль | [16 empty] | 55 017,69
|  |  | ВСЕГО по смете | [16 empty] | 2 072 995,21
|  |  | Итого | [16 empty] | 2 072 995,21
в том числе
|  |  | Всего прямые затраты | [16 empty] | 1 366 220,93
в том числе
|  |  | оплата труда (ОТ) | [16 empty] | 423 272,61
|  |  | эксплуатация машин и механизмов | [16 empty] | 155 788,99
|  |  | оплата труда машинистов (ОТм) | [16 empty] | 55 378,64
|  |  | материальные ресурсы | [16 empty] | 731 780,69
|  |  | перевозка | [16 empty] | 0
|  |  | Всего ФОТ (справочно) | [16 empty] | 478 651,25
|  |  | Всего накладные расходы | [16 empty] | 465 598,73
|  |  | Всего сметная прибыль | [16 empty] | 241 175,55
|  |  | Всего оборудование | [16 empty] | 0
|  |  | Всего прочие затраты | [16 empty] | 0
Справочно
|  |  | материальные ресурсы, отсутствующие в ФРСН | [16 empty] | 0
|  |  | оборудование, отсутствующее в ФРСН | [16 empty] | 0
|  |  | затраты труда рабочих | [16 empty] | 1 231,672897
|  |  | затраты труда машинистов | [16 empty] | 119,6951268
Составил:
[должность, подпись (инициалы, фамилия)]
Проверил:
[должность, подпись (инициалы, фамилия)]

## Геодезия
СМЕТА №12-1
на проектные (изыскательские) работы
Наименование предприятия, здания, сооружения, стадии проектирования, этапа, вида проектных или изыскательских работ:
Реконструкция КВЛ-6кВ, ф.57-06 по всей протяженности (ориентировочный объем работ: протяженность ВЛ-6 кВ - 1 км проводом СИП-3 1х70мм2, протяженность КЛ-6 кВ сечением не менее 120мм2 - 0,39 км). Инженерно-геодезический изыскания
Стадия проектирования - Проектная документация. Рабочая документация
Наименование проектной (изыскательской организации):
Наименование организации заказчика: ООО "Сетевое предприятие "Росэнерго"
Основание: Договор №
| Сметный расчет составлен по следующим документам |  | Сметный расчет составлен по справочнику базовых цен на инженерные изыскания для строительства «Инженерно-геодезические изыскания», 2004г, (СБЦИИС-2004), утвержденному Постановлением Госстроя России № 213 от 23,12,2003 (регистрационный номер сметного норматива и дата его включения в Реестр: №112 от 15,12,2009),
№ п/п | Наименование работ и затрат | Единица измерения |  | Кол-во | Обоснование стоимости |  | Расчет стоимости | Стоимость работ, руб,
Полевые работы
1 | Создание инженерно-топографических планов на незастроенной территории в масштабе 1:500 с высотой сечения рельефа 0,5м, Категория сложности II | 1 га |  | 3 | Инженерно-геодезические изыскания, 2004 г, Часть 1 Глава 2 Таблица 9, §5 1) К=1,2 (Табл, 9 прим, 4) |  | 3284*1,2*3 | 11822.4
2 | Создание (развитие) плановой опорной геодезической сети | 1 пункт |  | 3 | Инженерно-геодезические изыскания, 2004 г, Часть 1 Глава 1 Таблица 8, п,3 1) K=0,7 (Прим, к табл, 08 п,1) Измерения без закладки центров |  | 6426*3*0,7 | 13494.6
3 | Создание (развитие) высотной опорной геодезической сети | 1 пункт |  | 3 | Инженерно-геодезические изыскания, 2004 г, Часть 1 Глава 1 Таблица 8, п,4 1) K=0,4 (Прим, к табл, 08 п,1) Измерения без закладки центров |  | 1897*3*0,4 | 2276.4
4 | Расходы по внутреннему транспорту, Расстояние проезда и перевозки в одном направлении до 5 км | % |  | 8.75 | Инженерно-геодезические изыскания, 2004 г, ОУ п,9, табл, 4, §1 |  | (п1+п2+п3)*8,75% | 2414.4225
5 | Расходы по внешнему транспорту Расстояние проезда и перевозки в одном направлении 190 км | % |  | 19.6 | Инженерно-геодезические изыскания, 2004 г, ОУ п,9, табл, 5, §2 |  | (п1+п2+п3+п4)*19,6% | 5881.5332
6 | Расходы по организации и ликвидации работ на объекте | % |  | 6 | Инженерно-геодезические изыскания, 2004 г,, ОУ п, 13 |  | (п1+п2+п3+п4+п5)*6% | 2153.3613
Итого Полевые работы | [7 empty] | 38042.7171
Камеральные работы
7 | Создание (развитие) плановой опорной геодезической сети | 1 пункт |  | 3 | Инженерно-геодезические изыскания, 2004 г, Часть 1 Глава 1 Таблица 8, п,3 1) K=0,7 (Прим, к табл, 09 п,1) Измерения без закладки центров |  | 2538*3*0,7 | 5329.8
8 | Создание (развитие) высотной опорной геодезической сети | 1 пункт |  | 3 | Инженерно-геодезические изыскания, 2004 г, Часть 1 Глава 1 Таблица 8, п,4) 1) K=0,4 (Прим, к табл, 09 п,1) Измерения без закладки центров |  | 428*3*0,4 | 513.6
9 | Создание инженерно-топографических планов незастроенной территории в масштабе 1:500 с высотой сечения рельефа 0,5м, Категория сложности II | 1 га |  | 3 | Инженерно-геодезические изыскания, 2004 г, Часть 1 Глава 2 Таблица 9, §6 1) К=1,1 (ОУ, г, составление плана в цвете) 2) К=1,75 (ОУ, п, 15е) 3) К=1,2 (Табл, 9 прим, 4) |  | 1067*1,1*1,75*1,2*3 | 7394.31
Итого Камеральные работы | [7 empty] | 13237.71
№ | Наименование |  |  |  |  | Коэффициент | Расчет стоимости | Стоимость работ, руб,
Итого по смете "инженерно-геодезические изыскания" (СБЦИЦ 2004 г,) в ценах на 01.01.2001г. | [5 empty] | - | - | 51280.4271
Индекс на I квартал 2025 года на проектные работы к уровню цен 01.01.2001 (Письмо Минстроя России № 5170-ИФ/09 от 01.02.2025) | [5 empty] | 6.4 |  | 328194.7331
ИТОГО | [7 empty] | 328194.7331

## ПИР КЛ-6кВ 390м
УТВЕРЖДАЮ: |  |  |  |  | СОГЛАСОВАНО:
Генеральный директор
ООО "ПК "Энергия"
_______________/ __________/ |  |  |  |  | _______________/ О.Г. Мареев/
М.П. |  |  |  |  | М.П.
СМЕТА № 12-2
Реконструкция КВЛ-6кВ, ф.57-06 по всей протяженности (ориентировочный объем работ: протяженность ВЛ-6 кВ - 1 км проводом СИП-3 1х70мм2, протяженность КЛ-6 кВ сечением не менее 120мм2 - 0,39 км). Проектные работы КЛ 6кВ
Основание: Договор №
№ пп | Характеристика предприятия, здания, сооружения или вид работ | Номер частей, глав, таблиц, параграфов и пунктов указаний к разделу справочника базовых цен на проектные и изыскательские работы для строителей |  | Расчет стоимости: (a+bx)*Kj или (стоимость строительно-монтажных работ)*проц./100 или количество*цена |  | Стоимость работ, руб.
1 | 2 | 3 |  | 4 |  | 5
Раздел 1.
Проектная документация
1.1 | Строительство КЛ 6кВ (0,390км) | СБЦП 81-2001-07 "Коммунальные инженерные сети и сооружения",2012г. Гл. 2.8.1., таблица N 17, п.2 |  | (7,763+0,042*390)*1,0*1,2*1000*40% |  | 11588.64
|  | Постоянная величина А | 7.763
|  | Постоянная величина В | 0.042
Количество объектов
|  | Протяженность линии, м | 390
|  | Стадия проектирования - "ПД" | 40%
Поправочные коэффициенты:
|  | Относительная стоимость проектирования Табл. №46 п.1, п.5, п.8 табл.46 доп. п.1,2,5 | 1
|  | Наличие в зоне работ действующих коммуникаций (гл.2.8.1) | 1.1
|  | Проектирование объектов в населенном пункте (пгт Кузнечное) (п.2.8.1.1) | 1.2
|  | п.3.4 Приказа №620 МРР от 29.12.09 | 1.2
|  | Переводной коэффициент стоимости в рубли | 1000
Рабочая документация
1.2 | Строительство КЛ 6кВ (0,390км) | СБЦП 81-2001-07 "Коммунальные инженерные сети и сооружения",2012г. Гл. 2.8.1., таблица N 17, п.2 |  | (7,763+0,042*130)*1,0*1,2*1000*60% |  | 17382.96
|  | Постоянная величина А | 7.763
|  | Постоянная величина В | 0.042
Количество объектов
|  | Протяженность линии, м | 390
|  | Стадия проектирования - "РД" | 60%
Поправочные коэффициенты:
|  | Относительная стоимость проектирования табл. №47 п.8, п.9, табл.47 доп. П.1,2,5 | 1
|  | Наличие в зоне работ действующих коммуникаций (гл.2.8.1) | 1.1
|  | Проектирование объектов в населенном пункте (пгт Кузнечное) (ОП, п.2.8.1.1) | 1.2
|  | п.3.4 Приказа №620 МРР от 29.12.09 | 1.2
|  | Переводной коэффициент стоимости в рубли | 1000
Итого по разделу 1: | [5 empty] | 28971.6
Раздел 2.
Проектная документация
2.1 | Устройство прокола методом ГНБ м | СБЦП 81-2001-07 "Коммунальные инженерные сети и сооружения",2012г. Гл. 2.4., таблица N 5, п.10 (применительно) |  | (47,8+0,18*150)*1,3*1000*0,5
|  | Постоянная величина А | 47.8
|  | Постоянная величина В | 0.18
Количество объектов
Протяженность, м
|  | Стадия проектирования - "ПД" | 50%
Поправочные коэффициенты:
Проектировании электрических кабельных линий, проходящих по территории с коэффициентом застройки от 0,3 до 0,5 (гл.2.8.1)
|  | Проектирование объектов в населенном пункте (Санкт-Петербург) (ОП, п.1.10) | 1.3
При наличии в зоне работ более 10 действующих или проектируемых коммуникаций (гл.2.8.1)
|  | Переводной коэффициент стоимости в рубли | 1000
Рабочая документация
2.2 | Устройство прокола методом ГНБ м | СБЦП 81-2001-07 "Коммунальные инженерные сети и сооружения",2012г. Гл. 2.4., таблица N 5, п.10 (применительно) |  | (47,8+0,18*150)*1,3*1000*0,5
|  | Постоянная величина А | 47.8
|  | Постоянная величина В | 0.18
Количество объектов
Протяженность, м
|  | Стадия проектирования - "РД" | 50%
Поправочные коэффициенты:
Проектировании электрических кабельных линий, проходящих по территории с коэффициентом застройки от 0,3 до 0,5 (гл.2.8.1)
|  | Проектирование объектов в населенном пункте (Санкт-Петербург) (ОП, п.1.10) | 1.3
При наличии в зоне работ более 10 действующих или проектируемых коммуникаций (гл.2.8.1)
|  | Переводной коэффициент стоимости в рубли | 1000
Итого по разделу 2: | [5 empty] | 0
| Итого в ценах 2001 г. |  |  |  |  | 28971.6
| Индекс на I квартал 2025 года на проектные работы к уровню цен 01.01.2001 (Письмо Минстроя России № 5170-ИФ/09 от 01.02.2025 |  |  | 6.39 |  | 185128.524
| ИТОГО без НДС |  |  |  |  | 185128.524
Составил: _________________________
(должность, подпись, расшифровка)
Проверил: _________________________
(должность, подпись, расшифровка)

## ПИР ВЛ-6кВ 1км
форма №2П
Приложение к _____________________________________________
(договору, дополнительному соглашению)
Смета №12-3
по объекту:
Наименование предприятия, здания, сооружения, стадии проектирования, этапа, вида проектных или изыскательских работ |  | Реконструкция КВЛ-6кВ, ф.57-06 по всей протяженности (ориентировочный объем работ: протяженность ВЛ-6 кВ - 1 км проводом СИП-3 1х70мм2, протяженность КЛ-6 кВ сечением не менее 120мм2 - 0,39 км). Проектные работы ВЛ 6кВ
Основание: Договор №
Наименование проектной (изыскательской) организации
Наименование организации заказчика |  | ООО "Сетевое предприятие "Росэнерго"
№ пп | Характеристика предприятия, здания, сооружения или виды работ | Номер частей, глав, таблиц, процентов, параграфов и пунктов указаний к разделу Справочника базовых цен на проектные и изыскательские работы для строительства |  | Расчет стоимости: (a+bx)*Ki, или (объем строительно-монтажных работ) * проц./100 или количество x цена | Стоимость, руб.
Реконструкция ВЛ-6 кВ L=0,997км
1 | 2 | 3 |  | 4 | 5
1 | Воздушные линии. Напряжение 3-20 кВ. Длина от 0,015 до 1км. | Коммунальные инженерные сети и сооружения, 2012 г. Раздел 3. Таблица 18. Воздушные линии электропередачи напряжением до 20 кВ, п.8 A=9,09 тыс.руб; Осн. показ. Х=1 км Количество = 1 Стадия: Проектная документация Кст = 0.3 |  | A * Ктек * Кст * K1 * K2 (9,09 тыс.руб * 1 * 1 * 0.3 | 2727
2 | Воздушные линии. Напряжение 3-20 кВ. Длина свыше 1 до 15 км. | Коммунальные инженерные сети и сооружения, 2012 г. Раздел 3. Таблица 18. Воздушные линии электропередачи напряжением до 20 кВ, п.8 A=9,09 тыс.руб; Осн. показ. Х= 1 км Количество = 1 Стадия: Рабочая документация Кст = 0.7 |  | A * Ктек * Кст * K1 * K2 (9,09 тыс.руб * 1 * 1 * 0.7 | 6363
Релейная защита
3 | Радиальная секционированная электрическая сеть простой конфигурации с количеством выключателей до 5 | Коммунальные инженерные сети и сооружения, 2012 г. Раздел 3. Таблица 38. Релейная защита электрических сетей напряжением до 20 кВ п.1 A=3.77 тыс.руб; Количество = 1 (1 сеть) Стадия: Проектная документация Кст = 0.2 |  | A * Количество * Кст 3.77 тыс.руб * 1 * 0.2 | 754
4 | Радиальная секционированная электрическая сеть простой конфигурации с количеством выключателей до 5 | Коммунальные инженерные сети и сооружения, 2012 г. Раздел 3. Таблица 38. Релейная защита электрических сетей напряжением до 20 кВ п.1 A=3.77 тыс.руб; Количество = 1 (1 сеть) Стадия: Рабочая документация Кст = 0.8 |  | A * Количество * Кст 3.77 тыс.руб * 1 * 0.8 | 3016
Линейная автоматика
4 | Радиальная секционированная электрическая сеть простой конфигурации с количеством выключателей до 5 | Коммунальные инженерные сети и сооружения, 2012 г. Раздел 3. Таблица 39. Линейная автоматика электрических сетей напряжением до 20 кВ п.1 A=2.82 тыс.руб; Количество = 1 (1 сеть) Стадия: Проектная документация Кст = 0.4 |  | A * Количество * Кст 2.82 тыс.руб * 1 * 0.4 | 0
5 | Радиальная секционированная электрическая сеть простой конфигурации с количеством выключателей до 5 | Коммунальные инженерные сети и сооружения, 2012 г. Раздел 3. Таблица 39. Линейная автоматика электрических сетей напряжением до 20 кВ п.1 A=2.82 тыс.руб; Количество = 1 (1 сеть) Стадия: Рабочая документация Кст = 0.6 К=1,2 п.3.4 Приказа №620 МРР от 29.12.09 |  | A * Количество * Кст 2.82 тыс.руб * 1 * 0.6 * 1,2 | 0
Расчет токов КЗ
5 | Радиальная секционированная электрическая сеть простой конфигурации с количеством выключателей до 5 | Коммунальные инженерные сети и сооружения, 2012 г. Раздел 3. Таблица 40. Расчет токов короткого замыкания электрических сетей напряжением 3-20 кВ п.1 A=1.23 тыс.руб; Количество = 1 (1 сеть) Стадия: Проектная документация Кст = 1.0 |  | A * Количество * Кст 1.23 тыс.руб * 1 * 1.0 | 1230
Расчет контура заземления
6 | Расчет контура заземления | Коммунальные инженерные сети и сооружения, 2012 г. Раздел 3. Таблица 38. Релейная защита электрических сетей напряжением до 20 кВ п.6 A=5.02 тыс.руб; Количество = 1 (1 сеть) Стадия: Проектная документация Кст = 0.2 |  | A * Количество * Кст 5.02 тыс.руб * 1 * 0.2 | 1004
7 | Расчет контура заземления | Коммунальные инженерные сети и сооружения, 2012 г. Раздел 3. Таблица 38. Релейная защита электрических сетей напряжением до 20 кВ п.6 A=5.02 тыс.руб; Количество = 1 (1 сеть) Стадия: Рабочая документация Кст = 0.8 |  | A * Количество * Кст 5.02 тыс.руб * 1 * 0.8 | 4016
8 | Итого по смете: |  |  |  | 19110
9 | Индекс на I квартал 2025 года на проектные работы к уровню цен 01.01.2001 | Индекс на I квартал 2025 года на проектные работы к уровню цен 01.01.2001 (Письмо Минстроя России № 5170-ИФ/09 от 01.02.2025 |  | Коэф-т 6,39 | 122112.9
| Итого по смете: |  |  |  | 122112.9