## НЦС ВЛ-10 сеч. 150
Укрупнённый расчет № 1
стоимости строительства
Объекта технологического присоединения: «Учебно-тренировочный центр», по адресу: Ленинградская область, Выборгский район, пос. Кирилловское (к.н. 47:01:14-01-001-0004)
Заявитель: Федеральное казенное учреждение «Объединенное стратегическое командование Ленинградского военного округа» (ФКУ «ОСК ЛенВО»)
в т.ч. в составе:
• ВЛ -10 кВ от поры № 50 до опор. № 50.1
• провод СИП-3-1х150 мм2 Lтрасса≈ 0,02 км
район строительства: Ленинградская обл. (базовые цены на 01.01.2025) с переводом индексом-дефлятором Минэкономразвития РФ (публикация от 26.09.2025) в уровень цен 2026г.
№ | Шифр расценки | Наименование работ и затрат | Единица изм. | Кол-во | Цена за ед. Тыс. руб | расчет | Стоимость руб.
1 | 2 | 3 | 4 | 5 | 6 | 7 | 8
1 | Раздел 1. Стоимость строительства ВЛ – 10 кВ
2 | НЦС т.12-02-004-0 | Прокладка ВЛ изолированным проводом по ж/б опорам, напряжением 6/10 кВ СИП-3 1х120 | 1 км | 0.02 | 2460.68 | 2460,68*0,02*1000 | 49213.6
4 | С учётом т.2 | Кпер - коэффициент перехода от цен базового района (Московская область) к уровню цен субъектов Российской Федерации |  |  | 0.95 | 49213,6*0,95 | 46752.92
5 | С учётом т.4, п.50 | Крег1 - коэффициент, учитывающий изменение стоимости строительства на рерриториях субъектов РФ, связанные с климатическими условиями |  |  | 1 | 46752,92*1 | 46752.92
16 | ФСБЦ-21.2.01.01-0053 Лен. обл. 4кв. 2025г. Письмо Минстроя России от 21.11.2025 № 71782-ИФ/09 | Провод самонесущий изолированный СИП-3 1х120-20 | 1000м | 0.02 | 133.19 | 133,19*0,02*3*1000 | 7991.4
17 | ФСБЦ-21.2.01.01-0055 Лен. обл. 4кв. 2025г. Письмо Минстроя России от 21.11.2025 № 71782-ИФ/09 | Провод самонесущий изолированный СИП-3 1х150-20 | 1000м | 0.02 | 156.56 | 156,56*0,02*3*1000 | 9393.6
3 | Итого |  |  |  |  | 46752,92-7991,4+9393,6 | 48155.12
6 | Итого раздел 1 (СС ВЛ-10кВ) с индексом – дефлятором на 2026г. | вид экономической деятельности "Строительство" | СС ВЛ-10кВ |  | 1,079*1,054 | 48155,12*1,079*1,054 | 54765.18
7 | Итого по разделу 1 (СС) | [5 empty] | 54765.18
8 | СПРАВОЧНО Раздел 2. (в. т.ч. ПИР ВЛ-10кВ):
9 | к таблице НЦС 12-02-004-04 | в т.ч. ПИР, включая экспертизу ПД | 1 км | 0.02 | 105.49 | 105,49*0,02*1000 | 2109.8
10 | Итого | [5 empty] | 2109.8
11 | С учётом т.2 | Кпер - коэффициент перехода от цен базового района (Московская область) к уровню цен субъектов Российской Федерации |  |  | 0.95 | 2109,8*0,95 | 2004.31
12 | С учётом т.4, п.50 | Крег1 - коэффициент, учитывающий изменение стоимости строительства на рерриториях субъектов РФ, связанные с климатическими условиями |  |  | 1 | 2004,31*1 | 2004.31
13 | Итого раздел 2 (ПИР ВЛ-10кВ) с индексом – дефлятором на 2026г. | вид экономической деятельности "Строительство" | ПИР ВЛ-10кВ |  | 1,079*1,054 | 2004,31*1,079*1,054 | 2279.43
14 | Землеустроительные работы- 15% от ПИР | [5 empty] | 341.9145
15 | Итого по разделу 2. (в. т.ч. ПИР и землеустроительные работы) | [5 empty] | 2621.3445
16 | Итого без НДС | [5 empty] | 55107.0945
17 | НДС – 22% | [5 empty] | 12123.5608
18 | Всего с НДС | [5 empty] | 67230.6553
19 | В т.ч. ПИР с землеустроительными работами с НДС 22% | [5 empty] | 3198.0403
| Составил | инженер-сметчик |  | Морозова А.В.
[должность,подпись(инициалы,фамилия)]
| Проверил | ведущий инженер-сметчик |  | Сердобинцева Е.А.
[должность,подпись(инициалы,фамилия)]
37.3504

## РЛК
Укрупнённый расчет № 2
стоимости строительства
Объекта технологического присоединения: «Учебно-тренировочный центр», по адресу: Ленинградская область, Выборгский район, пос. Кирилловское (к.н. 47:01:14-01-001-0004)
Заявитель: Федеральное казенное учреждение «Объединенное стратегическое командование Ленинградского военного округа» (ФКУ «ОСК ЛенВО»)
в т.ч. в составе:
▪ Линейный разъединитель номинальным током от 250 А до 500А включительно - 1 шт.
Составлен в ценах на 01.01.2023 с переводом индексом-дефлятором Минэкономразвития РФ (публикации 26.09.2025, вид экономической деятельности "Строительство") на 2026г.
№ п/п | Характеристика предприятия, здания, сооружения или виды работ | Обоснование расчёта | Единица измерения | Кол-во | Коэфф-т перехода от базового УНЦ к УНЦ субъектов РФ | К-ты к таблице КфN | Норматив цены, тыс. руб | Стоимость в ценах на 01.01.2023 руб. | Стоимость в ценах 2026г. с показателем 1,063*1,079*1,079*1,054 Минэкономразвития руб.
1 | 2 | 3 | 4 | 5 | 6 | 7 | 8 | 9 | 10
1 | Расчет составлен на основании укрупнённые нормативы цены типовых технологических решений капитального строительства объектов электроэнергетики в части объектов электросетевого хозяйства (приказ Минэнерго России от 26.02.2024 №131) - (УНЦ)
2 | Установка линейного разъеденитель на ВЛ-10кВ :
3 | ПИР:
4 | Разъединитель на три полюса - 1 шт. | УНЦ, гл. 25, т.П6-05 | 1 объект | 1 |  |  | 99.28 | 99280 | 129502.6136
5 | Итого ПИР | [7 empty] | 129502.6136
6 | СМР И ПРОЧИЕ ЗАТРАТЫ:
7 | Монтаж:
8 | Разъединитель на три полюса - 1 шт. | УНЦ, гл. 15, т. И10-06-01, т. Ц1-89-6 К=1,73 коэффициент перехода от базового УНЦ к УНЦ субъектов РФ (Ленинградская область) | 1 ед. | 1 | 1,73 |  | 373,79 | 646656.7 | 843510.6037
9 | Итого СМР и прочие затраты | [6 empty] | 646656.7 | 843510.6037
10 | Итого ПИР | [7 empty] | 129502.6136
11 | Всего без НДС | [7 empty] | 973013.2172
12 | НДС 22% | [7 empty] | 214062.9078
13 | ВСЕГО с НДС 22% | [7 empty] | 1187076.125
14 | в т.ч. ПИР с НДС | [7 empty] | 157993.1886
| Составил: |  | Морозова А.В.
инженер-сметчик
| Проверил: |  | Сердобинцева Е.А.
ведущий инженер-сметчик

## ПКУ
Укрупнённый расчет № 3
стоимости строительства
Объекта технологического присоединения: «Учебно-тренировочный центр», по адресу: Ленинградская область, Выборгский район, пос. Кирилловское (к.н. 47:01:14-01-001-0004)
Заявитель: Федеральное казенное учреждение «Объединенное стратегическое командование Ленинградского военного округа» (ФКУ «ОСК ЛенВО»)
в т.ч. в составе:
▪ ПУ трехфазные косвенного включения - 1 шт.
Составлен в ценах на 01.01.2023 с переводом индексом-дефлятором Минэкономразвития РФ (публикации 26.09.2025, вид экономической деятельности "Строительство") на 2026 г.
№ п/п | Характеристика предприятия, здания, сооружения или виды работ | Обоснование расчёта | Единица измерения | Кол-во | Коэфф-т перехода от базового УНЦ к УНЦ субъектов РФ | К-ты к таблице КфN | Норматив цены, тыс. руб | Стоимость в ценах на 01.01.2023 руб. | Стоимость в ценах 2026г. с показателем 1,063*1,079*1,079*1,054 Минэкономразвития руб.
1 | 2 | 3 | 4 | 5 | 6 | 7 | 8 | 9 | 10
Расчет составлен на основании укрупнённые нормативы цены типовых технологических решений капитального строительства объектов электроэнергетики в части объектов электросетевого хозяйства (приказ Минэнерго России от 26.02.2024 №131) - (УНЦ)
ПКУ-10кВ
1 | ПИР:
2 | ПКУ-10кВ - 1 шт. | УНЦ, гл. 25, т.П6-03 | 1 объект | 1 |  |  | 14,18 | 14180 | 18496.6465
3 | Итого ПИР | [7 empty] | 18496.6465
4 | СМР И ПРОЧИЕ ЗАТРАТЫ:
5 | ПКУ-10кВ - 1 шт. | УНЦ, гл. 9, т. A1, п. А1-26, гл. 26, т. Ц1-89-9 К=1,94 коэффициент перехода от базового УНЦ к УНЦ субъектов РФ (Ленинградская область) | 1 точка учёта | 1 | 1,94 |  | 49.68 | 96379.2 | 125718.758
6 | Итого СМР и прочие затраты | [6 empty] | 96379.2 | 125718.758
7 | Итого ПИР | [7 empty] | 18496.6465
8 | Итого без НДС | [7 empty] | 144215.4045
9 | НДС 22% | [7 empty] | 31727.389
10 | ВСЕГО с НДС 22% | [7 empty] | 175942.7934
11 | в т.ч. ПИР с НДС | [7 empty] | 22565.9087
| Составил: |  | Морозова А.В.
инженер-сметчик
| Проверил: |  | Сердобинцева Е.А.
ведущий инженер-сметчик

## Сводный сметный расчет - ССРСС
Приложение № 6
Утверждено приказом № 421 от 4 августа 2020 г. Минстроя РФ в редакции приказа № 557 от 7 июля 2022 г.
Заказчик
(наименование организации)
"Утвержден" "___"______________________2026г
Сводный сметный расчет сметной стоимостью 34 542 993,67 руб.
(ссылка на документ об утверждении)
СВОДНЫЙ СМЕТНЫЙ РАСЧЕТ СТОИМОСТИ СТРОИТЕЛЬСТВА № ССРСС-1
| Объект технологического присоединения: «Учебно-тренировочный центр», по адресу: Ленинградская область, Выборгский район, пос. Кирилловское (к.н. 47:01:14-01-001-0004). Заявитель: Федеральное казенное учреждение «Объединенное стратегическое командование Ленинградского военного округа» (ФКУ «ОСК ЛенВО») | [6 empty] | Объект технологического присоединения: «Учебно-тренировочный центр», по адресу: Ленинградская область, Выборгский район, пос. Кирилловское (к.н. 47:01:14-01-001-0004). Заявитель: Федеральное казенное учреждение «Объединенное стратегическое командование Ленинградского военного округа» (ФКУ «ОСК ЛенВО»)
(наименование стройки)
| Составлен в текущем уровне цен на 4 кв. 2025г. С учетом пересчета на 2026г. | [7 empty] | Составлен в текущем уровне цен
№ п/п | Обоснование | Наименование глав, объектов капитального строительства, работ и затрат | Сметная стоимость, руб.
|  |  | Строительных (ремонтно- строительных, ремонтно-реставрационных) работ | монтажных работ | оборудования | прочих затрат | всего
1 | 2 | 3 | 4 | 5 | 6 | 7 | 8
Глава 2. Основные объекты строительства, реконструкции, капитального ремонта | [9 empty] | Глава 2. Основные объекты строительства, реконструкции, капитального ремонта
1 | 02-01-01 | Реконструкция КВЛ-10кВ (с разъединителем и реклоузером) | 16814756.19 | 2078888.33 | 4304014.88 | 913394.73 | 24111054.13
| Итого по Главе 2. "Основные объекты строительства, реконструкции, капитального ремонта" |  | 16814756.19 | 2078888.33 | 4304014.88 | 913394.73 | 24111054.13 |  |  |  | Итого по Главе 2. "Основные объекты строительства, реконструкции, капитального ремонта"
Глава 7. Благоустройство и озеленение территории | [9 empty] | Глава 7. Благоустройство и озеленение территории
| Итого по Главам 1-7 |  | 16814756.19 | 2078888.33 | 4304014.88 | 913394.73 | 24111054.13 |  |  |  |  | Итого по Главам 1-7
Глава 8. Временные здания и сооружения | [9 empty] | Глава 8. Временные здания и сооружения
2 | Временные здания и сооружения Приказ Минстроя РФ от 19.06.2020 № 332/пр: прил. 1 п. 39.2. - 2,5 %; | Временные здания и сооружения - Электролинии 0,4 кВ - 35 кВ | 420368.9 | 51972.21 |  |  | 472341.11
| Итого по Главе 8. "Временные здания и сооружения" |  | 420368.9 | 51972.21 |  |  | 472341.11 |  |  |  | Итого по Главе 8. "Временные здания и сооружения"
| Итого по Главам 1-8 |  | 17235125.09 | 2130860.54 | 4304014.88 | 913394.73 | 24583395.24 |  |  |  |  | Итого по Главам 1-8
Глава 9. Прочие работы и затраты | [9 empty] | Глава 9. Прочие работы и затраты
3 | Приказ от 25.05.2021 № 325/пр прил.1 п. 50 зона 3, - 1,9%; прил.4. п.50 К-1 - 1,9%*1 | Производство работ в зимнее время - Электролинии 0,4 кВ - 35 кВ | 327467.38 | 40486.35 |  |  | 367953.73
| Итого по Главе 9. "Прочие работы и затраты" |  | 327467.38 | 40486.35 |  |  | 367953.73 |  |  |  | Итого по Главе 9. "Прочие работы и затраты"
| Итого по Главам 1-9 |  | 17562592.47 | 2171346.89 | 4304014.88 | 913394.73 | 24951348.97 |  |  |  |  | Итого по Главам 1-9
Глава 12. Публичный технологический и ценовой аудит, подготовка обоснования инвестиций, осуществляемых в инвестиционный проект по созданию объекта капитального строительства, в отношении которого планируется заключение контракта, предметом которого является одновременно выполнение работ по проектированию, строительству и вводу вэксплуатацию объекта капитального строительства, технологический и ценовой аудит такого обоснования инвестиций, аудит проектной документации, проектные и изыскательские работы | [9 empty] | Глава 12. Публичный технологический и ценовой аудит, подготовка обоснования инвестиций, осуществляемых в инвестиционный проект по созданию объекта капитального строительства, в отношении которого планируется заключение контракта, предметом которого является одновременно выполнение работ по проектированию, строительству и вводу вэксплуатацию объекта капитального строительства, технологический и ценовой аудит такого обоснования инвестиций, аудит проектной документации, проектные и изыскательские работы
5 | 12-01 | Инженерные изыскания "Геодезия" - КВЛ-10кВ |  |  |  | 116554.37 | 116554.37
6 | 12-02 | Проектные работы - реконструкция КВЛ-10кВ (с разъединителем и реклоузером) |  |  |  | 690606 | 690606
7 | Экспертиза ПСД | Постановлению Правительства РФ от 05.03.2007 N 145 (ред. от 31.05.2025) |  |  |  | 322374.62 | 322374.62
| Итого по Главе 12. "Публичный технологический и ценовой аудит, подготовка обоснования инвестиций, осуществляемых в инвестиционный проект по созданию объекта капитального строительства, в отношении которого планируется заключение контракта, предметом которого является одновременно выполнение работ по проектированию, строительству и вводу вэксплуатацию объекта капитального строительства, технологический и ценовой аудит такого обоснования инвестиций, аудит проектной документации, проектные и изыскательские работы" |  |  |  |  | 1129534.99 | 1129534.99 |  |  |  | Итого по Главе 12. "Публичный технологический и ценовой аудит, подготовка обоснования инвестиций, осуществляемых в инвестиционный проект по созданию объекта капитального строительства, в отношении которого планируется заключение контракта, предметом которого является одновременно выполнение работ по проектированию, строительству и вводу вэксплуатацию объекта капитального строительства, технологический и ценовой аудит такого обоснования инвестиций, аудит проектной документации, проектные и изыскательские работы"
| Итого по Главам 1-12 |  | 17562592.47 | 2171346.89 | 4304014.88 | 2042929.72 | 26080883.96 |  |  |  |  | Итого по Главам 1-12
Непредвиденные затраты | [9 empty] | Непредвиденные затраты
9 | Приказ от 4.08.2020 № 421/пр п.179 | Непредвиденные затраты для объектов капитального строительства производственного назначения, линейных объектов - 3% | 526877.77 | 65140.41 | 129120.45 | 61287.89 | 782426.52
| Итого "Непредвиденные затраты" |  | 526877.77 | 65140.41 | 129120.45 | 61287.89 | 782426.52 |  |  |  | Итого "Непредвиденные затраты"
| Всего с учетом "Непредвиденные затраты" |  | 18089470.24 | 2236487.3 | 4433135.33 | 2104217.61 | 26863310.48 | [5 empty] | Всего с учетом "Непредвиденные затраты"
Дополнительные работы и затраты | [9 empty] | Дополнительные работы и затраты
10 | Переход а цены 2026 г. | Индекс-дефлятор Минэкономразвития РФ (публикации 26.09.2025, вид экономической деятельности "Строительство" ИЦП) - на 2026 год 1,054 | 976831.39 | 120770.31 | 239389.31 | 113627.75 | 1450618.76
| Итого "Дополнительные работы и затраты" |  | 976831.39 | 120770.31 | 239389.31 | 113627.75 | 1450618.76 |  |  |  | Итого "Дополнительные работы и затраты"
| Всего с учетом "Дополнительные работы и затраты" |  | 19066301.63 | 2357257.61 | 4672524.64 | 2217845.36 | 28313929.24 | [5 empty] | Всего с учетом "Дополнительные работы и затраты"
Налоги и обязательные платежи | [9 empty] | Налоги и обязательные платежи
11 | № 303-ФЗ от 3.08.2018 | НДС - 22% | 4194586.36 | 518596.67 | 1027955.42 | 487925.98 | 6229064.43
| Итого "Налоги и обязательные платежи" |  | 4194586.36 | 518596.67 | 1027955.42 | 487925.98 | 6229064.43 |  |  |  | Итого "Налоги и обязательные платежи"
| Итого по сводному расчету |  | 23260887.99 | 2875854.28 | 5700480.06 | 2705771.34 | 34542993.67 | [6 empty] | Итого по сводному расчету
в том числе:
| ОТ | [5 empty] | 3542449.66
| ЭМ | [5 empty] | 1884539.81
| ОТм | [5 empty] | 664370.33
| М | [5 empty] | 6500521.95
| НР | [5 empty] | 4395758.68
| СП | [5 empty] | 2819398.82
| оборудование | [5 empty] | 5700480.06
| прочие затраты | [5 empty] | 2705771.34
Руководитель проектной организации |  |  |  | () | [10 empty] | ()
[подпись (инициалы, фамилия)]
Главный инженер проекта |  |  |  | () | [11 empty] | ()
[подпись (инициалы, фамилия)]
Начальник |  |  |  | () | [12 empty] | Начальник | ()
[подпись (инициалы, фамилия)]
Заказчик |  |  |  | () | [14 empty] | ()
[должность, подпись (инициалы, фамилия)]

## Свод по Объекту
СВОДНЫЙ РАСЧЁТ по объекту№ 1
стоимости строительства
Объекта технологического присоединения: «Учебно-тренировочный центр», по адресу: Ленинградская область, Выборгский район, пос. Кирилловское (к.н. 47:01:14-01-001-0004)
Заявитель: Федеральное казенное учреждение «Объединенное стратегическое командование Ленинградского военного округа» (ФКУ «ОСК ЛенВО»)
Составлен в ценах 2027 г.
п/п | Наименование затрат | Наименование расчётов | Всего ПИР ( в т.ч. землеустроительные работы) в текущих ценах без НДС 22% руб. | Всего стоимость строительства в текущих ценах, без НДС 22% руб. | НДС 22% руб. | с НДС 22% руб.
1 | 2 | 3 | 4 | 5 | 6 | 7
1 | Строительство:
2 | ВЛ-10 кВ, Lтрассы≈ 0,2 км СИП-3-1х150 | УР № 1 | 2621.3445 | 56025.5461 | 12325.6201 | 67230.6553
3 | Линейный разъединитель номинальным током от 250 А до 500А включительно - 1 шт. | УР № 2 | 129502.6136 | 989230.1042 | 217630.6229 | 1187076.125
4 | ПУ трехфазные косвенного включения - 1 шт. | УР № 3 | 18496.6465 | 146618.9945 | 32256.1788 | 175942.7934
5 | ИТОГО без НДС строительство |  | 150620.6045 | 1191874.6448 | 262212.4219 | 1430249.5737
6 | Реконструкция:
7 | Реконструкция КВЛ-10кВ (с разъединителем и реклоузером) | ССРСС-1 | 1190529.8795 | 28313929.24 | 6229064.4328 | 34542993.6728
8 | ИТОГО без НДС реконструкция |  | 1190529.8795 | 28313929.24 | 6229064.4328 | 34542993.6728
9 | ИТОГО без НДС строительство и реконструкция |  | 1341150.484 | 29505803.8848
12 | НДС 22% |  | 295053.1065 |  | 6491276.8547
13 | ВСЕГО с НДС 22 % |  | 1636203.5905 |  |  | 35973243.2465
| Составил | инженер-сметчик |  | Морозова А.В.
[должность,подпись(инициалы,фамилия)]
| Проверил | ведущий инженер-сметчик |  | Сердобинцева Е.А.
[должность,подпись(инициалы,фамилия)]

## Конъюнктурный анализ
Приложение № 1
Утверждено приказом № 421 от 4 августа 2020 г. Минстроя РФ в редакции приказа № 55/пр от 30 января 2024 г.
Сводная таблица результатов конъюнктурного анализа № 1
Объект технологического присоединения: «Учебно-тренировочный центр», по адресу: Ленинградская область, Выборгский район, пос. Кирилловское (к.н. 47:01:14-01-001-0004). Заявитель: Федеральное казенное учреждение «Объединенное стратегическое командование Ленинградского военного округа» (ФКУ «ОСК ЛенВО») | [25 empty] | '«ВЛ-10 кВ от ПС «Ижора» ф.5 оп. № 116; ВЛ-10 кВ от ПС «Ижора» ф.5 оп. № 144; ВЛ-10 кВ от ПС «Ижора» ф.5 оп. № 151», расположенных по адресу: Ленинградская область, Ломоносовский район, д. Таменгонт (к.н. 47:07:0157001:1106)»олнительная ставка. Новгородская область.
(наименование объекта строительства)
Реклоузер 10(6) кВ | [26 empty] | Разъединитель 10(6) кВ
№ п.п. | Код ресурса, затрат | Наименование ресурса, затрат | Полное наименование ресурса, затрат в обосновывающем документе | Единица измерения ресурса, затрат | Единица измерения ресурса, затрат в обосновывающем документе | Текущая отпускная цена за единицу измерения в обосновывающем документе с НДС, руб. | Текущая отпускная цена за единицу измерения в обосновывающем документе без НДС, руб. | Текущая отпускная цена за единицу измерения без НДС, руб. в соответствии с графой 5 | Затраты на перевозку |  | Заготовительно-складские расходы |  | Дополнительные затраты, предусмотренные пунктами 88, 117, 119–121 Методики |  |  | Сметная цена без НДС, руб. за единицу измерения | Год | Квартал | Полное и (или) сокращенное (при наличии) наименования производителя / поставщика | Страна производителя оборудования, производственного и хозяйственного инвентаря | КПП организации | ИНН организации | Гиперссылка на веб-сайт производителя/поставщика | Населенный пункт расположения склада производителя/поставщика | Статус организации - производитель (1) / поставщик (2)
[9 empty] | % | руб.за единицу измерения без НДС | % | руб. | Наименование затрат | % | руб.
1 | 2 | 3 | 4 | 5 | 6 | 7 | 8 | 9 | 10 | 11 | 12 | 13 | 14 | 15 | 16 | 17 | 18 | 19 | 20 | 21 | 22 | 23 | 24 | 25 | 26
Раздел 1. Новый Раздел | [27 empty] | Раздел 1. Новый Раздел
1.1 | ТЦ_62.3.05.00_61_6164128018_04.04.2025_02_1.1 | Комплект реклоузера TER Rec15 Smart1 R7 | Реклоузер TER Rec15 Smart1 | комплект | комплект | 2640000 | 2200000 | 2200000 | 3% | 66000 | 1,2% | 27192 |  |  |  | 2293192 | 2025 | 2 | ООО "Электрощит-СМ" | Российская Федерация | 616501001 | 6164128018 |  | Ростовская область | 2
1.2 | ТЦ_62.3.05.00_78_7810214067_14.04.2025_02_1.2 | Комплект реклоузера TER Rec15 Smart1 R7 | Комплект вакуумного реклоузера TER Rec15 Smart1 R7 | комплект | комплект | 2441518.8 | 2034599 | 2034599 | 3% | 61037.97 | 1,2% | 25147.64 |  |  |  | 2120784.61 | 2025 | 2 | ООО "Таврида Электрик СПб" | Российская Федерация | 781101001 | 7810214067 |  | г. Санкт-Петербург | 2
1.3 | ТЦ_62.3.05.00_77_7722682806_04.04.2025_02_1.3 | Комплект реклоузера TER Rec15 Smart1 R7 | Комплект реклоузера TER Rec15 Smart1 R7 | комплект | комплект | 2400000 | 2000000 | 2000000 | 3% | 60000 | 1,2% | 24720 |  |  |  | 2084720 | 2025 | 2 | ООО "АПС" | Российская Федерация | 771501001 | 7722682806 |  | Москва | 2
Составил:
[7 empty] | (наименование должности) | [5 empty] | (подпись) | [6 empty] | (фамилия, имя, отчество (при наличии)
Проверил:
[7 empty] | (наименование должности) | [5 empty] | (подпись) | [6 empty] | (фамилия, имя, отчество (при наличии)
|  |  | Застройщик (технический заказчик): | [19 empty] | ()
[7 empty] | (наименование должности) | [5 empty] | (подпись) | [6 empty] | (фамилия, имя, отчество (при наличии)

## Реконстр. ЛО ВКЛ-10кВ к.н.4701
Приложение № 3
Утверждено приказом Минстроя РФ № 421/пр от 4 августа 2020 г. в редакции приказа № 557/пр от 7 июля 2022 г.
СОГЛАСОВАНО: | [10 empty] | УТВЕРЖДАЮ:
"____" ________________ 2026 года | [10 empty] | "____" ________________ 2026 года | [5 empty] | "____" ________________ 2026 года | "____" ________________ 2026 года
Наименование программного продукта |  |  |  |  | ГРАНД-Смета, версия 2025.3
Наименование редакции сметных нормативов |  |  |  |  | Приказ Минстроя России от 30.12.2021 № 1046/пр; Приказ Минстроя России от 04.08.2020 № 421/пр; Приказ Минстроя России от 21.12.2020 № 812/пр; Приказ Минстроя России от 11.12.2020 № 774/пр; Приказ Минстроя России от 02.08.2023 № 551/пр; Приказ Минстроя России от 14.11.2023 № 817/пр; Приказ Минстроя России от 16.02.2024 № 102/пр; Приказ Минстроя России от 13.05.2024 №323/пр; Приказ Минстроя России от 09.08.2024 №524/пр; Приказ Минстроя России от 07.11.2024 №747/пр; Приказ Минстроя России от 23.01.2025 №30/пр; Приказ Минстроя России от 07.02.2025 №69/пр; Приказ Минстроя России от 19.05.2025 №299/пр; Приказ Минстроя России от 14.08.2025 №490/пр; Приказ Минстроя России от 12.11.2025 №696/пр | [13 empty] | Наименование редакции сметных нормативов | Приказ Минстроя России от 30.12.2021 № 1046/пр; Приказ Минстроя России от 04.08.2020 № 421/пр; Приказ Минстроя России от 21.12.2020 № 812/пр; Приказ Минстроя России от 11.12.2020 № 774/пр; Приказ Минстроя России от 02.08.2023 № 551/пр; Приказ Минстроя России от 14.11.2023 № 817/пр; Приказ Минстроя России от 16.02.2024 № 102/пр; Приказ Минстроя России от 13.05.2024 №323/пр; Приказ Минстроя России от 09.08.2024 №524/пр; Приказ Минстроя России от 07.11.2024 №747/пр; Приказ Минстроя России от 23.01.2025 №30/пр; Приказ Минстроя России от 07.02.2025 №69/пр; Приказ Минстроя России от 19.05.2025 №299/пр; Приказ Минстроя России от 14.08.2025 №490/пр; Приказ Минстроя России от 12.11.2025 №696/пр
Реквизиты приказа Минстроя России об утверждении дополнений и изменений к сметным нормативам |  |  |  |  | Приказ Минстроя России от 18 мая 2022 г. № 378/пр, Приказ Минстроя России от 26 августа 2022 г. № 703/пр, Приказ Минстроя России от 26 октября 2022 г. № 905/пр, Приказ Минстроя России от 27 декабря 2022 г. № 1133/пр, Приказ Минстроя России от 10 февраля 2023 г. № 84/пр, Приказ Минстроя России от 11.05.2023 №335/пр; Приказ Минстроя России от 07.07.2022 № 557/пр; Приказ Минстроя России от 02.09.2021 № 636/пр, Приказ Минстроя России от 26.07.2022 № 611/пр; Приказ Минстроя России от 22.04.2022 № 317/пр; Приказ Минстроя России от 02.08.2023 № 551/пр; Приказ Минстроя России от 14.11.2023 № 817/пр; Приказ Минстроя России от 30.01.2024 № 55/пр; Приказ Минстроя России от 16.02.2024 № 102/пр; Приказ Минстроя России от 13.05.2024 №323/пр; Приказ Минстроя России от 09.08.2024 №524/пр; Приказ Минстроя России от 07.11.2024 №747/пр; Приказ Минстроя России от 23.01.2025 №30/пр; Приказ Минстроя России от 07.02.2025 №69/пр; Приказ Минстроя России от 19.05.2025 №299/пр; Приказ Минстроя России от 14.08.2025 №490/пр; Приказ Минстроя России от 12.11.2025 №696/пр | [15 empty] | Реквизиты приказа Минстроя России об утверждении дополнений и изменений к сметным нормативам | Приказ Минстроя России от 18 мая 2022 г. № 378/пр, Приказ Минстроя России от 26 августа 2022 г. № 703/пр, Приказ Минстроя России от 26 октября 2022 г. № 905/пр, Приказ Минстроя России от 27 декабря 2022 г. № 1133/пр, Приказ Минстроя России от 10 февраля 2023 г. № 84/пр, Приказ Минстроя России от 11.05.2023 №335/пр; Приказ Минстроя России от 07.07.2022 № 557/пр; Приказ Минстроя России от 02.09.2021 № 636/пр, Приказ Минстроя России от 26.07.2022 № 611/пр; Приказ Минстроя России от 22.04.2022 № 317/пр; Приказ Минстроя России от 02.08.2023 № 551/пр; Приказ Минстроя России от 14.11.2023 № 817/пр; Приказ Минстроя России от 30.01.2024 № 55/пр; Приказ Минстроя России от 16.02.2024 № 102/пр; Приказ Минстроя России от 13.05.2024 №323/пр; Приказ Минстроя России от 09.08.2024 №524/пр; Приказ Минстроя России от 07.11.2024 №747/пр; Приказ Минстроя России от 23.01.2025 №30/пр; Приказ Минстроя России от 07.02.2025 №69/пр; Приказ Минстроя России от 19.05.2025 №299/пр; Приказ Минстроя России от 14.08.2025 №490/пр; Приказ Минстроя России от 12.11.2025 №696/пр
Реквизиты письма Минстроя России об индексах изменения сметной стоимости строительства, включаемые в федеральный реестр сметных нормативов и размещаемые в федеральной государственной информационной системе ценообразования в строительстве, подготовленного в соответствии пунктом 85 Методики расчета индексов изменения сметной стоимости строительства, утвержденной приказом Министерства строительства и жилищно-коммунального хозяйства Российской Федерации от 5 июня 2019 г. № 326/пр¹ |  |  |  |  | Письмо Минстроя России от 21.11.2025 № 71782-ИФ/09 | [9 empty] | Реквизиты письма Минстроя России об индексах изменения сметной стоимости строительства, включаемые в федеральный реестр сметных нормативов и размещаемые в федеральной государственной информационной системе ценообразования в строительстве, подготовленного в соответствии пунктом 85 Методики расчета индексов изменения сметной стоимости строительства, утвержденной приказом Министерства строительства и жилищно-коммунального хозяйства Российской Федерации от 5 июня 2019 г. № 326/пр¹ | Письмо Минстроя России от 21.11.2025 № 71782-ИФ/09 | [6 empty] | Реквизиты письма Минстроя России об индексах изменения сметной стоимости строительства, включаемые в федеральный реестр сметных нормативов и размещаемые в федеральной государственной информационной системе ценообразования в строительстве, подготовленного в соответствии пунктом 85 Методики расчета индексов изменения сметной стоимости строительства, утвержденной приказом Министерства строительства и жилищно-коммунального хозяйства Российской Федерации от 5 июня 2019 г. № 326/пр¹ | Письмо Минстроя России от 21.11.2025 № 71782-ИФ/09
Реквизиты нормативного правового акта об утверждении оплаты труда, утверждаемый в соответствии с пунктом 22(1) Правилами мониторинга цен, утвержденными постановлением Правительства Российской Федерации от 23 декабря 2016 г. № 1452 |  |  |  |  | Распоряжение Комитета по строительству Администрации Ленинградской области от 06.05.2025 № 126 | [9 empty] | Реквизиты нормативного правового акта об утверждении оплаты труда, утверждаемый в соответствии с пунктом 22(1) Правилами мониторинга цен, утвержденными постановлением Правительства Российской Федерации от 23 декабря 2016 г. № 1452 | Распоряжение Комитета по строительству Администрации Ленинградской области от 06.05.2025 № 126 | [8 empty] | Реквизиты нормативного правового акта об утверждении оплаты труда, утверждаемый в соответствии с пунктом 22(1) Правилами мониторинга цен, утвержденными постановлением Правительства Российской Федерации от 23 декабря 2016 г. № 1452 | Распоряжение Комитета по строительству Администрации Ленинградской области от 06.05.2025 № 126
Обоснование принятых текущих цен на строительные ресурсы | [26 empty] | Обоснование принятых текущих цен на строительные ресурсы
Наименование субъекта Российской Федерации |  |  |  |  | 47. Ленинградская область | [10 empty] | 47. Ленинградская область | [11 empty] | Наименование субъекта Российской Федерации | 47. Ленинградская область
Наименование зоны субъекта Российской Федерации |  |  |  |  | Ленинградская область | [10 empty] | Ленинградская область | [13 empty] | Наименование зоны субъекта Российской Федерации | Ленинградская область
Объект технологического присоединения: «Учебно-тренировочный центр», по адресу: Ленинградская область, Выборгский район, пос. Кирилловское (к.н. 47:01:14-01-001-0004) | [31 empty] | Объект технологического присоединения: «Учебно-тренировочный центр», по адресу: Ленинградская область, Выборгский район, пос. Кирилловское (к.н. 47:01:14-01-001-0004)
(наименование стройки)
Заявитель: Федеральное казенное учреждение «Объединенное стратегическое командование Ленинградского военного округа» (ФКУ «ОСК ЛенВО») | [32 empty] | Заявитель: Федеральное казенное учреждение «Объединенное стратегическое командование Ленинградского военного округа» (ФКУ «ОСК ЛенВО»)
(наименование объекта капитального строительства)
ЛОКАЛЬНЫЙ СМЕТНЫЙ РАСЧЕТ (СМЕТА) № 02-01-01
Реконструкция КВЛ-10кВ (с разъединителем и реклоузером) | [33 empty] | Реконструкция КВЛ-10кВ (с разъединителем и реклоузером)
(наименование работ и затрат)
Составлен | ресурсно-индексным | методом
Основание
(проектная и (или) иная техническая документация)
Составлен(а) в текущем уровне цен |  | IV квартал 2025 года | [32 empty] | IV квартал 2025 года
Сметная стоимость |  |  | 24111.05 | тыс.руб.
в том числе:
| строительных работ |  | 16814.76 | тыс.руб. |  |  |  |  | Средства на оплату труда рабочих |  |  |  | 3542.45 | тыс.руб.
| монтажных работ |  | 2078.89 | тыс.руб. |  |  |  |  | Средства на оплату труда машинистов |  |  |  | 664.37 | тыс.руб.
| оборудования |  | 4304.01 | тыс.руб. |  |  |  |  | Нормативные затраты труда рабочих |  |  |  | 6831.44 | чел.-ч.
| прочих затрат |  | 913.39 | тыс.руб. |  |  |  |  | Нормативные затраты труда машинистов |  |  |  | 964.05 | чел.-ч.
№ п/п | Обоснование | Наименование работ и затрат |  |  |  | Единица измерения | Количество |  |  | Сметная стоимость, руб.
[7 empty] | на единицу измерения | коэффициенты | всего с учетом коэффициентов | на единицу измерения в базисном уровне цен | индекс | на единицу измерения в текущем уровне цен | коэффициенты | всего в текущем уровне цен
1 | 2 | 3 |  |  |  | 4 | 5 | 6 | 7 | 8 | 9 | 10 | 11 | 12
Раздел 1. Расчистка трассы | [35 empty] | Раздел 1. Расчистка трассы
1 | ГЭСН01-02-119-03 | Расчистка площадей от кустарника и мелколесья вручную: при густой поросли |  |  |  | 4: 100 м2; 5: 275; 6: 1; 7: 275 | [22 empty] | Расчистка площадей от кустарника и мелколесья вручную: при густой поросли
|  | Объем=(2.75*10000) / 100 | [35 empty] | Объем=(2.75*10000) / 100
| 421/пр_2020_прил.10_т.3_п.4_гр.4 | Производство работ осуществляется в охранной зоне действующей воздушной линии электропередачи, вблизи объектов, находящихся под напряжением, внутри объектов капитального строительства, внутренняя проводка в которых не обесточена, если это приведет к ограничению действий рабочих в соответствии с требованиями техники безопасности ОЗП=1,2; ЭМ=1,2 к расх.; ЗПМ=1,2; ТЗ=1,2; ТЗМ=1,2 | [36 empty] | Производство работ осуществляется в охранной зоне действующей воздушной линии электропередачи, вблизи объектов, находящихся под напряжением, внутри объектов капитального строительства, внутренняя проводка в которых не обесточена, если это приведет к ограничению действий рабочих в соответствии с требованиями техники безопасности ОЗП=1,2; ЭМ=1,2 к расх.; ЗПМ=1,2; ТЗ=1,2; ТЗМ=1,2
| 421/пр_2020_п.58_пп.б | При применении сметных норм, включенных в сборники ГЭСН (ФЕР, ТЕР), аналогичных технологическим процессам в новом строительстве, в том числе по возведению новых конструктивных элементов ОЗП=1,15; ЭМ=1,25 к расх.; ЗПМ=1,25; ТЗ=1,15; ТЗМ=1,25 | [36 empty] | При применении сметных норм, включенных в сборники ГЭСН (ФЕР, ТЕР), аналогичных технологическим процессам в новом строительстве, в том числе по возведению новых конструктивных элементов ОЗП=1,15; ЭМ=1,25 к расх.; ЗПМ=1,25; ТЗ=1,15; ТЗМ=1,25
| 1 | ОТ(ЗТ) |  |  |  | 4: чел.-ч; 7: 3438.27; 12: 1719719.51 | [25 empty] | ОТ(ЗТ)
| 1-100-30 | Средний разряд работы 3,0 |  |  |  | чел.-ч | 9.06 | 1,38 (1,2*1,15) | 3438.27 |  |  | 500.17 |  | 1719719.51 | [26 empty] | Средний разряд работы 3,0
|  | Итого прямые затраты |  |  |  | 12: 1719719.51 | [27 empty] | Итого прямые затраты
|  | ФОТ |  |  |  | 12: 1719719.51 | [28 empty] | ФОТ
| Пр/812-001.4-1 | НР Земляные работы, выполняемые по другим видам работ (подготовительным, сопутствующим, укрепительным) |  |  |  | 4: %; 5: 89; 7: 89; 12: 1530550.36 | [28 empty] | НР Земляные работы, выполняемые по другим видам работ (подготовительным, сопутствующим, укрепительным)
| Пр/774-001.4 | СП Земляные работы, выполняемые по другим видам работ (подготовительным, сопутствующим, укрепительным) |  |  |  | 4: %; 5: 41; 7: 41; 12: 705085 | [28 empty] | СП Земляные работы, выполняемые по другим видам работ (подготовительным, сопутствующим, укрепительным)
|  | Всего по позиции |  |  |  | 10: 14383.11; 12: 3955354.87 | [29 empty] | Всего по позиции
2 | ГЭСН01-02-117-07 | Сгребание срезанного или выкорчеванного кустарника и мелколесья корчевателями-собирателями на тракторе мощностью 118 кВт (160 л.с.) с перемещением до 20 м, кустарник и мелколесье: густое |  |  |  | 4: га; 5: 2.75; 6: 1; 7: 2.75 | [22 empty] | Сгребание срезанного или выкорчеванного кустарника и мелколесья корчевателями-собирателями на тракторе мощностью 118 кВт (160 л.с.) с перемещением до 20 м, кустарник и мелколесье: густое
| 421/пр_2020_прил.10_т.3_п.4_гр.4 | Производство работ осуществляется в охранной зоне действующей воздушной линии электропередачи, вблизи объектов, находящихся под напряжением, внутри объектов капитального строительства, внутренняя проводка в которых не обесточена, если это приведет к ограничению действий рабочих в соответствии с требованиями техники безопасности ОЗП=1,2; ЭМ=1,2 к расх.; ЗПМ=1,2; ТЗ=1,2; ТЗМ=1,2 | [36 empty] | Производство работ осуществляется в охранной зоне действующей воздушной линии электропередачи, вблизи объектов, находящихся под напряжением, внутри объектов капитального строительства, внутренняя проводка в которых не обесточена, если это приведет к ограничению действий рабочих в соответствии с требованиями техники безопасности ОЗП=1,2; ЭМ=1,2 к расх.; ЗПМ=1,2; ТЗ=1,2; ТЗМ=1,2
| 421/пр_2020_п.58_пп.б | При применении сметных норм, включенных в сборники ГЭСН (ФЕР, ТЕР), аналогичных технологическим процессам в новом строительстве, в том числе по возведению новых конструктивных элементов ОЗП=1,15; ЭМ=1,25 к расх.; ЗПМ=1,25; ТЗ=1,15; ТЗМ=1,25 | [36 empty] | При применении сметных норм, включенных в сборники ГЭСН (ФЕР, ТЕР), аналогичных технологическим процессам в новом строительстве, в том числе по возведению новых конструктивных элементов ОЗП=1,15; ЭМ=1,25 к расх.; ЗПМ=1,25; ТЗ=1,15; ТЗМ=1,25
| 2 | ЭМ |  |  |  | 12: 69360.29 | [25 empty] | ЭМ
|  | ОТм(ЗТм) |  |  |  | 4: чел.-ч; 7: 26.7712; 12: 17328.49 | [25 empty] | ОТм(ЗТм)
| 91.12.02-004 | Корчеватели-собиратели с трактором, мощность 118 кВт (160 л.с.) |  |  |  | маш.-ч | 6.49 | 1,5 (1,2*1,25) | 26.7712 | 1905.04 | 1.36 | 2590.85 |  | 69360.29 | [26 empty] | Корчеватели-собиратели с трактором, мощность 118 кВт (160 л.с.)
| 4-100-050 | ОТм(Зтм) Средний разряд машинистов 5 |  |  |  | чел.-ч | 6.49 | 1,5 (1,2*1,25) | 26.7712 |  |  | 647.28 |  | 17328.49 | [30 empty] | ОТм(Зтм) Средний разряд машинистов 5
|  | Итого прямые затраты |  |  |  | 12: 86688.78 | [27 empty] | Итого прямые затраты
|  | ФОТ |  |  |  | 12: 17328.49 | [28 empty] | ФОТ
| Пр/812-001.4-1 | НР Земляные работы, выполняемые по другим видам работ (подготовительным, сопутствующим, укрепительным) |  |  |  | 4: %; 5: 89; 7: 89; 12: 15422.36 | [28 empty] | НР Земляные работы, выполняемые по другим видам работ (подготовительным, сопутствующим, укрепительным)
| Пр/774-001.4 | СП Земляные работы, выполняемые по другим видам работ (подготовительным, сопутствующим, укрепительным) |  |  |  | 4: %; 5: 41; 7: 41; 12: 7104.68 | [28 empty] | СП Земляные работы, выполняемые по другим видам работ (подготовительным, сопутствующим, укрепительным)
|  | Всего по позиции |  |  |  | 10: 39714.84; 12: 109215.82 | [29 empty] | Всего по позиции
3 | ГЭСН01-02-117-10 | При перемещении на каждые последующие 10 м добавлять: к норме 01-02-117-07 |  |  |  | 4: га; 5: 2.75; 6: 1; 7: 2.75 | [22 empty] | При перемещении на каждые последующие 10 м добавлять: к норме 01-02-117-07
| 421/пр_2020_прил.10_т.3_п.4_гр.4 | Производство работ осуществляется в охранной зоне действующей воздушной линии электропередачи, вблизи объектов, находящихся под напряжением, внутри объектов капитального строительства, внутренняя проводка в которых не обесточена, если это приведет к ограничению действий рабочих в соответствии с требованиями техники безопасности ОЗП=1,2; ЭМ=1,2 к расх.; ЗПМ=1,2; ТЗ=1,2; ТЗМ=1,2 | [36 empty] | Производство работ осуществляется в охранной зоне действующей воздушной линии электропередачи, вблизи объектов, находящихся под напряжением, внутри объектов капитального строительства, внутренняя проводка в которых не обесточена, если это приведет к ограничению действий рабочих в соответствии с требованиями техники безопасности ОЗП=1,2; ЭМ=1,2 к расх.; ЗПМ=1,2; ТЗ=1,2; ТЗМ=1,2
|  | Учёт расстояния ПЗ=2 (ОЗП=2; ЭМ=2 к расх.; ЗПМ=2; МАТ=2 к расх.; ТЗ=2; ТЗМ=2) | [36 empty] | Учёт расстояния ПЗ=2 (ОЗП=2; ЭМ=2 к расх.; ЗПМ=2; МАТ=2 к расх.; ТЗ=2; ТЗМ=2)
| 421/пр_2020_п.58_пп.б | При применении сметных норм, включенных в сборники ГЭСН (ФЕР, ТЕР), аналогичных технологическим процессам в новом строительстве, в том числе по возведению новых конструктивных элементов ОЗП=1,15; ЭМ=1,25 к расх.; ЗПМ=1,25; ТЗ=1,15; ТЗМ=1,25 | [36 empty] | При применении сметных норм, включенных в сборники ГЭСН (ФЕР, ТЕР), аналогичных технологическим процессам в новом строительстве, в том числе по возведению новых конструктивных элементов ОЗП=1,15; ЭМ=1,25 к расх.; ЗПМ=1,25; ТЗ=1,15; ТЗМ=1,25
| 2 | ЭМ |  |  |  | 12: 25435.67 | [25 empty] | ЭМ
|  | ОТм(ЗТм) |  |  |  | 4: чел.-ч; 7: 9.8175; 12: 6354.67 | [25 empty] | ОТм(ЗТм)
| 91.12.02-004 | Корчеватели-собиратели с трактором, мощность 118 кВт (160 л.с.) |  |  |  | маш.-ч | 1.19 | 3 (1,2*2*1,25) | 9.8175 | 1905.04 | 1.36 | 2590.85 |  | 25435.67 | [26 empty] | Корчеватели-собиратели с трактором, мощность 118 кВт (160 л.с.)
| 4-100-050 | ОТм(Зтм) Средний разряд машинистов 5 |  |  |  | чел.-ч | 1.19 | 3 (1,2*2*1,25) | 9.8175 |  |  | 647.28 |  | 6354.67 | [30 empty] | ОТм(Зтм) Средний разряд машинистов 5
|  | Итого прямые затраты |  |  |  | 12: 31790.34 | [27 empty] | Итого прямые затраты
|  | ФОТ |  |  |  | 12: 6354.67 | [28 empty] | ФОТ
| Пр/812-001.4-1 | НР Земляные работы, выполняемые по другим видам работ (подготовительным, сопутствующим, укрепительным) |  |  |  | 4: %; 5: 89; 7: 89; 12: 5655.66 | [28 empty] | НР Земляные работы, выполняемые по другим видам работ (подготовительным, сопутствующим, укрепительным)
| Пр/774-001.4 | СП Земляные работы, выполняемые по другим видам работ (подготовительным, сопутствующим, укрепительным) |  |  |  | 4: %; 5: 41; 7: 41; 12: 2605.41 | [28 empty] | СП Земляные работы, выполняемые по другим видам работ (подготовительным, сопутствующим, укрепительным)
|  | Всего по позиции |  |  |  | 10: 14564.15; 12: 40051.41 | [29 empty] | Всего по позиции
4 | ГЭСН27-12-001-02 | Устройство временных грунтовых дорог профилированных при работе в нулевых отметках с земляным полотном шириной 7,5 м для категории грунтов: 2 |  |  |  | 4: км; 5: 10; 6: 1; 7: 10 | [22 empty] | Устройство временных грунтовых дорог профилированных при работе в нулевых отметках с земляным полотном шириной 7,5 м для категории грунтов: 2
|  | Объем=2,5*4 | [35 empty] | Объем=2,5*4
| 421/пр_2020_прил.10_т.3_п.4_гр.4 | Производство работ осуществляется в охранной зоне действующей воздушной линии электропередачи, вблизи объектов, находящихся под напряжением, внутри объектов капитального строительства, внутренняя проводка в которых не обесточена, если это приведет к ограничению действий рабочих в соответствии с требованиями техники безопасности ОЗП=1,2; ЭМ=1,2 к расх.; ЗПМ=1,2; ТЗ=1,2; ТЗМ=1,2 | [36 empty] | Производство работ осуществляется в охранной зоне действующей воздушной линии электропередачи, вблизи объектов, находящихся под напряжением, внутри объектов капитального строительства, внутренняя проводка в которых не обесточена, если это приведет к ограничению действий рабочих в соответствии с требованиями техники безопасности ОЗП=1,2; ЭМ=1,2 к расх.; ЗПМ=1,2; ТЗ=1,2; ТЗМ=1,2
| 421/пр_2020_п.58_пп.б | При применении сметных норм, включенных в сборники ГЭСН (ФЕР, ТЕР), аналогичных технологическим процессам в новом строительстве, в том числе по возведению новых конструктивных элементов ОЗП=1,15; ЭМ=1,25 к расх.; ЗПМ=1,25; ТЗ=1,15; ТЗМ=1,25 | [36 empty] | При применении сметных норм, включенных в сборники ГЭСН (ФЕР, ТЕР), аналогичных технологическим процессам в новом строительстве, в том числе по возведению новых конструктивных элементов ОЗП=1,15; ЭМ=1,25 к расх.; ЗПМ=1,25; ТЗ=1,15; ТЗМ=1,25
| 1 | ОТ(ЗТ) |  |  |  | 4: чел.-ч; 7: 1429.956; 12: 655120.04 | [25 empty] | ОТ(ЗТ)
| 1-100-20 | Средний разряд работы 2,0 |  |  |  | чел.-ч | 103.62 | 1,38 (1,2*1,15) | 1429.956 |  |  | 458.14 |  | 655120.04 | [26 empty] | Средний разряд работы 2,0
| 2 | ЭМ |  |  |  | 12: 2173993.73 | [25 empty] | ЭМ
|  | ОТм(ЗТм) |  |  |  | 4: чел.-ч; 7: 854.1; 12: 641981.54 | [25 empty] | ОТм(ЗТм)
| 91.01.01-035 | Бульдозеры, мощность 79 кВт (108 л.с.) |  |  |  | маш.-ч | 1.26 | 1,5 (1,2*1,25) | 18.9 | 887.54 | 1.38 | 1224.81 |  | 23148.91 | [26 empty] | Бульдозеры, мощность 79 кВт (108 л.с.)
| 4-100-060 | ОТм(Зтм) Средний разряд машинистов 6 |  |  |  | чел.-ч | 1.26 | 1,5 (1,2*1,25) | 18.9 |  |  | 756.56 |  | 14298.98 | [30 empty] | ОТм(Зтм) Средний разряд машинистов 6
| 91.01.02-004 | Автогрейдеры среднего типа, мощность 99 кВт (135 л.с.) |  |  |  | маш.-ч | 53.12 | 1,5 (1,2*1,25) | 796.8 | 1933 | 1.36 | 2628.88 |  | 2094691.58 | [26 empty] | Автогрейдеры среднего типа, мощность 99 кВт (135 л.с.)
| 4-100-060 | ОТм(Зтм) Средний разряд машинистов 6 |  |  |  | чел.-ч | 53.12 | 1,5 (1,2*1,25) | 796.8 |  |  | 756.56 |  | 602827.01 | [30 empty] | ОТм(Зтм) Средний разряд машинистов 6
| 91.08.03-003 | Катки прицепные кулачковые статические, масса 8 т |  |  |  | маш.-ч | 2.55 | 1,5 (1,2*1,25) | 38.25 | 344.81 | 1.43 | 493.08 |  | 18860.31 | [26 empty] | Катки прицепные кулачковые статические, масса 8 т
| 91.15.02-024 | Тракторы на гусеничном ходу, мощность 79 кВт (108 л.с.) |  |  |  | маш.-ч | 2.56 | 1,5 (1,2*1,25) | 38.4 | 724.75 | 1.34 | 971.17 |  | 37292.93 | [26 empty] | Тракторы на гусеничном ходу, мощность 79 кВт (108 л.с.)
| 4-100-050 | ОТм(Зтм) Средний разряд машинистов 5 |  |  |  | чел.-ч | 2.56 | 1,5 (1,2*1,25) | 38.4 |  |  | 647.28 |  | 24855.55 | [30 empty] | ОТм(Зтм) Средний разряд машинистов 5
|  | Итого прямые затраты |  |  |  | 12: 3471095.31 | [27 empty] | Итого прямые затраты
|  | ФОТ |  |  |  | 12: 1297101.58 | [28 empty] | ФОТ
| Пр/812-021.0-1 | НР Автомобильные дороги |  |  |  | 4: %; 5: 147; 7: 147; 12: 1906739.32 | [28 empty] | НР Автомобильные дороги
| Пр/774-021.0 | СП Автомобильные дороги |  |  |  | 4: %; 5: 134; 7: 134; 12: 1738116.12 | [28 empty] | СП Автомобильные дороги
|  | Всего по позиции |  |  |  | 10: 711595.08; 12: 7115950.75 | [29 empty] | Всего по позиции
5 | ГЭСН27-12-001-05 | На каждый 1 м изменения ширины земляного полотна добавлять или исключать: к норме 27-12-001-02 |  |  |  | 4: км; 5: -10; 6: 1; 7: -10 | [22 empty] | На каждый 1 м изменения ширины земляного полотна добавлять или исключать: к норме 27-12-001-02
|  | Объем=-2,5*4 | [35 empty] | Объем=-2,5*4
| 421/пр_2020_прил.10_т.3_п.4_гр.4 | Производство работ осуществляется в охранной зоне действующей воздушной линии электропередачи, вблизи объектов, находящихся под напряжением, внутри объектов капитального строительства, внутренняя проводка в которых не обесточена, если это приведет к ограничению действий рабочих в соответствии с требованиями техники безопасности ОЗП=1,2; ЭМ=1,2 к расх.; ЗПМ=1,2; ТЗ=1,2; ТЗМ=1,2 | [36 empty] | Производство работ осуществляется в охранной зоне действующей воздушной линии электропередачи, вблизи объектов, находящихся под напряжением, внутри объектов капитального строительства, внутренняя проводка в которых не обесточена, если это приведет к ограничению действий рабочих в соответствии с требованиями техники безопасности ОЗП=1,2; ЭМ=1,2 к расх.; ЗПМ=1,2; ТЗ=1,2; ТЗМ=1,2
|  | ширина 4 м ПЗ=3,5 (ОЗП=3,5; ЭМ=3,5 к расх.; ЗПМ=3,5; МАТ=3,5 к расх.; ТЗ=3,5; ТЗМ=3,5) | [36 empty] | ширина 4 м ПЗ=3,5 (ОЗП=3,5; ЭМ=3,5 к расх.; ЗПМ=3,5; МАТ=3,5 к расх.; ТЗ=3,5; ТЗМ=3,5)
| 421/пр_2020_п.58_пп.б | При применении сметных норм, включенных в сборники ГЭСН (ФЕР, ТЕР), аналогичных технологическим процессам в новом строительстве, в том числе по возведению новых конструктивных элементов ОЗП=1,15; ЭМ=1,25 к расх.; ЗПМ=1,25; ТЗ=1,15; ТЗМ=1,25 | [36 empty] | При применении сметных норм, включенных в сборники ГЭСН (ФЕР, ТЕР), аналогичных технологическим процессам в новом строительстве, в том числе по возведению новых конструктивных элементов ОЗП=1,15; ЭМ=1,25 к расх.; ЗПМ=1,25; ТЗ=1,15; ТЗМ=1,25
| 1 | ОТ(ЗТ) |  |  |  | 4: чел.-ч; 7: -67.137; 12: -30758.15 | [25 empty] | ОТ(ЗТ)
| 1-100-20 | Средний разряд работы 2,0 |  |  |  | чел.-ч | 1.39 | 4,83 (1,2*3,5*1,15) | -67.137 |  |  | 458.14 |  | -30758.15 | [26 empty] | Средний разряд работы 2,0
| 2 | ЭМ |  |  |  | 12: -833453.36 | [25 empty] | ЭМ
|  | ОТм(ЗТм) |  |  |  | 4: чел.-ч; 7: -330.225; 12: -247827 | [25 empty] | ОТм(ЗТм)
| 91.01.01-035 | Бульдозеры, мощность 79 кВт (108 л.с.) |  |  |  | маш.-ч | 0.18 | 5,25 (1,2*3,5*1,25) | -9.45 | 887.54 | 1.38 | 1224.81 |  | -11574.45 | [26 empty] | Бульдозеры, мощность 79 кВт (108 л.с.)
| 4-100-060 | ОТм(Зтм) Средний разряд машинистов 6 |  |  |  | чел.-ч | 0.18 | 5,25 (1,2*3,5*1,25) | -9.45 |  |  | 756.56 |  | -7149.49 | [30 empty] | ОТм(Зтм) Средний разряд машинистов 6
| 91.01.02-004 | Автогрейдеры среднего типа, мощность 99 кВт (135 л.с.) |  |  |  | маш.-ч | 5.76 | 5,25 (1,2*3,5*1,25) | -302.4 | 1933 | 1.36 | 2628.88 |  | -794973.31 | [26 empty] | Автогрейдеры среднего типа, мощность 99 кВт (135 л.с.)
| 4-100-060 | ОТм(Зтм) Средний разряд машинистов 6 |  |  |  | чел.-ч | 5.76 | 5,25 (1,2*3,5*1,25) | -302.4 |  |  | 756.56 |  | -228783.74 | [30 empty] | ОТм(Зтм) Средний разряд машинистов 6
| 91.08.03-003 | Катки прицепные кулачковые статические, масса 8 т |  |  |  | маш.-ч | 0.35 | 5,25 (1,2*3,5*1,25) | -18.375 | 344.81 | 1.43 | 493.08 |  | -9060.35 | [26 empty] | Катки прицепные кулачковые статические, масса 8 т
| 91.15.02-024 | Тракторы на гусеничном ходу, мощность 79 кВт (108 л.с.) |  |  |  | маш.-ч | 0.35 | 5,25 (1,2*3,5*1,25) | -18.375 | 724.75 | 1.34 | 971.17 |  | -17845.25 | [26 empty] | Тракторы на гусеничном ходу, мощность 79 кВт (108 л.с.)
| 4-100-050 | ОТм(Зтм) Средний разряд машинистов 5 |  |  |  | чел.-ч | 0.35 | 5,25 (1,2*3,5*1,25) | -18.375 |  |  | 647.28 |  | -11893.77 | [30 empty] | ОТм(Зтм) Средний разряд машинистов 5
|  | Итого прямые затраты |  |  |  | 12: -1112038.51 | [27 empty] | Итого прямые затраты
|  | ФОТ |  |  |  | 12: -278585.15 | [28 empty] | ФОТ
| Пр/812-021.0-1 | НР Автомобильные дороги |  |  |  | 4: %; 5: 147; 7: 147; 12: -409520.17 | [28 empty] | НР Автомобильные дороги
| Пр/774-021.0 | СП Автомобильные дороги |  |  |  | 4: %; 5: 134; 7: 134; 12: -373304.1 | [28 empty] | СП Автомобильные дороги
|  | Всего по позиции |  |  |  | 10: 189486.28; 12: -1894862.78 | [29 empty] | Всего по позиции
|  | Итоги по разделу 1 Расчистка трассы : | [43 empty] | Итоги по разделу 1 Расчистка трассы :
|  | Всего прямые затраты (справочно) |  |  |  | 12: 4197255.43 | [32 empty] | Всего прямые затраты (справочно)
|  | в том числе: | [44 empty] | в том числе:
|  | Оплата труда рабочих |  |  |  | 12: 2344081.4 | [32 empty] | Оплата труда рабочих
|  | Эксплуатация машин |  |  |  | 12: 1435336.33 | [32 empty] | Эксплуатация машин
|  | Оплата труда машинистов (Отм) |  |  |  | 12: 417837.7 | [32 empty] | Оплата труда машинистов (Отм)
|  | Строительные работы |  |  |  | 12: 9325710.07 | [32 empty] | Строительные работы
|  | в том числе: | [44 empty] | в том числе:
|  | оплата труда |  |  |  | 12: 2344081.4 | [32 empty] | оплата труда
|  | эксплуатация машин и механизмов |  |  |  | 12: 1435336.33 | [32 empty] | эксплуатация машин и механизмов
|  | оплата труда машинистов (Отм) |  |  |  | 12: 417837.7 | [32 empty] | оплата труда машинистов (Отм)
|  | накладные расходы |  |  |  | 12: 3048847.53 | [32 empty] | накладные расходы
|  | сметная прибыль |  |  |  | 12: 2079607.11 | [32 empty] | сметная прибыль
|  | Всего ФОТ (справочно) |  |  |  | 12: 2761919.1 | [32 empty] | Всего ФОТ (справочно)
|  | Всего накладные расходы (справочно) |  |  |  | 12: 3048847.53 | [32 empty] | Всего накладные расходы (справочно)
|  | Всего сметная прибыль (справочно) |  |  |  | 12: 2079607.11 | [32 empty] | Всего сметная прибыль (справочно)
|  | Всего по разделу 1 Расчистка трассы |  |  |  | 12: 9325710.07 | [33 empty] | Всего по разделу 1 Расчистка трассы
|  | справочно: | [44 empty] | справочно:
|  | Затраты труда рабочих |  |  |  | 7: 4801,089 | [34 empty] | Затраты труда рабочих
|  | Затраты труда машинистов |  |  |  | 7: 560,46375 | [34 empty] | Затраты труда машинистов
Раздел 2. Замена КЛ-10кВ - L=100 м от ПС "Бобочинская" до опоры № 1 | [35 empty] | Раздел 2. Замена КЛ-10кВ - L=100 м от ПС "Бобочинская" до опоры № 1
6 | ГЭСН01-02-057-02 | Разработка грунта вручную в траншеях глубиной до 2 м без креплений с откосами, группа грунтов: 2 |  |  |  | 4: 100 м3; 5: 0.27; 6: 1; 7: 0.27 | [22 empty] | Разработка грунта вручную в траншеях глубиной до 2 м без креплений с откосами, группа грунтов: 2
|  | Объем=(0,27*100) / 100 | [35 empty] | Объем=(0,27*100) / 100
| 421/пр_2020_прил.10_т.3_п.4_гр.4 | Производство работ осуществляется в охранной зоне действующей воздушной линии электропередачи, вблизи объектов, находящихся под напряжением, внутри объектов капитального строительства, внутренняя проводка в которых не обесточена, если это приведет к ограничению действий рабочих в соответствии с требованиями техники безопасности ОЗП=1,2; ЭМ=1,2 к расх.; ЗПМ=1,2; ТЗ=1,2; ТЗМ=1,2 | [36 empty] | Производство работ осуществляется в охранной зоне действующей воздушной линии электропередачи, вблизи объектов, находящихся под напряжением, внутри объектов капитального строительства, внутренняя проводка в которых не обесточена, если это приведет к ограничению действий рабочих в соответствии с требованиями техники безопасности ОЗП=1,2; ЭМ=1,2 к расх.; ЗПМ=1,2; ТЗ=1,2; ТЗМ=1,2
| 421/пр_2020_п.58_пп.б | При применении сметных норм, включенных в сборники ГЭСН (ФЕР, ТЕР), аналогичных технологическим процессам в новом строительстве, в том числе по возведению новых конструктивных элементов ОЗП=1,15; ЭМ=1,25 к расх.; ЗПМ=1,25; ТЗ=1,15; ТЗМ=1,25 | [36 empty] | При применении сметных норм, включенных в сборники ГЭСН (ФЕР, ТЕР), аналогичных технологическим процессам в новом строительстве, в том числе по возведению новых конструктивных элементов ОЗП=1,15; ЭМ=1,25 к расх.; ЗПМ=1,25; ТЗ=1,15; ТЗМ=1,25
| 1 | ОТ(ЗТ) |  |  |  | 4: чел.-ч; 7: 57.3804; 12: 26288.26 | [25 empty] | ОТ(ЗТ)
| 1-100-20 | Средний разряд работы 2,0 |  |  |  | чел.-ч | 154 | 1,38 (1,2*1,15) | 57.3804 |  |  | 458.14 |  | 26288.26 | [26 empty] | Средний разряд работы 2,0
|  | Итого прямые затраты |  |  |  | 12: 26288.26 | [27 empty] | Итого прямые затраты
|  | ФОТ |  |  |  | 12: 26288.26 | [28 empty] | ФОТ
| Пр/812-001.2-1 | НР Земляные работы, выполняемые ручным способом |  |  |  | 4: %; 5: 89; 7: 89; 12: 23396.55 | [28 empty] | НР Земляные работы, выполняемые ручным способом
| Пр/774-001.2 | СП Земляные работы, выполняемые ручным способом |  |  |  | 4: %; 5: 40; 7: 40; 12: 10515.3 | [28 empty] | СП Земляные работы, выполняемые ручным способом
|  | Всего по позиции |  |  |  | 10: 222963.37; 12: 60200.11 | [29 empty] | Всего по позиции
7 | ГЭСНм08-02-142-01 | Устройство постели при одном кабеле в траншее |  |  |  | 4: 100 м; 5: 1.54; 6: 1; 7: 1.54 | [22 empty] | Устройство постели при одном кабеле в траншее
|  | Объем=154 / 100 | [35 empty] | Объем=154 / 100
| 421/пр_2020_прил.10_т.3_п.4_гр.4 | Производство работ осуществляется в охранной зоне действующей воздушной линии электропередачи, вблизи объектов, находящихся под напряжением, внутри объектов капитального строительства, внутренняя проводка в которых не обесточена, если это приведет к ограничению действий рабочих в соответствии с требованиями техники безопасности ОЗП=1,2; ЭМ=1,2 к расх.; ЗПМ=1,2; ТЗ=1,2; ТЗМ=1,2 | [36 empty] | Производство работ осуществляется в охранной зоне действующей воздушной линии электропередачи, вблизи объектов, находящихся под напряжением, внутри объектов капитального строительства, внутренняя проводка в которых не обесточена, если это приведет к ограничению действий рабочих в соответствии с требованиями техники безопасности ОЗП=1,2; ЭМ=1,2 к расх.; ЗПМ=1,2; ТЗ=1,2; ТЗМ=1,2
| 1 | ОТ(ЗТ) |  |  |  | 4: чел.-ч; 7: 9.7944; 12: 5392.89 | [25 empty] | ОТ(ЗТ)
| 1-100-38 | Средний разряд работы 3,8 |  |  |  | чел.-ч | 5.3 | 1.2 | 9.7944 |  |  | 550.61 |  | 5392.89 | [26 empty] | Средний разряд работы 3,8
| 2 | ЭМ |  |  |  | 12: 4732.39 | [25 empty] | ЭМ
|  | ОТм(ЗТм) |  |  |  | 4: чел.-ч; 7: 7.2072; 12: 4059.24 | [25 empty] | ОТм(ЗТм)
| 91.14.02-001 | Автомобили бортовые, грузоподъемность до 5 т |  |  |  | маш.-ч | 3.9 | 1.2 | 7.2072 |  |  | 656.62 |  | 4732.39 | [26 empty] | Автомобили бортовые, грузоподъемность до 5 т
| 4-100-040 | ОТм(Зтм) Средний разряд машинистов 4 |  |  |  | чел.-ч | 3.9 | 1.2 | 7.2072 |  |  | 563.22 |  | 4059.24 | [30 empty] | ОТм(Зтм) Средний разряд машинистов 4
|  | Итого прямые затраты |  |  |  | 12: 14184.52 | [27 empty] | Итого прямые затраты
7.1 | 421/пр_2020_п.75_пп.а | Вспомогательные ненормируемые материальные ресурсы |  |  |  | 4: %; 5: 2; 7: 2; 12: 89.88 | [35 empty] | Вспомогательные ненормируемые материальные ресурсы
|  | ФОТ |  |  |  | 12: 9452.13 | [28 empty] | ФОТ
| Пр/812-049.3-1 | НР Электротехнические установки на других объектах |  |  |  | 4: %; 5: 97; 7: 97; 12: 9168.57 | [28 empty] | НР Электротехнические установки на других объектах
| Пр/774-049.3 | СП Электротехнические установки на других объектах |  |  |  | 4: %; 5: 51; 7: 51; 12: 4820.59 | [28 empty] | СП Электротехнические установки на других объектах
|  | Всего по позиции |  |  |  | 10: 18352.96; 12: 28263.56 | [29 empty] | Всего по позиции
8 | ФСБЦ-02.3.01.02-1104 Сплит-форма Ленинградская область на 4 квартал 2025 года.xlsx | Песок природный для строительных работ I класс, средний |  |  |  | м3 | 9 | 1 | 9 |  |  | 685.4 |  | 6168.6 | [22 empty] | Песок природный для строительных работ I класс, средний
|  | Объем=0,09*100 | [35 empty] | Объем=0,09*100
|  | Всего по позиции |  |  |  | 12: 6168.6 | [29 empty] | Всего по позиции
9 | ГЭСНм08-02-141-06 | Кабель до 35 кВ в готовых траншеях без покрытий, масса 1 м: свыше 9 до 13 кг |  |  |  | 4: 100 м; 5: 1; 6: 1; 7: 1 | [22 empty] | Кабель до 35 кВ в готовых траншеях без покрытий, масса 1 м: свыше 9 до 13 кг
|  | Объем=100 / 100 | [35 empty] | Объем=100 / 100
| 421/пр_2020_прил.10_т.3_п.4_гр.4 | Производство работ осуществляется в охранной зоне действующей воздушной линии электропередачи, вблизи объектов, находящихся под напряжением, внутри объектов капитального строительства, внутренняя проводка в которых не обесточена, если это приведет к ограничению действий рабочих в соответствии с требованиями техники безопасности ОЗП=1,2; ЭМ=1,2 к расх.; ЗПМ=1,2; ТЗ=1,2; ТЗМ=1,2 | [36 empty] | Производство работ осуществляется в охранной зоне действующей воздушной линии электропередачи, вблизи объектов, находящихся под напряжением, внутри объектов капитального строительства, внутренняя проводка в которых не обесточена, если это приведет к ограничению действий рабочих в соответствии с требованиями техники безопасности ОЗП=1,2; ЭМ=1,2 к расх.; ЗПМ=1,2; ТЗ=1,2; ТЗМ=1,2
| 648/пр_2022_п.145_т.3_стр.4_стб.3 | Демонтаж оборудования, не пригодного для дальнейшего использования (предназначено в лом), без разборки и резки ОЗП=0,3; ЭМ=0,3 к расх.; ЗПМ=0,3; МАТ=0 к расх.; ТЗ=0,3; ТЗМ=0,3 | [36 empty] | Демонтаж оборудования, не пригодного для дальнейшего использования (предназначено в лом), без разборки и резки ОЗП=0,3; ЭМ=0,3 к расх.; ЗПМ=0,3; МАТ=0 к расх.; ТЗ=0,3; ТЗМ=0,3
| 1 | ОТ(ЗТ) |  |  |  | 4: чел.-ч; 7: 6.624; 12: 3647.24 | [25 empty] | ОТ(ЗТ)
| 1-100-38 | Средний разряд работы 3,8 |  |  |  | чел.-ч | 18.4 | 0,36 (1,2*0,3) | 6.624 |  |  | 550.61 |  | 3647.24 | [26 empty] | Средний разряд работы 3,8
| 2 | ЭМ |  |  |  | 12: 2496.42 | [25 empty] | ЭМ
|  | ОТм(ЗТм) |  |  |  | 4: чел.-ч; 7: 1.9296; 12: 1273.32 | [25 empty] | ОТм(ЗТм)
| 91.05.05-015 | Краны на автомобильном ходу, грузоподъемность 16 т |  |  |  | маш.-ч | 2.68 | 0,36 (1,2*0,3) | 0.9648 |  |  | 1631.99 |  | 1574.54 | [26 empty] | Краны на автомобильном ходу, грузоподъемность 16 т
| 4-100-060 | ОТм(Зтм) Средний разряд машинистов 6 |  |  |  | чел.-ч | 2.68 | 0,36 (1,2*0,3) | 0.9648 |  |  | 756.56 |  | 729.93 | [30 empty] | ОТм(Зтм) Средний разряд машинистов 6
| 91.06.01-003 | Домкраты гидравлические, грузоподъемность 63-100 т |  |  |  | маш.-ч | 3.97 | 0,36 (1,2*0,3) | 1.4292 |  |  | 2.55 |  | 3.64 | [26 empty] | Домкраты гидравлические, грузоподъемность 63-100 т
| 91.06.03-062 | Лебедки электрические тяговым усилием до 31,39 кН (3,2 т) |  |  |  | маш.-ч | 3.97 | 0,36 (1,2*0,3) | 1.4292 | 13.44 | 1.48 | 19.89 |  | 28.43 | [26 empty] | Лебедки электрические тяговым усилием до 31,39 кН (3,2 т)
| 91.14.02-003 | Автомобили бортовые, грузоподъемность до 10 т |  |  |  | маш.-ч | 2.68 | 0,36 (1,2*0,3) | 0.9648 |  |  | 922.27 |  | 889.81 | [26 empty] | Автомобили бортовые, грузоподъемность до 10 т
| 4-100-040 | ОТм(Зтм) Средний разряд машинистов 4 |  |  |  | чел.-ч | 2.68 | 0,36 (1,2*0,3) | 0.9648 |  |  | 563.22 |  | 543.39 | [30 empty] | ОТм(Зтм) Средний разряд машинистов 4
| 4 | М |  |  |  | 12: 0 | [25 empty] | М
| 01.7.06.07-0002 | Ленты монтажные из пластмассы для бандажирования проводов, скрепляются пластмассовыми кнопками, ширина 10 мм |  |  |  | 10 м | 0.096 | 0 | 0 | 37.71 | 1.58 | 59.58 |  | 0 | [26 empty] | Ленты монтажные из пластмассы для бандажирования проводов, скрепляются пластмассовыми кнопками, ширина 10 мм
| 08.3.07.01-0052 | Прокат стальной горячекатаный полосовой, марки стали Ст3сп, Ст3пс, размеры 50х5 мм |  |  |  | т | 0.001 | 0 | 0 | 70310.45 | 0.83 | 58357.67 |  | 0 | [26 empty] | Прокат стальной горячекатаный полосовой, марки стали Ст3сп, Ст3пс, размеры 50х5 мм
| 08.3.08.02-0058 | Уголок стальной горячекатаный равнополочный, марки стали Ст3сп, Ст3пс, ширина полок 35-56 мм, толщина полки 3-5 мм |  |  |  | т | 0.01 | 0 | 0 | 70842.5 | 0.68 | 48172.9 |  | 0 | [26 empty] | Уголок стальной горячекатаный равнополочный, марки стали Ст3сп, Ст3пс, ширина полок 35-56 мм, толщина полки 3-5 мм
| 14.4.02.04-0142 | Краска масляная МА-0115, мумия, сурик железный |  |  |  | кг | 0.25 | 0 | 0 | 79.88 | 1.52 | 121.42 |  | 0 | [26 empty] | Краска масляная МА-0115, мумия, сурик железный
| 14.4.03.03-0002 | Лак битумный БТ-123 |  |  |  | т | 6e-05 | 0 | 0 | 82698.14 | 1.35 | 111642.49 |  | 0 | [26 empty] | Лак битумный БТ-123
|  | Итого прямые затраты |  |  |  | 12: 7416.98 | [27 empty] | Итого прямые затраты
9.1 | 421/пр_2020_п.75_пп.а | Вспомогательные ненормируемые материальные ресурсы |  |  |  | 4: %; 5: 2; 7: 2; 11: 0.3; 12: 60.79 | [35 empty] | Вспомогательные ненормируемые материальные ресурсы
|  | ФОТ |  |  |  | 12: 4920.56 | [28 empty] | ФОТ
| Пр/812-049.3-1 | НР Электротехнические установки на других объектах |  |  |  | 4: %; 5: 97; 7: 97; 12: 4772.94 | [28 empty] | НР Электротехнические установки на других объектах
| Пр/774-049.3 | СП Электротехнические установки на других объектах |  |  |  | 4: %; 5: 51; 7: 51; 12: 2509.49 | [28 empty] | СП Электротехнические установки на других объектах
|  | Всего по позиции |  |  |  | 10: 14760.2; 12: 14760.2 | [29 empty] | Всего по позиции
10 | ГЭСНм08-02-141-06 | Кабель до 35 кВ в готовых траншеях без покрытий, масса 1 м: свыше 9 до 13 кг |  |  |  | 4: 100 м; 5: 1; 6: 1; 7: 1 | [22 empty] | Кабель до 35 кВ в готовых траншеях без покрытий, масса 1 м: свыше 9 до 13 кг
|  | Объем=100 / 100 | [35 empty] | Объем=100 / 100
| 421/пр_2020_прил.10_т.3_п.4_гр.4 | Производство работ осуществляется в охранной зоне действующей воздушной линии электропередачи, вблизи объектов, находящихся под напряжением, внутри объектов капитального строительства, внутренняя проводка в которых не обесточена, если это приведет к ограничению действий рабочих в соответствии с требованиями техники безопасности ОЗП=1,2; ЭМ=1,2 к расх.; ЗПМ=1,2; ТЗ=1,2; ТЗМ=1,2 | [36 empty] | Производство работ осуществляется в охранной зоне действующей воздушной линии электропередачи, вблизи объектов, находящихся под напряжением, внутри объектов капитального строительства, внутренняя проводка в которых не обесточена, если это приведет к ограничению действий рабочих в соответствии с требованиями техники безопасности ОЗП=1,2; ЭМ=1,2 к расх.; ЗПМ=1,2; ТЗ=1,2; ТЗМ=1,2
| 1 | ОТ(ЗТ) |  |  |  | 4: чел.-ч; 7: 22.08; 12: 12157.47 | [25 empty] | ОТ(ЗТ)
| 1-100-38 | Средний разряд работы 3,8 |  |  |  | чел.-ч | 18.4 | 1.2 | 22.08 |  |  | 550.61 |  | 12157.47 | [26 empty] | Средний разряд работы 3,8
| 2 | ЭМ |  |  |  | 12: 8321.41 | [25 empty] | ЭМ
|  | ОТм(ЗТм) |  |  |  | 4: чел.-ч; 7: 6.432; 12: 4244.42 | [25 empty] | ОТм(ЗТм)
| 91.05.05-015 | Краны на автомобильном ходу, грузоподъемность 16 т |  |  |  | маш.-ч | 2.68 | 1.2 | 3.216 |  |  | 1631.99 |  | 5248.48 | [26 empty] | Краны на автомобильном ходу, грузоподъемность 16 т
| 4-100-060 | ОТм(Зтм) Средний разряд машинистов 6 |  |  |  | чел.-ч | 2.68 | 1.2 | 3.216 |  |  | 756.56 |  | 2433.1 | [30 empty] | ОТм(Зтм) Средний разряд машинистов 6
| 91.06.01-003 | Домкраты гидравлические, грузоподъемность 63-100 т |  |  |  | маш.-ч | 3.97 | 1.2 | 4.764 |  |  | 2.55 |  | 12.15 | [26 empty] | Домкраты гидравлические, грузоподъемность 63-100 т
| 91.06.03-062 | Лебедки электрические тяговым усилием до 31,39 кН (3,2 т) |  |  |  | маш.-ч | 3.97 | 1.2 | 4.764 | 13.44 | 1.48 | 19.89 |  | 94.76 | [26 empty] | Лебедки электрические тяговым усилием до 31,39 кН (3,2 т)
| 91.14.02-003 | Автомобили бортовые, грузоподъемность до 10 т |  |  |  | маш.-ч | 2.68 | 1.2 | 3.216 |  |  | 922.27 |  | 2966.02 | [26 empty] | Автомобили бортовые, грузоподъемность до 10 т
| 4-100-040 | ОТм(Зтм) Средний разряд машинистов 4 |  |  |  | чел.-ч | 2.68 | 1.2 | 3.216 |  |  | 563.22 |  | 1811.32 | [30 empty] | ОТм(Зтм) Средний разряд машинистов 4
| 4 | М |  |  |  | 12: 582.87 | [25 empty] | М
| 01.7.06.07-0002 | Ленты монтажные из пластмассы для бандажирования проводов, скрепляются пластмассовыми кнопками, ширина 10 мм |  |  |  | 10 м | 0.096 |  | 0.096 | 37.71 | 1.58 | 59.58 |  | 5.72 | [26 empty] | Ленты монтажные из пластмассы для бандажирования проводов, скрепляются пластмассовыми кнопками, ширина 10 мм
| 08.3.07.01-0052 | Прокат стальной горячекатаный полосовой, марки стали Ст3сп, Ст3пс, размеры 50х5 мм |  |  |  | т | 0.001 |  | 0.001 | 70310.45 | 0.83 | 58357.67 |  | 58.36 | [26 empty] | Прокат стальной горячекатаный полосовой, марки стали Ст3сп, Ст3пс, размеры 50х5 мм
| 08.3.08.02-0058 | Уголок стальной горячекатаный равнополочный, марки стали Ст3сп, Ст3пс, ширина полок 35-56 мм, толщина полки 3-5 мм |  |  |  | т | 0.01 |  | 0.01 | 70842.5 | 0.68 | 48172.9 |  | 481.73 | [26 empty] | Уголок стальной горячекатаный равнополочный, марки стали Ст3сп, Ст3пс, ширина полок 35-56 мм, толщина полки 3-5 мм
| 14.4.02.04-0142 | Краска масляная МА-0115, мумия, сурик железный |  |  |  | кг | 0.25 |  | 0.25 | 79.88 | 1.52 | 121.42 |  | 30.36 | [26 empty] | Краска масляная МА-0115, мумия, сурик железный
| 14.4.03.03-0002 | Лак битумный БТ-123 |  |  |  | т | 6e-05 |  | 6e-05 | 82698.14 | 1.35 | 111642.49 |  | 6.7 | [26 empty] | Лак битумный БТ-123
|  | Итого прямые затраты |  |  |  | 12: 25306.17 | [27 empty] | Итого прямые затраты
10.1 | 421/пр_2020_п.75_пп.а | Вспомогательные ненормируемые материальные ресурсы |  |  |  | 4: %; 5: 2; 7: 2; 12: 202.62 | [35 empty] | Вспомогательные ненормируемые материальные ресурсы
|  | ФОТ |  |  |  | 12: 16401.89 | [28 empty] | ФОТ
| Пр/812-049.3-1 | НР Электротехнические установки на других объектах |  |  |  | 4: %; 5: 97; 7: 97; 12: 15909.83 | [28 empty] | НР Электротехнические установки на других объектах
| Пр/774-049.3 | СП Электротехнические установки на других объектах |  |  |  | 4: %; 5: 51; 7: 51; 12: 8364.96 | [28 empty] | СП Электротехнические установки на других объектах
|  | Всего по позиции |  |  |  | 10: 49783.58; 12: 49783.58 | [29 empty] | Всего по позиции
11 | ГЭСНм08-02-143-03 | Покрытие кабеля, проложенного в траншее: плитами одного кабеля |  |  |  | 4: 100 м; 5: 1; 6: 1; 7: 1 | [22 empty] | Покрытие кабеля, проложенного в траншее: плитами одного кабеля
|  | Объем=100 / 100 | [35 empty] | Объем=100 / 100
| 421/пр_2020_прил.10_т.3_п.4_гр.4 | Производство работ осуществляется в охранной зоне действующей воздушной линии электропередачи, вблизи объектов, находящихся под напряжением, внутри объектов капитального строительства, внутренняя проводка в которых не обесточена, если это приведет к ограничению действий рабочих в соответствии с требованиями техники безопасности ОЗП=1,2; ЭМ=1,2 к расх.; ЗПМ=1,2; ТЗ=1,2; ТЗМ=1,2 | [36 empty] | Производство работ осуществляется в охранной зоне действующей воздушной линии электропередачи, вблизи объектов, находящихся под напряжением, внутри объектов капитального строительства, внутренняя проводка в которых не обесточена, если это приведет к ограничению действий рабочих в соответствии с требованиями техники безопасности ОЗП=1,2; ЭМ=1,2 к расх.; ЗПМ=1,2; ТЗ=1,2; ТЗМ=1,2
| 1 | ОТ(ЗТ) |  |  |  | 4: чел.-ч; 7: 6.888; 12: 3792.6 | [25 empty] | ОТ(ЗТ)
| 1-100-38 | Средний разряд работы 3,8 |  |  |  | чел.-ч | 5.74 | 1.2 | 6.888 |  |  | 550.61 |  | 3792.6 | [26 empty] | Средний разряд работы 3,8
| 2 | ЭМ |  |  |  | 12: 5272.95 | [25 empty] | ЭМ
|  | ОТм(ЗТм) |  |  |  | 4: чел.-ч; 7: 4.608; 12: 3040.77 | [25 empty] | ОТм(ЗТм)
| 91.05.05-015 | Краны на автомобильном ходу, грузоподъемность 16 т |  |  |  | маш.-ч | 1.92 | 1.2 | 2.304 |  |  | 1631.99 |  | 3760.1 | [26 empty] | Краны на автомобильном ходу, грузоподъемность 16 т
| 4-100-060 | ОТм(Зтм) Средний разряд машинистов 6 |  |  |  | чел.-ч | 1.92 | 1.2 | 2.304 |  |  | 756.56 |  | 1743.11 | [30 empty] | ОТм(Зтм) Средний разряд машинистов 6
| 91.14.02-001 | Автомобили бортовые, грузоподъемность до 5 т |  |  |  | маш.-ч | 1.92 | 1.2 | 2.304 |  |  | 656.62 |  | 1512.85 | [26 empty] | Автомобили бортовые, грузоподъемность до 5 т
| 4-100-040 | ОТм(Зтм) Средний разряд машинистов 4 |  |  |  | чел.-ч | 1.92 | 1.2 | 2.304 |  |  | 563.22 |  | 1297.66 | [30 empty] | ОТм(Зтм) Средний разряд машинистов 4
|  | Итого прямые затраты |  |  |  | 12: 12106.32 | [27 empty] | Итого прямые затраты
11.1 | 421/пр_2020_п.75_пп.а | Вспомогательные ненормируемые материальные ресурсы |  |  |  | 4: %; 5: 2; 7: 2; 12: 63.21 | [35 empty] | Вспомогательные ненормируемые материальные ресурсы
|  | ФОТ |  |  |  | 12: 6833.37 | [28 empty] | ФОТ
| Пр/812-049.3-1 | НР Электротехнические установки на других объектах |  |  |  | 4: %; 5: 97; 7: 97; 12: 6628.37 | [28 empty] | НР Электротехнические установки на других объектах
| Пр/774-049.3 | СП Электротехнические установки на других объектах |  |  |  | 4: %; 5: 51; 7: 51; 12: 3485.02 | [28 empty] | СП Электротехнические установки на других объектах
|  | Всего по позиции |  |  |  | 10: 22282.92; 12: 22282.92 | [29 empty] | Всего по позиции
12 | ФСБЦ-20.2.02.07-1016 Сплит-форма Ленинградская область на 4 квартал 2025 года.xlsx | Плита из полимернаполненной композиции на основе волластонита для закрытия кабеля, размеры 480х240 мм |  |  |  | шт | 209 | 1 | 209 | 55.03 | 1.22 | 67.14 |  | 14032.26 | [22 empty] | Плита из полимернаполненной композиции на основе волластонита для закрытия кабеля, размеры 480х240 мм
|  | Всего по позиции |  |  |  | 12: 14032.26 | [29 empty] | Всего по позиции
13 | ГЭСНм08-02-152-03 | Конструкция сварная |  |  |  | 4: т; 5: 0.027; 6: 1; 7: 0.027 | [22 empty] | Конструкция сварная
|  | Объем=(27)/1000 | [35 empty] | Объем=(27)/1000
| 421/пр_2020_прил.10_т.3_п.4_гр.4 | Производство работ осуществляется в охранной зоне действующей воздушной линии электропередачи, вблизи объектов, находящихся под напряжением, внутри объектов капитального строительства, внутренняя проводка в которых не обесточена, если это приведет к ограничению действий рабочих в соответствии с требованиями техники безопасности ОЗП=1,2; ЭМ=1,2 к расх.; ЗПМ=1,2; ТЗ=1,2; ТЗМ=1,2 | [36 empty] | Производство работ осуществляется в охранной зоне действующей воздушной линии электропередачи, вблизи объектов, находящихся под напряжением, внутри объектов капитального строительства, внутренняя проводка в которых не обесточена, если это приведет к ограничению действий рабочих в соответствии с требованиями техники безопасности ОЗП=1,2; ЭМ=1,2 к расх.; ЗПМ=1,2; ТЗ=1,2; ТЗМ=1,2
| 1 | ОТ(ЗТ) |  |  |  | 4: чел.-ч; 7: 1.1664; 12: 642.23 | [25 empty] | ОТ(ЗТ)
| 1-100-38 | Средний разряд работы 3,8 |  |  |  | чел.-ч | 36 | 1.2 | 1.1664 |  |  | 550.61 |  | 642.23 | [26 empty] | Средний разряд работы 3,8
| 2 | ЭМ |  |  |  | 12: 31.27 | [25 empty] | ЭМ
|  | ОТм(ЗТм) |  |  |  | 4: чел.-ч; 7: 0.01296; 12: 8.55 | [25 empty] | ОТм(ЗТм)
| 91.05.05-015 | Краны на автомобильном ходу, грузоподъемность 16 т |  |  |  | маш.-ч | 0.2 | 1.2 | 0.00648 |  |  | 1631.99 |  | 10.58 | [26 empty] | Краны на автомобильном ходу, грузоподъемность 16 т
| 4-100-060 | ОТм(Зтм) Средний разряд машинистов 6 |  |  |  | чел.-ч | 0.2 | 1.2 | 0.00648 |  |  | 756.56 |  | 4.9 | [30 empty] | ОТм(Зтм) Средний разряд машинистов 6
| 91.14.02-001 | Автомобили бортовые, грузоподъемность до 5 т |  |  |  | маш.-ч | 0.2 | 1.2 | 0.00648 |  |  | 656.62 |  | 4.25 | [26 empty] | Автомобили бортовые, грузоподъемность до 5 т
| 4-100-040 | ОТм(Зтм) Средний разряд машинистов 4 |  |  |  | чел.-ч | 0.2 | 1.2 | 0.00648 |  |  | 563.22 |  | 3.65 | [30 empty] | ОТм(Зтм) Средний разряд машинистов 4
| 91.17.04-233 | Аппараты сварочные для ручной дуговой сварки, сварочный ток до 350 А |  |  |  | маш.-ч | 12.24 | 1.2 | 0.39658 |  |  | 41.45 |  | 16.44 | [26 empty] | Аппараты сварочные для ручной дуговой сварки, сварочный ток до 350 А
| 4 | М |  |  |  | 12: 29.21 | [25 empty] | М
| 01.7.11.07-0227 | Электроды сварочные для сварки низколегированных и углеродистых сталей УОНИ 13/45, Э42А, диаметр 4-5 мм |  |  |  | кг | 1.52 |  | 0.04104 | 155.63 | 0.89 | 138.51 |  | 5.68 | [26 empty] | Электроды сварочные для сварки низколегированных и углеродистых сталей УОНИ 13/45, Э42А, диаметр 4-5 мм
| 03.2.01.01-0001 | Портландцемент бездобавочный общестроительный ЦЕМ 0 32,5Н |  |  |  | т | 9e-05 |  | 2.4e-06 | 4800.85 | 1.67 | 8017.42 |  | 0.02 | [26 empty] | Портландцемент бездобавочный общестроительный ЦЕМ 0 32,5Н
| 14.4.03.03-0002 | Лак битумный БТ-123 |  |  |  | т | 0.0078 |  | 0.0002106 | 82698.14 | 1.35 | 111642.49 |  | 23.51 | [26 empty] | Лак битумный БТ-123
|  | Итого прямые затраты |  |  |  | 12: 711.26 | [27 empty] | Итого прямые затраты
13.1 | 421/пр_2020_п.75_пп.а | Вспомогательные ненормируемые материальные ресурсы |  |  |  | 4: %; 5: 2; 7: 2; 12: 10.7 | [35 empty] | Вспомогательные ненормируемые материальные ресурсы
|  | ФОТ |  |  |  | 12: 650.78 | [28 empty] | ФОТ
| Пр/812-049.3-1 | НР Электротехнические установки на других объектах |  |  |  | 4: %; 5: 97; 7: 97; 12: 631.26 | [28 empty] | НР Электротехнические установки на других объектах
| Пр/774-049.3 | СП Электротехнические установки на других объектах |  |  |  | 4: %; 5: 51; 7: 51; 12: 331.9 | [28 empty] | СП Электротехнические установки на других объектах
|  | Всего по позиции |  |  |  | 10: 62411.85; 12: 1685.12 | [29 empty] | Всего по позиции
14 | ГЭСНм08-02-147-15 | Кабель до 35 кВ по установленным конструкциям и лоткам с креплением по всей длине, масса 1 м кабеля: свыше 9 до 13 кг |  |  |  | 4: 100 м; 5: 0.4; 6: 1; 7: 0.4 | [22 empty] | Кабель до 35 кВ по установленным конструкциям и лоткам с креплением по всей длине, масса 1 м кабеля: свыше 9 до 13 кг
|  | Объем=(10+30) / 100 | [35 empty] | Объем=(10+30) / 100
| 421/пр_2020_прил.10_т.3_п.4_гр.4 | Производство работ осуществляется в охранной зоне действующей воздушной линии электропередачи, вблизи объектов, находящихся под напряжением, внутри объектов капитального строительства, внутренняя проводка в которых не обесточена, если это приведет к ограничению действий рабочих в соответствии с требованиями техники безопасности ОЗП=1,2; ЭМ=1,2 к расх.; ЗПМ=1,2; ТЗ=1,2; ТЗМ=1,2 | [36 empty] | Производство работ осуществляется в охранной зоне действующей воздушной линии электропередачи, вблизи объектов, находящихся под напряжением, внутри объектов капитального строительства, внутренняя проводка в которых не обесточена, если это приведет к ограничению действий рабочих в соответствии с требованиями техники безопасности ОЗП=1,2; ЭМ=1,2 к расх.; ЗПМ=1,2; ТЗ=1,2; ТЗМ=1,2
| 648/пр_2022_п.145_т.3_стр.4_стб.3 | Демонтаж оборудования, не пригодного для дальнейшего использования (предназначено в лом), без разборки и резки ОЗП=0,3; ЭМ=0,3 к расх.; ЗПМ=0,3; МАТ=0 к расх.; ТЗ=0,3; ТЗМ=0,3 | [36 empty] | Демонтаж оборудования, не пригодного для дальнейшего использования (предназначено в лом), без разборки и резки ОЗП=0,3; ЭМ=0,3 к расх.; ЗПМ=0,3; МАТ=0 к расх.; ТЗ=0,3; ТЗМ=0,3
| 1 | ОТ(ЗТ) |  |  |  | 4: чел.-ч; 7: 7.3958; 12: 4072.22 | [25 empty] | ОТ(ЗТ)
| 1-100-38 | Средний разряд работы 3,8 |  |  |  | чел.-ч | 51.36 | 0,36 (1,2*0,3) | 7.3958 |  |  | 550.61 |  | 4072.22 | [26 empty] | Средний разряд работы 3,8
| 2 | ЭМ |  |  |  | 12: 136.61 | [25 empty] | ЭМ
|  | ОТм(ЗТм) |  |  |  | 4: чел.-ч; 7: 0.0576; 12: 38.01 | [25 empty] | ОТм(ЗТм)
| 91.05.05-015 | Краны на автомобильном ходу, грузоподъемность 16 т |  |  |  | маш.-ч | 0.2 | 0,36 (1,2*0,3) | 0.0288 |  |  | 1631.99 |  | 47 | [26 empty] | Краны на автомобильном ходу, грузоподъемность 16 т
| 4-100-060 | ОТм(Зтм) Средний разряд машинистов 6 |  |  |  | чел.-ч | 0.2 | 0,36 (1,2*0,3) | 0.0288 |  |  | 756.56 |  | 21.79 | [30 empty] | ОТм(Зтм) Средний разряд машинистов 6
| 91.06.01-003 | Домкраты гидравлические, грузоподъемность 63-100 т |  |  |  | маш.-ч | 11.76 | 0,36 (1,2*0,3) | 1.6934 |  |  | 2.55 |  | 4.32 | [26 empty] | Домкраты гидравлические, грузоподъемность 63-100 т
| 91.06.03-063 | Лебедки электрические тяговым усилием до 49,05 кН (5 т) |  |  |  | маш.-ч | 11.76 | 0,36 (1,2*0,3) | 1.6934 | 23.43 | 1.48 | 34.68 |  | 58.73 | [26 empty] | Лебедки электрические тяговым усилием до 49,05 кН (5 т)
| 91.14.02-003 | Автомобили бортовые, грузоподъемность до 10 т |  |  |  | маш.-ч | 0.2 | 0,36 (1,2*0,3) | 0.0288 |  |  | 922.27 |  | 26.56 | [26 empty] | Автомобили бортовые, грузоподъемность до 10 т
| 4-100-040 | ОТм(Зтм) Средний разряд машинистов 4 |  |  |  | чел.-ч | 0.2 | 0,36 (1,2*0,3) | 0.0288 |  |  | 563.22 |  | 16.22 | [30 empty] | ОТм(Зтм) Средний разряд машинистов 4
| 4 | М |  |  |  | 12: 0 | [25 empty] | М
| 01.7.06.07-0002 | Ленты монтажные из пластмассы для бандажирования проводов, скрепляются пластмассовыми кнопками, ширина 10 мм |  |  |  | 10 м | 0.245 | 0 | 0 | 37.71 | 1.58 | 59.58 |  | 0 | [26 empty] | Ленты монтажные из пластмассы для бандажирования проводов, скрепляются пластмассовыми кнопками, ширина 10 мм
| 01.7.15.14-0165 | Шурупы самонарезающие стальные с полукруглой головкой и прямым шлицем, остроконечные, диаметр 4 мм, длина 40 мм |  |  |  | т | 0.00062 | 0 | 0 | 99190.96 | 1.25 | 123988.7 |  | 0 | [26 empty] | Шурупы самонарезающие стальные с полукруглой головкой и прямым шлицем, остроконечные, диаметр 4 мм, длина 40 мм
| 10.3.02.03-0011 | Припои оловянно-свинцовые бессурьмянистые, марка ПОС30 |  |  |  | кг | 0.25 | 0 | 0 | 931.11 | 1.64 | 1527.02 |  | 0 | [26 empty] | Припои оловянно-свинцовые бессурьмянистые, марка ПОС30
| 14.4.03.03-0002 | Лак битумный БТ-123 |  |  |  | т | 0.00072 | 0 | 0 | 82698.14 | 1.35 | 111642.49 |  | 0 | [26 empty] | Лак битумный БТ-123
|  | Итого прямые затраты |  |  |  | 12: 4246.84 | [27 empty] | Итого прямые затраты
14.1 | 421/пр_2020_п.75_пп.а | Вспомогательные ненормируемые материальные ресурсы |  |  |  | 4: %; 5: 2; 7: 2; 11: 0.3; 12: 67.87 | [35 empty] | Вспомогательные ненормируемые материальные ресурсы
|  | ФОТ |  |  |  | 12: 4110.23 | [28 empty] | ФОТ
| Пр/812-049.3-1 | НР Электротехнические установки на других объектах |  |  |  | 4: %; 5: 97; 7: 97; 12: 3986.92 | [28 empty] | НР Электротехнические установки на других объектах
| Пр/774-049.3 | СП Электротехнические установки на других объектах |  |  |  | 4: %; 5: 51; 7: 51; 12: 2096.22 | [28 empty] | СП Электротехнические установки на других объектах
|  | Всего по позиции |  |  |  | 10: 25994.63; 12: 10397.85 | [29 empty] | Всего по позиции
15 | ГЭСНм08-02-147-15 | Кабель до 35 кВ по установленным конструкциям и лоткам с креплением по всей длине, масса 1 м кабеля: свыше 9 до 13 кг |  |  |  | 4: 100 м; 5: 0.4; 6: 1; 7: 0.4 | [22 empty] | Кабель до 35 кВ по установленным конструкциям и лоткам с креплением по всей длине, масса 1 м кабеля: свыше 9 до 13 кг
|  | Объем=(10+30) / 100 | [35 empty] | Объем=(10+30) / 100
| 421/пр_2020_прил.10_т.3_п.4_гр.4 | Производство работ осуществляется в охранной зоне действующей воздушной линии электропередачи, вблизи объектов, находящихся под напряжением, внутри объектов капитального строительства, внутренняя проводка в которых не обесточена, если это приведет к ограничению действий рабочих в соответствии с требованиями техники безопасности ОЗП=1,2; ЭМ=1,2 к расх.; ЗПМ=1,2; ТЗ=1,2; ТЗМ=1,2 | [36 empty] | Производство работ осуществляется в охранной зоне действующей воздушной линии электропередачи, вблизи объектов, находящихся под напряжением, внутри объектов капитального строительства, внутренняя проводка в которых не обесточена, если это приведет к ограничению действий рабочих в соответствии с требованиями техники безопасности ОЗП=1,2; ЭМ=1,2 к расх.; ЗПМ=1,2; ТЗ=1,2; ТЗМ=1,2
| 1 | ОТ(ЗТ) |  |  |  | 4: чел.-ч; 7: 24.6528; 12: 13574.08 | [25 empty] | ОТ(ЗТ)
| 1-100-38 | Средний разряд работы 3,8 |  |  |  | чел.-ч | 51.36 | 1.2 | 24.6528 |  |  | 550.61 |  | 13574.08 | [26 empty] | Средний разряд работы 3,8
| 2 | ЭМ |  |  |  | 12: 455.36 | [25 empty] | ЭМ
|  | ОТм(ЗТм) |  |  |  | 4: чел.-ч; 7: 0.192; 12: 126.7 | [25 empty] | ОТм(ЗТм)
| 91.05.05-015 | Краны на автомобильном ходу, грузоподъемность 16 т |  |  |  | маш.-ч | 0.2 | 1.2 | 0.096 |  |  | 1631.99 |  | 156.67 | [26 empty] | Краны на автомобильном ходу, грузоподъемность 16 т
| 4-100-060 | ОТм(Зтм) Средний разряд машинистов 6 |  |  |  | чел.-ч | 0.2 | 1.2 | 0.096 |  |  | 756.56 |  | 72.63 | [30 empty] | ОТм(Зтм) Средний разряд машинистов 6
| 91.06.01-003 | Домкраты гидравлические, грузоподъемность 63-100 т |  |  |  | маш.-ч | 11.76 | 1.2 | 5.6448 |  |  | 2.55 |  | 14.39 | [26 empty] | Домкраты гидравлические, грузоподъемность 63-100 т
| 91.06.03-063 | Лебедки электрические тяговым усилием до 49,05 кН (5 т) |  |  |  | маш.-ч | 11.76 | 1.2 | 5.6448 | 23.43 | 1.48 | 34.68 |  | 195.76 | [26 empty] | Лебедки электрические тяговым усилием до 49,05 кН (5 т)
| 91.14.02-003 | Автомобили бортовые, грузоподъемность до 10 т |  |  |  | маш.-ч | 0.2 | 1.2 | 0.096 |  |  | 922.27 |  | 88.54 | [26 empty] | Автомобили бортовые, грузоподъемность до 10 т
| 4-100-040 | ОТм(Зтм) Средний разряд машинистов 4 |  |  |  | чел.-ч | 0.2 | 1.2 | 0.096 |  |  | 563.22 |  | 54.07 | [30 empty] | ОТм(Зтм) Средний разряд машинистов 4
| 4 | М |  |  |  | 12: 221.44 | [25 empty] | М
| 01.7.06.07-0002 | Ленты монтажные из пластмассы для бандажирования проводов, скрепляются пластмассовыми кнопками, ширина 10 мм |  |  |  | 10 м | 0.245 |  | 0.098 | 37.71 | 1.58 | 59.58 |  | 5.84 | [26 empty] | Ленты монтажные из пластмассы для бандажирования проводов, скрепляются пластмассовыми кнопками, ширина 10 мм
| 01.7.15.14-0165 | Шурупы самонарезающие стальные с полукруглой головкой и прямым шлицем, остроконечные, диаметр 4 мм, длина 40 мм |  |  |  | т | 0.00062 |  | 0.000248 | 99190.96 | 1.25 | 123988.7 |  | 30.75 | [26 empty] | Шурупы самонарезающие стальные с полукруглой головкой и прямым шлицем, остроконечные, диаметр 4 мм, длина 40 мм
| 10.3.02.03-0011 | Припои оловянно-свинцовые бессурьмянистые, марка ПОС30 |  |  |  | кг | 0.25 |  | 0.1 | 931.11 | 1.64 | 1527.02 |  | 152.7 | [26 empty] | Припои оловянно-свинцовые бессурьмянистые, марка ПОС30
| 14.4.03.03-0002 | Лак битумный БТ-123 |  |  |  | т | 0.00072 |  | 0.000288 | 82698.14 | 1.35 | 111642.49 |  | 32.15 | [26 empty] | Лак битумный БТ-123
|  | Итого прямые затраты |  |  |  | 12: 14377.58 | [27 empty] | Итого прямые затраты
15.1 | 421/пр_2020_п.75_пп.а | Вспомогательные ненормируемые материальные ресурсы |  |  |  | 4: %; 5: 2; 7: 2; 12: 226.23 | [35 empty] | Вспомогательные ненормируемые материальные ресурсы
|  | ФОТ |  |  |  | 12: 13700.78 | [28 empty] | ФОТ
| Пр/812-049.3-1 | НР Электротехнические установки на других объектах |  |  |  | 4: %; 5: 97; 7: 97; 12: 13289.76 | [28 empty] | НР Электротехнические установки на других объектах
| Пр/774-049.3 | СП Электротехнические установки на других объектах |  |  |  | 4: %; 5: 51; 7: 51; 12: 6987.4 | [28 empty] | СП Электротехнические установки на других объектах
|  | Всего по позиции |  |  |  | 10: 87202.43; 12: 34880.97 | [29 empty] | Всего по позиции
16 | ФСБЦ-25.2.02.11-0021 Сплит-форма Ленинградская область на 4 квартал 2025 года.xlsx | Лента крепления из нержавеющей стали в пластмассовой коробке с кабельной бухтой, ширина 20 мм, толщина 0,7 мм, длина 50 м |  |  |  | шт | 0.09 | 1 | 0.09 | 2940.8 | 1.34 | 3940.67 |  | 354.66 | [22 empty] | Лента крепления из нержавеющей стали в пластмассовой коробке с кабельной бухтой, ширина 20 мм, толщина 0,7 мм, длина 50 м
|  | Объем=4,5/50 | [35 empty] | Объем=4,5/50
|  | Всего по позиции |  |  |  | 12: 354.66 | [29 empty] | Всего по позиции
17 | ФСБЦ-25.2.02.11-0051 Сплит-форма Ленинградская область на 4 квартал 2025 года.xlsx | Скрепы для фиксации на промежуточных опорах, размер 20 мм |  |  |  | 100 шт | 0.04 | 1 | 0.04 | 1926.82 | 1.19 | 2292.92 |  | 91.72 | [22 empty] | Скрепы для фиксации на промежуточных опорах, размер 20 мм
|  | Объем=4 / 100 | [35 empty] | Объем=4 / 100
|  | Всего по позиции |  |  |  | 12: 91.72 | [29 empty] | Всего по позиции
18 | ФСБЦ-21.1.07.03-0007 Сплит-форма Ленинградская область на 4 квартал 2025 года.xlsx | Кабель силовой с алюминиевыми жилами АПвБП 3х300мк-35000 |  |  |  | 1000 м | 0.1512 | 1 | 0.1512 | 3883823.09 | 1.24 | 4815940.63 |  | 728170.22 | [22 empty] | Кабель силовой с алюминиевыми жилами АПвБП 3х300мк-35000
|  | Объем=((100+10+30)*1,08) / 1000 | [35 empty] | Объем=((100+10+30)*1,08) / 1000
|  | Всего по позиции |  |  |  | 12: 728170.22 | [29 empty] | Всего по позиции
19 | ГЭСНм08-02-165-09 | Муфта концевая эпоксидная для 3-жильного кабеля напряжением: до 10 кВ, сечение одной жилы до 240 мм2 |  |  |  | 4: шт; 5: 2; 6: 1; 7: 2 | [22 empty] | Муфта концевая эпоксидная для 3-жильного кабеля напряжением: до 10 кВ, сечение одной жилы до 240 мм2
| 421/пр_2020_прил.10_т.3_п.4_гр.4 | Производство работ осуществляется в охранной зоне действующей воздушной линии электропередачи, вблизи объектов, находящихся под напряжением, внутри объектов капитального строительства, внутренняя проводка в которых не обесточена, если это приведет к ограничению действий рабочих в соответствии с требованиями техники безопасности ОЗП=1,2; ЭМ=1,2 к расх.; ЗПМ=1,2; ТЗ=1,2; ТЗМ=1,2 | [36 empty] | Производство работ осуществляется в охранной зоне действующей воздушной линии электропередачи, вблизи объектов, находящихся под напряжением, внутри объектов капитального строительства, внутренняя проводка в которых не обесточена, если это приведет к ограничению действий рабочих в соответствии с требованиями техники безопасности ОЗП=1,2; ЭМ=1,2 к расх.; ЗПМ=1,2; ТЗ=1,2; ТЗМ=1,2
| 1 | ОТ(ЗТ) |  |  |  | 4: чел.-ч; 7: 19.968; 12: 10994.58 | [25 empty] | ОТ(ЗТ)
| 1-100-38 | Средний разряд работы 3,8 |  |  |  | чел.-ч | 8.32 | 1.2 | 19.968 |  |  | 550.61 |  | 10994.58 | [26 empty] | Средний разряд работы 3,8
| 2 | ЭМ |  |  |  | 12: 36478.09 | [25 empty] | ЭМ
|  | ОТм(ЗТм) |  |  |  | 4: чел.-ч; 7: 16.992; 12: 12850.83 | [25 empty] | ОТм(ЗТм)
| 91.05.05-015 | Краны на автомобильном ходу, грузоподъемность 16 т |  |  |  | маш.-ч | 0.01 | 1.2 | 0.024 |  |  | 1631.99 |  | 39.17 | [26 empty] | Краны на автомобильном ходу, грузоподъемность 16 т
| 4-100-060 | ОТм(Зтм) Средний разряд машинистов 6 |  |  |  | чел.-ч | 0.01 | 1.2 | 0.024 |  |  | 756.56 |  | 18.16 | [30 empty] | ОТм(Зтм) Средний разряд машинистов 6
| 91.06.09-001 | Подъемники телескопические самоходные, рабочая высота 26 м, грузоподъемность 250 кг |  |  |  | маш.-ч | 7.06 | 1.2 | 16.944 | 1472.34 | 1.46 | 2149.62 |  | 36423.16 | [26 empty] | Подъемники телескопические самоходные, рабочая высота 26 м, грузоподъемность 250 кг
| 4-100-060 | ОТм(Зтм) Средний разряд машинистов 6 |  |  |  | чел.-ч | 7.06 | 1.2 | 16.944 |  |  | 756.56 |  | 12819.15 | [30 empty] | ОТм(Зтм) Средний разряд машинистов 6
| 91.14.02-001 | Автомобили бортовые, грузоподъемность до 5 т |  |  |  | маш.-ч | 0.01 | 1.2 | 0.024 |  |  | 656.62 |  | 15.76 | [26 empty] | Автомобили бортовые, грузоподъемность до 5 т
| 4-100-040 | ОТм(Зтм) Средний разряд машинистов 4 |  |  |  | чел.-ч | 0.01 | 1.2 | 0.024 |  |  | 563.22 |  | 13.52 | [30 empty] | ОТм(Зтм) Средний разряд машинистов 4
| 4 | М |  |  |  | 12: 132.47 | [25 empty] | М
| 01.3.01.01-0001 | Бензин авиационный Б-70 |  |  |  | т | 0.0004 |  | 0.0008 | 116448.72 | 1.36 | 158370.26 |  | 126.7 | [26 empty] | Бензин авиационный Б-70
| 01.3.01.05-0009 | Парафин нефтяной твердый Т-1 |  |  |  | т | 1e-05 |  | 2e-05 | 81827.2 | 1.78 | 145652.42 |  | 2.91 | [26 empty] | Парафин нефтяной твердый Т-1
| 01.7.06.07-0002 | Ленты монтажные из пластмассы для бандажирования проводов, скрепляются пластмассовыми кнопками, ширина 10 мм |  |  |  | 10 м | 0.024 |  | 0.048 | 37.71 | 1.58 | 59.58 |  | 2.86 | [26 empty] | Ленты монтажные из пластмассы для бандажирования проводов, скрепляются пластмассовыми кнопками, ширина 10 мм
|  | Итого прямые затраты |  |  |  | 12: 60455.97 | [27 empty] | Итого прямые затраты
19.1 | 421/пр_2020_п.75_пп.а | Вспомогательные ненормируемые материальные ресурсы |  |  |  | 4: %; 5: 2; 7: 2; 12: 183.24 | [35 empty] | Вспомогательные ненормируемые материальные ресурсы
|  | ФОТ |  |  |  | 12: 23845.41 | [28 empty] | ФОТ
| Пр/812-049.3-1 | НР Электротехнические установки на других объектах |  |  |  | 4: %; 5: 97; 7: 97; 12: 23130.05 | [28 empty] | НР Электротехнические установки на других объектах
| Пр/774-049.3 | СП Электротехнические установки на других объектах |  |  |  | 4: %; 5: 51; 7: 51; 12: 12161.16 | [28 empty] | СП Электротехнические установки на других объектах
|  | Всего по позиции |  |  |  | 10: 47965.21; 12: 95930.42 | [29 empty] | Всего по позиции
20 | ФСБЦ-20.2.09.08-0027 Сплит-форма Ленинградская область на 4 квартал 2025 года.xlsx | Муфта кабельная концевая с болтовыми наконечниками и комплектом пайки для присоединения заземления, термоусаживаемая внутренней установки на напряжение до 10 кВ для 3-х жильных кабелей с бумажной маслопропитанной изоляцией, сечением жил 150-300 мм2 |  |  |  | шт | 2 | 1 | 2 | 2498.71 | 1.87 | 4672.59 |  | 9345.18 | [22 empty] | Муфта кабельная концевая с болтовыми наконечниками и комплектом пайки для присоединения заземления, термоусаживаемая внутренней установки на напряжение до 10 кВ для 3-х жильных кабелей с бумажной маслопропитанной изоляцией, сечением жил 150-300 мм2
|  | Всего по позиции |  |  |  | 12: 9345.18 | [29 empty] | Всего по позиции
21 | ГЭСН01-02-061-01 | Засыпка вручную траншей, пазух котлованов и ям, группа грунтов: 1 |  |  |  | 4: 100 м3; 5: 0.18; 6: 1; 7: 0.18 | [22 empty] | Засыпка вручную траншей, пазух котлованов и ям, группа грунтов: 1
|  | Объем=(0,18*100) / 100 | [35 empty] | Объем=(0,18*100) / 100
| 421/пр_2020_прил.10_т.3_п.4_гр.4 | Производство работ осуществляется в охранной зоне действующей воздушной линии электропередачи, вблизи объектов, находящихся под напряжением, внутри объектов капитального строительства, внутренняя проводка в которых не обесточена, если это приведет к ограничению действий рабочих в соответствии с требованиями техники безопасности ОЗП=1,2; ЭМ=1,2 к расх.; ЗПМ=1,2; ТЗ=1,2; ТЗМ=1,2 | [36 empty] | Производство работ осуществляется в охранной зоне действующей воздушной линии электропередачи, вблизи объектов, находящихся под напряжением, внутри объектов капитального строительства, внутренняя проводка в которых не обесточена, если это приведет к ограничению действий рабочих в соответствии с требованиями техники безопасности ОЗП=1,2; ЭМ=1,2 к расх.; ЗПМ=1,2; ТЗ=1,2; ТЗМ=1,2
| 421/пр_2020_п.58_пп.б | При применении сметных норм, включенных в сборники ГЭСН (ФЕР, ТЕР), аналогичных технологическим процессам в новом строительстве, в том числе по возведению новых конструктивных элементов ОЗП=1,15; ЭМ=1,25 к расх.; ЗПМ=1,25; ТЗ=1,15; ТЗМ=1,25 | [36 empty] | При применении сметных норм, включенных в сборники ГЭСН (ФЕР, ТЕР), аналогичных технологическим процессам в новом строительстве, в том числе по возведению новых конструктивных элементов ОЗП=1,15; ЭМ=1,25 к расх.; ЗПМ=1,25; ТЗ=1,15; ТЗМ=1,25
| 1 | ОТ(ЗТ) |  |  |  | 4: чел.-ч; 7: 21.9834; 12: 9655.55 | [25 empty] | ОТ(ЗТ)
| 1-100-15 | Средний разряд работы 1,5 |  |  |  | чел.-ч | 88.5 | 1,38 (1,2*1,15) | 21.9834 |  |  | 439.22 |  | 9655.55 | [26 empty] | Средний разряд работы 1,5
|  | Итого прямые затраты |  |  |  | 12: 9655.55 | [27 empty] | Итого прямые затраты
|  | ФОТ |  |  |  | 12: 9655.55 | [28 empty] | ФОТ
| Пр/812-001.2-1 | НР Земляные работы, выполняемые ручным способом |  |  |  | 4: %; 5: 89; 7: 89; 12: 8593.44 | [28 empty] | НР Земляные работы, выполняемые ручным способом
| Пр/774-001.2 | СП Земляные работы, выполняемые ручным способом |  |  |  | 4: %; 5: 40; 7: 40; 12: 3862.22 | [28 empty] | СП Земляные работы, выполняемые ручным способом
|  | Всего по позиции |  |  |  | 10: 122840.06; 12: 22111.21 | [29 empty] | Всего по позиции
|  | Итоги по разделу 2 Замена КЛ-10кВ - L=100 м от ПС "Бобочинская" до опоры № 1 : | [43 empty] | Итоги по разделу 2 Замена КЛ-10кВ - L=100 м от ПС "Бобочинская" до опоры № 1 :
|  | Всего прямые затраты (справочно) |  |  |  | 12: 933816.63 | [32 empty] | Всего прямые затраты (справочно)
|  | в том числе: | [44 empty] | в том числе:
|  | Оплата труда рабочих |  |  |  | 12: 90217.12 | [32 empty] | Оплата труда рабочих
|  | Эксплуатация машин |  |  |  | 12: 57924.5 | [32 empty] | Эксплуатация машин
|  | Оплата труда машинистов (Отм) |  |  |  | 12: 25641.84 | [32 empty] | Оплата труда машинистов (Отм)
|  | Материалы |  |  |  | 12: 760033.17 | [32 empty] | Материалы
|  | Строительные работы |  |  |  | 12: 830682.4 | [32 empty] | Строительные работы
|  | в том числе: | [44 empty] | в том числе:
|  | оплата труда |  |  |  | 12: 35943.81 | [32 empty] | оплата труда
|  | материалы |  |  |  | 12: 748371.08 | [32 empty] | материалы
|  | накладные расходы |  |  |  | 12: 31989.99 | [32 empty] | накладные расходы
|  | сметная прибыль |  |  |  | 12: 14377.52 | [32 empty] | сметная прибыль
|  | Монтажные работы |  |  |  | 12: 267776.18 | [32 empty] | Монтажные работы
|  | в том числе: | [44 empty] | в том числе:
|  | оплата труда |  |  |  | 12: 54273.31 | [32 empty] | оплата труда
|  | эксплуатация машин и механизмов |  |  |  | 12: 57924.5 | [32 empty] | эксплуатация машин и механизмов
|  | оплата труда машинистов (Отм) |  |  |  | 12: 25641.84 | [32 empty] | оплата труда машинистов (Отм)
|  | материалы |  |  |  | 12: 11662.09 | [32 empty] | материалы
|  | накладные расходы |  |  |  | 12: 77517.7 | [32 empty] | накладные расходы
|  | сметная прибыль |  |  |  | 12: 40756.74 | [32 empty] | сметная прибыль
|  | Всего ФОТ (справочно) |  |  |  | 12: 115858.96 | [32 empty] | Всего ФОТ (справочно)
|  | Всего накладные расходы (справочно) |  |  |  | 12: 109507.69 | [32 empty] | Всего накладные расходы (справочно)
|  | Всего сметная прибыль (справочно) |  |  |  | 12: 55134.26 | [32 empty] | Всего сметная прибыль (справочно)
|  | Всего по разделу 2 Замена КЛ-10кВ - L=100 м от ПС "Бобочинская" до опоры № 1 |  |  |  | 12: 1098458.58 | [33 empty] | Всего по разделу 2 Замена КЛ-10кВ - L=100 м от ПС "Бобочинская" до опоры № 1
|  | справочно: | [44 empty] | справочно:
|  | Затраты труда рабочих |  |  |  | 7: 177,93324 | [34 empty] | Затраты труда рабочих
|  | Затраты труда машинистов |  |  |  | 7: 37,43136 | [34 empty] | Затраты труда машинистов
Раздел 3. Демонтажные работы | [35 empty] | Раздел 3. Демонтажные работы
Демонтаж провода АС 35 от опоры № 1 до опоры № 50 ( Lтрасса=3000 м) | [50 empty] | Демонтаж провода АС 35 от опоры № 1 до опоры № 50 ( Lтрасса=3000 м)
22 | ГЭСН33-04-040-03 | Демонтаж: 3-х проводов ВЛ 6-10 кВ с одной опоры |  |  |  | 4: шт; 5: 50; 6: 1; 7: 50 | [22 empty] | Демонтаж: 3-х проводов ВЛ 6-10 кВ с одной опоры
| 421/пр_2020_прил.10_т.3_п.4_гр.3 | Производство работ осуществляется в охранной зоне действующей воздушной линии электропередачи, вблизи объектов, находящихся под напряжением, внутри объектов капитального строительства, внутренняя проводка в которых не обесточена, если это приведет к ограничению действий рабочих в соответствии с требованиями техники безопасности ОЗП=1,2; ЭМ=1,2 к расх.; ЗПМ=1,2; ТЗ=1,2; ТЗМ=1,2 | [36 empty] | Производство работ осуществляется в охранной зоне действующей воздушной линии электропередачи, вблизи объектов, находящихся под напряжением, внутри объектов капитального строительства, внутренняя проводка в которых не обесточена, если это приведет к ограничению действий рабочих в соответствии с требованиями техники безопасности ОЗП=1,2; ЭМ=1,2 к расх.; ЗПМ=1,2; ТЗ=1,2; ТЗМ=1,2
| Прил.33.4 п.3.12 | При производстве работ в усложненных условиях: По просекам, кустарникам и неглубоким оврагам ОЗП=1,1; ЭМ=1,1 к расх.; ЗПМ=1,1; ТЗ=1,1; ТЗМ=1,1 | [36 empty] | При производстве работ в усложненных условиях: По просекам, кустарникам и неглубоким оврагам ОЗП=1,1; ЭМ=1,1 к расх.; ЗПМ=1,1; ТЗ=1,1; ТЗМ=1,1
| 1 | ОТ(ЗТ) |  |  |  | 4: чел.-ч; 7: 133.98; 12: 67012.78 | [25 empty] | ОТ(ЗТ)
| 1-100-30 | Средний разряд работы 3,0 |  |  |  | чел.-ч | 2.03 | 1,32 (1,2*1,1) | 133.98 |  |  | 500.17 |  | 67012.78 | [26 empty] | Средний разряд работы 3,0
| 2 | ЭМ |  |  |  | 12: 19368.72 | [25 empty] | ЭМ
|  | ОТм(ЗТм) |  |  |  | 4: чел.-ч; 7: 36.3; 12: 20444.88 | [25 empty] | ОТм(ЗТм)
| 91.06.06-011 | Автогидроподъемники, высота подъема 12 м |  |  |  | маш.-ч | 0.45 | 1,32 (1,2*1,1) | 29.7 | 346.73 | 1.46 | 506.23 |  | 15035.03 | [26 empty] | Автогидроподъемники, высота подъема 12 м
| 4-100-040 | ОТм(Зтм) Средний разряд машинистов 4 |  |  |  | чел.-ч | 0.45 | 1,32 (1,2*1,1) | 29.7 |  |  | 563.22 |  | 16727.63 | [30 empty] | ОТм(Зтм) Средний разряд машинистов 4
| 91.14.02-001 | Автомобили бортовые, грузоподъемность до 5 т |  |  |  | маш.-ч | 0.1 | 1,32 (1,2*1,1) | 6.6 |  |  | 656.62 |  | 4333.69 | [26 empty] | Автомобили бортовые, грузоподъемность до 5 т
| 4-100-040 | ОТм(Зтм) Средний разряд машинистов 4 |  |  |  | чел.-ч | 0.1 | 1,32 (1,2*1,1) | 6.6 |  |  | 563.22 |  | 3717.25 | [30 empty] | ОТм(Зтм) Средний разряд машинистов 4
|  | Итого прямые затраты |  |  |  | 12: 106826.38 | [27 empty] | Итого прямые затраты
|  | ФОТ |  |  |  | 12: 87457.66 | [28 empty] | ФОТ
| Пр/812-027.0-1 | НР Линии электропередачи |  |  |  | 4: %; 5: 103; 7: 103; 12: 90081.39 | [28 empty] | НР Линии электропередачи
| Пр/774-027.0 | СП Линии электропередачи |  |  |  | 4: %; 5: 60; 7: 60; 12: 52474.6 | [28 empty] | СП Линии электропередачи
|  | Всего по позиции |  |  |  | 10: 4987.65; 12: 249382.37 | [29 empty] | Всего по позиции
На существующих опорах №№ 1-50 | [50 empty] | На существующих опорах №№ 1-50
23 | ГЭСНм08-01-052-01 | Изолятор опорный напряжением: до 10 кВ, количество точек крепления 1 |  |  |  | 4: шт; 5: 150; 6: 1; 7: 150 | [22 empty] | Изолятор опорный напряжением: до 10 кВ, количество точек крепления 1
| 421/пр_2020_прил.10_т.3_п.4_гр.4 | Производство работ осуществляется в охранной зоне действующей воздушной линии электропередачи, вблизи объектов, находящихся под напряжением, внутри объектов капитального строительства, внутренняя проводка в которых не обесточена, если это приведет к ограничению действий рабочих в соответствии с требованиями техники безопасности ОЗП=1,2; ЭМ=1,2 к расх.; ЗПМ=1,2; ТЗ=1,2; ТЗМ=1,2 | [36 empty] | Производство работ осуществляется в охранной зоне действующей воздушной линии электропередачи, вблизи объектов, находящихся под напряжением, внутри объектов капитального строительства, внутренняя проводка в которых не обесточена, если это приведет к ограничению действий рабочих в соответствии с требованиями техники безопасности ОЗП=1,2; ЭМ=1,2 к расх.; ЗПМ=1,2; ТЗ=1,2; ТЗМ=1,2
| 648/пр_2022_п.145_т.3_стр.4_стб.3 | Демонтаж оборудования, не пригодного для дальнейшего использования (предназначено в лом), без разборки и резки ОЗП=0,3; ЭМ=0,3 к расх.; ЗПМ=0,3; МАТ=0 к расх.; ТЗ=0,3; ТЗМ=0,3 | [36 empty] | Демонтаж оборудования, не пригодного для дальнейшего использования (предназначено в лом), без разборки и резки ОЗП=0,3; ЭМ=0,3 к расх.; ЗПМ=0,3; МАТ=0 к расх.; ТЗ=0,3; ТЗМ=0,3
| 1 | ОТ(ЗТ) |  |  |  | 4: чел.-ч; 7: 21.6; 12: 12165.55 | [25 empty] | ОТ(ЗТ)
| 1-100-40 | Средний разряд работы 4,0 |  |  |  | чел.-ч | 0.4 | 0,36 (1,2*0,3) | 21.6 |  |  | 563.22 |  | 12165.55 | [26 empty] | Средний разряд работы 4,0
| 2 | ЭМ |  |  |  | 12: 494.34 | [25 empty] | ЭМ
|  | ОТм(ЗТм) |  |  |  | 4: чел.-ч; 7: 0.432; 12: 285.08 | [25 empty] | ОТм(ЗТм)
| 91.05.05-015 | Краны на автомобильном ходу, грузоподъемность 16 т |  |  |  | маш.-ч | 0.004 | 0,36 (1,2*0,3) | 0.216 |  |  | 1631.99 |  | 352.51 | [26 empty] | Краны на автомобильном ходу, грузоподъемность 16 т
| 4-100-060 | ОТм(Зтм) Средний разряд машинистов 6 |  |  |  | чел.-ч | 0.004 | 0,36 (1,2*0,3) | 0.216 |  |  | 756.56 |  | 163.42 | [30 empty] | ОТм(Зтм) Средний разряд машинистов 6
| 91.14.02-001 | Автомобили бортовые, грузоподъемность до 5 т |  |  |  | маш.-ч | 0.004 | 0,36 (1,2*0,3) | 0.216 |  |  | 656.62 |  | 141.83 | [26 empty] | Автомобили бортовые, грузоподъемность до 5 т
| 4-100-040 | ОТм(Зтм) Средний разряд машинистов 4 |  |  |  | чел.-ч | 0.004 | 0,36 (1,2*0,3) | 0.216 |  |  | 563.22 |  | 121.66 | [30 empty] | ОТм(Зтм) Средний разряд машинистов 4
| 4 | М |  |  |  | 12: 0 | [25 empty] | М
| 01.7.15.03-0042 | Болты с гайками и шайбами строительные |  |  |  | кг | 0.08 | 0 | 0 | 174.93 | 1.14 | 199.42 |  | 0 | [26 empty] | Болты с гайками и шайбами строительные
|  | Итого прямые затраты |  |  |  | 12: 12944.97 | [27 empty] | Итого прямые затраты
23.1 | 421/пр_2020_п.75_пп.а | Вспомогательные ненормируемые материальные ресурсы |  |  |  | 4: %; 5: 2; 7: 2; 11: 0.3; 12: 202.76 | [35 empty] | Вспомогательные ненормируемые материальные ресурсы
|  | ФОТ |  |  |  | 12: 12450.63 | [28 empty] | ФОТ
| Пр/812-049.3-1 | НР Электротехнические установки на других объектах |  |  |  | 4: %; 5: 97; 7: 97; 12: 12077.11 | [28 empty] | НР Электротехнические установки на других объектах
| Пр/774-049.3 | СП Электротехнические установки на других объектах |  |  |  | 4: %; 5: 51; 7: 51; 12: 6349.82 | [28 empty] | СП Электротехнические установки на других объектах
|  | Всего по позиции |  |  |  | 10: 210.5; 12: 31574.66 | [29 empty] | Всего по позиции
24 | ГЭСНм08-02-305-04 | Траверса на опоре |  |  |  | 4: шт; 5: 50; 6: 1; 7: 50 | [22 empty] | Траверса на опоре
| 421/пр_2020_прил.10_т.3_п.4_гр.4 | Производство работ осуществляется в охранной зоне действующей воздушной линии электропередачи, вблизи объектов, находящихся под напряжением, внутри объектов капитального строительства, внутренняя проводка в которых не обесточена, если это приведет к ограничению действий рабочих в соответствии с требованиями техники безопасности ОЗП=1,2; ЭМ=1,2 к расх.; ЗПМ=1,2; ТЗ=1,2; ТЗМ=1,2 | [36 empty] | Производство работ осуществляется в охранной зоне действующей воздушной линии электропередачи, вблизи объектов, находящихся под напряжением, внутри объектов капитального строительства, внутренняя проводка в которых не обесточена, если это приведет к ограничению действий рабочих в соответствии с требованиями техники безопасности ОЗП=1,2; ЭМ=1,2 к расх.; ЗПМ=1,2; ТЗ=1,2; ТЗМ=1,2
| 648/пр_2022_п.145_т.3_стр.4_стб.3 | Демонтаж оборудования, не пригодного для дальнейшего использования (предназначено в лом), без разборки и резки ОЗП=0,3; ЭМ=0,3 к расх.; ЗПМ=0,3; МАТ=0 к расх.; ТЗ=0,3; ТЗМ=0,3 | [36 empty] | Демонтаж оборудования, не пригодного для дальнейшего использования (предназначено в лом), без разборки и резки ОЗП=0,3; ЭМ=0,3 к расх.; ЗПМ=0,3; МАТ=0 к расх.; ТЗ=0,3; ТЗМ=0,3
| 1 | ОТ(ЗТ) |  |  |  | 4: чел.-ч; 7: 6.3; 12: 3389.4 | [25 empty] | ОТ(ЗТ)
| 1-100-36 | Средний разряд работы 3,6 |  |  |  | чел.-ч | 0.35 | 0,36 (1,2*0,3) | 6.3 |  |  | 538 |  | 3389.4 | [26 empty] | Средний разряд работы 3,6
| 2 | ЭМ |  |  |  | 12: 4406.37 | [25 empty] | ЭМ
|  | ОТм(ЗТм) |  |  |  | 4: чел.-ч; 7: 2.7; 12: 2042.71 | [25 empty] | ОТм(ЗТм)
| 91.05.05-015 | Краны на автомобильном ходу, грузоподъемность 16 т |  |  |  | маш.-ч | 0.15 | 0,36 (1,2*0,3) | 2.7 |  |  | 1631.99 |  | 4406.37 | [26 empty] | Краны на автомобильном ходу, грузоподъемность 16 т
| 4-100-060 | ОТм(Зтм) Средний разряд машинистов 6 |  |  |  | чел.-ч | 0.15 | 0,36 (1,2*0,3) | 2.7 |  |  | 756.56 |  | 2042.71 | [30 empty] | ОТм(Зтм) Средний разряд машинистов 6
|  | Итого прямые затраты |  |  |  | 12: 9838.48 | [27 empty] | Итого прямые затраты
24.1 | 421/пр_2020_п.75_пп.а | Вспомогательные ненормируемые материальные ресурсы |  |  |  | 4: %; 5: 2; 7: 2; 11: 0.3; 12: 56.49 | [35 empty] | Вспомогательные ненормируемые материальные ресурсы
|  | ФОТ |  |  |  | 12: 5432.11 | [28 empty] | ФОТ
| Пр/812-049.3-1 | НР Электротехнические установки на других объектах |  |  |  | 4: %; 5: 97; 7: 97; 12: 5269.15 | [28 empty] | НР Электротехнические установки на других объектах
| Пр/774-049.3 | СП Электротехнические установки на других объектах |  |  |  | 4: %; 5: 51; 7: 51; 12: 2770.38 | [28 empty] | СП Электротехнические установки на других объектах
|  | Всего по позиции |  |  |  | 10: 358.69; 12: 17934.5 | [29 empty] | Всего по позиции
25 | ГЭСН33-04-016-05 | Развозка конструкций и материалов опор ВЛ 0,38-10 кВ по трассе: материалов оснастки одностоечных опор |  |  |  | 4: шт; 5: 40; 6: 1; 7: 40 | [22 empty] | Развозка конструкций и материалов опор ВЛ 0,38-10 кВ по трассе: материалов оснастки одностоечных опор
| 421/пр_2020_прил.10_т.3_п.4_гр.3 | Производство работ осуществляется в охранной зоне действующей воздушной линии электропередачи, вблизи объектов, находящихся под напряжением, внутри объектов капитального строительства, внутренняя проводка в которых не обесточена, если это приведет к ограничению действий рабочих в соответствии с требованиями техники безопасности ОЗП=1,2; ЭМ=1,2 к расх.; ЗПМ=1,2; ТЗ=1,2; ТЗМ=1,2 | [36 empty] | Производство работ осуществляется в охранной зоне действующей воздушной линии электропередачи, вблизи объектов, находящихся под напряжением, внутри объектов капитального строительства, внутренняя проводка в которых не обесточена, если это приведет к ограничению действий рабочих в соответствии с требованиями техники безопасности ОЗП=1,2; ЭМ=1,2 к расх.; ЗПМ=1,2; ТЗ=1,2; ТЗМ=1,2
| 1 | ОТ(ЗТ) |  |  |  | 4: чел.-ч; 7: 12; 12: 5749.8 | [25 empty] | ОТ(ЗТ)
| 1-100-25 | Средний разряд работы 2,5 |  |  |  | чел.-ч | 0.25 | 1.2 | 12 |  |  | 479.15 |  | 5749.8 | [26 empty] | Средний разряд работы 2,5
| 2 | ЭМ |  |  |  | 12: 4330.04 | [25 empty] | ЭМ
|  | ОТм(ЗТм) |  |  |  | 4: чел.-ч; 7: 6.72; 12: 3784.84 | [25 empty] | ОТм(ЗТм)
| 91.15.01-001 | Прицепы тракторные, грузоподъемность до 2 т |  |  |  | маш.-ч | 0.14 | 1.2 | 6.72 |  |  | 14.91 |  | 100.2 | [26 empty] | Прицепы тракторные, грузоподъемность до 2 т
| 91.15.03-014 | Тракторы на пневмоколесном ходу, мощность 59 кВт (80 л.с.) |  |  |  | маш.-ч | 0.14 | 1.2 | 6.72 | 487.94 | 1.29 | 629.44 |  | 4229.84 | [26 empty] | Тракторы на пневмоколесном ходу, мощность 59 кВт (80 л.с.)
| 4-100-040 | ОТм(Зтм) Средний разряд машинистов 4 |  |  |  | чел.-ч | 0.14 | 1.2 | 6.72 |  |  | 563.22 |  | 3784.84 | [30 empty] | ОТм(Зтм) Средний разряд машинистов 4
|  | Итого прямые затраты |  |  |  | 12: 13864.68 | [27 empty] | Итого прямые затраты
|  | ФОТ |  |  |  | 12: 9534.64 | [28 empty] | ФОТ
| Пр/812-027.0-1 | НР Линии электропередачи |  |  |  | 4: %; 5: 103; 7: 103; 12: 9820.68 | [28 empty] | НР Линии электропередачи
| Пр/774-027.0 | СП Линии электропередачи |  |  |  | 4: %; 5: 60; 7: 60; 12: 5720.78 | [28 empty] | СП Линии электропередачи
|  | Всего по позиции |  |  |  | 10: 735.15; 12: 29406.14 | [29 empty] | Всего по позиции
26 | ГЭСН33-04-016-06 | Развозка конструкций и материалов опор ВЛ 0,38-10 кВ по трассе: материалов оснастки сложных опор |  |  |  | 4: шт; 5: 5; 6: 1; 7: 5 | [22 empty] | Развозка конструкций и материалов опор ВЛ 0,38-10 кВ по трассе: материалов оснастки сложных опор
| 421/пр_2020_прил.10_т.3_п.4_гр.3 | Производство работ осуществляется в охранной зоне действующей воздушной линии электропередачи, вблизи объектов, находящихся под напряжением, внутри объектов капитального строительства, внутренняя проводка в которых не обесточена, если это приведет к ограничению действий рабочих в соответствии с требованиями техники безопасности ОЗП=1,2; ЭМ=1,2 к расх.; ЗПМ=1,2; ТЗ=1,2; ТЗМ=1,2 | [36 empty] | Производство работ осуществляется в охранной зоне действующей воздушной линии электропередачи, вблизи объектов, находящихся под напряжением, внутри объектов капитального строительства, внутренняя проводка в которых не обесточена, если это приведет к ограничению действий рабочих в соответствии с требованиями техники безопасности ОЗП=1,2; ЭМ=1,2 к расх.; ЗПМ=1,2; ТЗ=1,2; ТЗМ=1,2
| 1 | ОТ(ЗТ) |  |  |  | 4: чел.-ч; 7: 1.8; 12: 862.47 | [25 empty] | ОТ(ЗТ)
| 1-100-25 | Средний разряд работы 2,5 |  |  |  | чел.-ч | 0.3 | 1.2 | 1.8 |  |  | 479.15 |  | 862.47 | [26 empty] | Средний разряд работы 2,5
| 2 | ЭМ |  |  |  | 12: 618.57 | [25 empty] | ЭМ
|  | ОТм(ЗТм) |  |  |  | 4: чел.-ч; 7: 0.96; 12: 540.69 | [25 empty] | ОТм(ЗТм)
| 91.15.01-001 | Прицепы тракторные, грузоподъемность до 2 т |  |  |  | маш.-ч | 0.16 | 1.2 | 0.96 |  |  | 14.91 |  | 14.31 | [26 empty] | Прицепы тракторные, грузоподъемность до 2 т
| 91.15.03-014 | Тракторы на пневмоколесном ходу, мощность 59 кВт (80 л.с.) |  |  |  | маш.-ч | 0.16 | 1.2 | 0.96 | 487.94 | 1.29 | 629.44 |  | 604.26 | [26 empty] | Тракторы на пневмоколесном ходу, мощность 59 кВт (80 л.с.)
| 4-100-040 | ОТм(Зтм) Средний разряд машинистов 4 |  |  |  | чел.-ч | 0.16 | 1.2 | 0.96 |  |  | 563.22 |  | 540.69 | [30 empty] | ОТм(Зтм) Средний разряд машинистов 4
|  | Итого прямые затраты |  |  |  | 12: 2021.73 | [27 empty] | Итого прямые затраты
|  | ФОТ |  |  |  | 12: 1403.16 | [28 empty] | ФОТ
| Пр/812-027.0-1 | НР Линии электропередачи |  |  |  | 4: %; 5: 103; 7: 103; 12: 1445.25 | [28 empty] | НР Линии электропередачи
| Пр/774-027.0 | СП Линии электропередачи |  |  |  | 4: %; 5: 60; 7: 60; 12: 841.9 | [28 empty] | СП Линии электропередачи
|  | Всего по позиции |  |  |  | 10: 861.78; 12: 4308.88 | [29 empty] | Всего по позиции
|  | Итоги по разделу 3 Демонтажные работы : | [43 empty] | Итоги по разделу 3 Демонтажные работы :
|  | Всего прямые затраты (справочно) |  |  |  | 12: 145755.49 | [32 empty] | Всего прямые затраты (справочно)
|  | в том числе: | [44 empty] | в том числе:
|  | Оплата труда рабочих |  |  |  | 12: 89180 | [32 empty] | Оплата труда рабочих
|  | Эксплуатация машин |  |  |  | 12: 29218.04 | [32 empty] | Эксплуатация машин
|  | Оплата труда машинистов (Отм) |  |  |  | 12: 27098.2 | [32 empty] | Оплата труда машинистов (Отм)
|  | Материалы |  |  |  | 12: 259.25 | [32 empty] | Материалы
|  | Строительные работы |  |  |  | 12: 283097.39 | [32 empty] | Строительные работы
|  | в том числе: | [44 empty] | в том числе:
|  | оплата труда |  |  |  | 12: 73625.05 | [32 empty] | оплата труда
|  | эксплуатация машин и механизмов |  |  |  | 12: 24317.33 | [32 empty] | эксплуатация машин и механизмов
|  | оплата труда машинистов (Отм) |  |  |  | 12: 24770.41 | [32 empty] | оплата труда машинистов (Отм)
|  | накладные расходы |  |  |  | 12: 101347.32 | [32 empty] | накладные расходы
|  | сметная прибыль |  |  |  | 12: 59037.28 | [32 empty] | сметная прибыль
|  | Монтажные работы |  |  |  | 12: 49509.16 | [32 empty] | Монтажные работы
|  | в том числе: | [44 empty] | в том числе:
|  | оплата труда |  |  |  | 12: 15554.95 | [32 empty] | оплата труда
|  | эксплуатация машин и механизмов |  |  |  | 12: 4900.71 | [32 empty] | эксплуатация машин и механизмов
|  | оплата труда машинистов (Отм) |  |  |  | 12: 2327.79 | [32 empty] | оплата труда машинистов (Отм)
|  | материалы |  |  |  | 12: 259.25 | [32 empty] | материалы
|  | накладные расходы |  |  |  | 12: 17346.26 | [32 empty] | накладные расходы
|  | сметная прибыль |  |  |  | 12: 9120.2 | [32 empty] | сметная прибыль
|  | Всего ФОТ (справочно) |  |  |  | 12: 116278.2 | [32 empty] | Всего ФОТ (справочно)
|  | Всего накладные расходы (справочно) |  |  |  | 12: 118693.58 | [32 empty] | Всего накладные расходы (справочно)
|  | Всего сметная прибыль (справочно) |  |  |  | 12: 68157.48 | [32 empty] | Всего сметная прибыль (справочно)
|  | Всего по разделу 3 Демонтажные работы |  |  |  | 12: 332606.55 | [33 empty] | Всего по разделу 3 Демонтажные работы
|  | справочно: | [44 empty] | справочно:
|  | Затраты труда рабочих |  |  |  | 7: 175,68 | [34 empty] | Затраты труда рабочих
|  | Затраты труда машинистов |  |  |  | 7: 47,112 | [34 empty] | Затраты труда машинистов
Раздел 4. Монтаж ВЛ 10-кВ | [35 empty] | Раздел 4. Монтаж ВЛ 10-кВ
Опоры существующие | [51 empty] | Опоры существующие
27 | ГЭСНм08-02-305-04 | Траверса на опоре |  |  |  | 4: шт; 5: 50; 6: 1; 7: 50 | [22 empty] | Траверса на опоре
| 421/пр_2020_прил.10_т.3_п.4_гр.4 | Производство работ осуществляется в охранной зоне действующей воздушной линии электропередачи, вблизи объектов, находящихся под напряжением, внутри объектов капитального строительства, внутренняя проводка в которых не обесточена, если это приведет к ограничению действий рабочих в соответствии с требованиями техники безопасности ОЗП=1,2; ЭМ=1,2 к расх.; ЗПМ=1,2; ТЗ=1,2; ТЗМ=1,2 | [36 empty] | Производство работ осуществляется в охранной зоне действующей воздушной линии электропередачи, вблизи объектов, находящихся под напряжением, внутри объектов капитального строительства, внутренняя проводка в которых не обесточена, если это приведет к ограничению действий рабочих в соответствии с требованиями техники безопасности ОЗП=1,2; ЭМ=1,2 к расх.; ЗПМ=1,2; ТЗ=1,2; ТЗМ=1,2
| 1 | ОТ(ЗТ) |  |  |  | 4: чел.-ч; 7: 21; 12: 11298 | [25 empty] | ОТ(ЗТ)
| 1-100-36 | Средний разряд работы 3,6 |  |  |  | чел.-ч | 0.35 | 1.2 | 21 |  |  | 538 |  | 11298 | [26 empty] | Средний разряд работы 3,6
| 2 | ЭМ |  |  |  | 12: 14687.91 | [25 empty] | ЭМ
|  | ОТм(ЗТм) |  |  |  | 4: чел.-ч; 7: 9; 12: 6809.04 | [25 empty] | ОТм(ЗТм)
| 91.05.05-015 | Краны на автомобильном ходу, грузоподъемность 16 т |  |  |  | маш.-ч | 0.15 | 1.2 | 9 |  |  | 1631.99 |  | 14687.91 | [26 empty] | Краны на автомобильном ходу, грузоподъемность 16 т
| 4-100-060 | ОТм(Зтм) Средний разряд машинистов 6 |  |  |  | чел.-ч | 0.15 | 1.2 | 9 |  |  | 756.56 |  | 6809.04 | [30 empty] | ОТм(Зтм) Средний разряд машинистов 6
|  | Итого прямые затраты |  |  |  | 12: 32794.95 | [27 empty] | Итого прямые затраты
27.1 | 421/пр_2020_п.75_пп.а | Вспомогательные ненормируемые материальные ресурсы |  |  |  | 4: %; 5: 2; 7: 2; 12: 188.3 | [35 empty] | Вспомогательные ненормируемые материальные ресурсы
|  | ФОТ |  |  |  | 12: 18107.04 | [28 empty] | ФОТ
| Пр/812-049.3-1 | НР Электротехнические установки на других объектах |  |  |  | 4: %; 5: 97; 7: 97; 12: 17563.83 | [28 empty] | НР Электротехнические установки на других объектах
| Пр/774-049.3 | СП Электротехнические установки на других объектах |  |  |  | 4: %; 5: 51; 7: 51; 12: 9234.59 | [28 empty] | СП Электротехнические установки на других объектах
|  | Всего по позиции |  |  |  | 10: 1195.63; 12: 59781.67 | [29 empty] | Всего по позиции
28 | ФСБЦ-07.2.02.05-0021 Сплит-форма Ленинградская область на 4 квартал 2025 года.xlsx | Траверсы металлические |  |  |  | т | 1.094 | 1 | 1.094 | 173808.79 | 1.16 | 201618.2 |  | 220570.31 | [22 empty] | Траверсы металлические
|  | Объем=(18,8*6+22,3*44)/1000 | [35 empty] | Объем=(18,8*6+22,3*44)/1000
|  | Всего по позиции |  |  |  | 12: 220570.31 | [29 empty] | Всего по позиции
29 | ФСБЦ-07.2.07.13-0221 Сплит-форма Ленинградская область на 4 квартал 2025 года.xlsx | Хомуты стальные Хомут Х-42 1,2 кг |  |  |  | кг | 60 | 1 | 60 | 44.55 | 1.42 | 63.26 |  | 3795.6 | [22 empty] | Хомуты стальные Хомут Х-42 1,2 кг
|  | Объем=1,2*50 | [35 empty] | Объем=1,2*50
|  | Всего по позиции |  |  |  | 12: 3795.6 | [29 empty] | Всего по позиции
30 | ГЭСНм08-02-343-01 | Монтаж изолятора подвесного |  |  |  | 4: шт; 5: 18; 6: 1; 7: 18 | [22 empty] | Монтаж изолятора подвесного
|  | Объем=6*3 | [35 empty] | Объем=6*3
| 421/пр_2020_прил.10_т.3_п.4_гр.4 | Производство работ осуществляется в охранной зоне действующей воздушной линии электропередачи, вблизи объектов, находящихся под напряжением, внутри объектов капитального строительства, внутренняя проводка в которых не обесточена, если это приведет к ограничению действий рабочих в соответствии с требованиями техники безопасности ОЗП=1,2; ЭМ=1,2 к расх.; ЗПМ=1,2; ТЗ=1,2; ТЗМ=1,2 | [36 empty] | Производство работ осуществляется в охранной зоне действующей воздушной линии электропередачи, вблизи объектов, находящихся под напряжением, внутри объектов капитального строительства, внутренняя проводка в которых не обесточена, если это приведет к ограничению действий рабочих в соответствии с требованиями техники безопасности ОЗП=1,2; ЭМ=1,2 к расх.; ЗПМ=1,2; ТЗ=1,2; ТЗМ=1,2
| 1 | ОТ(ЗТ) |  |  |  | 4: чел.-ч; 7: 42.12; 12: 24430.86 | [25 empty] | ОТ(ЗТ)
| 1-100-42 | Средний разряд работы 4,2 |  |  |  | чел.-ч | 1.95 | 1.2 | 42.12 |  |  | 580.03 |  | 24430.86 | [26 empty] | Средний разряд работы 4,2
| 4 | М |  |  |  | 12: 126.51 | [25 empty] | М
| 01.7.03.04-0001 | Электроэнергия |  |  |  | 4: кВт-ч; 5: 0.208; 7: 3.744; 10: 8.97; 12: 33.58 | [26 empty] | Электроэнергия
| 04.3.01.09-0016 | Раствор готовый кладочный, цементный, М200 |  |  |  | м3 | 0.001 |  | 0.018 | 4033.62 | 1.28 | 5163.03 |  | 92.93 | [26 empty] | Раствор готовый кладочный, цементный, М200
|  | Итого прямые затраты |  |  |  | 12: 24557.37 | [27 empty] | Итого прямые затраты
30.1 | 421/пр_2020_п.75_пп.а | Вспомогательные ненормируемые материальные ресурсы |  |  |  | 4: %; 5: 2; 7: 2; 12: 407.18 | [35 empty] | Вспомогательные ненормируемые материальные ресурсы
|  | ФОТ |  |  |  | 12: 24430.86 | [28 empty] | ФОТ
| Пр/812-049.3-1 | НР Электротехнические установки на других объектах |  |  |  | 4: %; 5: 97; 7: 97; 12: 23697.93 | [28 empty] | НР Электротехнические установки на других объектах
| Пр/774-049.3 | СП Электротехнические установки на других объектах |  |  |  | 4: %; 5: 51; 7: 51; 12: 12459.74 | [28 empty] | СП Электротехнические установки на других объектах
|  | Всего по позиции |  |  |  | 10: 3395.68; 12: 61122.22 | [29 empty] | Всего по позиции
31 | ФСБЦ-22.2.01.03-1014 Сплит-форма Ленинградская область на 4 квартал 2025 года.xlsx | Прим. Изолятор полимерный подвесной ЛК 70/10 (или аналог) |  |  |  | шт | 18 | 1 | 18 | 993.22 | 0.9 | 893.9 |  | 16090.2 | [22 empty] | Прим. Изолятор полимерный подвесной ЛК 70/10 (или аналог)
|  | Объем=6*3 | [35 empty] | Объем=6*3
|  | Всего по позиции |  |  |  | 12: 16090.2 | [29 empty] | Всего по позиции
32 | ФСБЦ-25.3.14.01-1778 Сплит-форма Ленинградская область на 4 квартал 2025 года.xlsx | Ушко стальное однолапчатое У1-7-16 |  |  |  | шт | 18 | 1 | 18 | 214.1 | 1.34 | 286.89 |  | 5164.02 | [22 empty] | Ушко стальное однолапчатое У1-7-16
|  | Объем=6*3 | [35 empty] | Объем=6*3
|  | Всего по позиции |  |  |  | 12: 5164.02 | [29 empty] | Всего по позиции
33 | ФСБЦ-25.3.14.01-1090 Сплит-форма Ленинградская область на 4 квартал 2025 года.xlsx | Звено промежуточное трехлапчатое ПРТ-7-1 |  |  |  | шт | 18 | 1 | 18 | 116.16 | 1.34 | 155.65 |  | 2801.7 | [22 empty] | Звено промежуточное трехлапчатое ПРТ-7-1
|  | Объем=6*3 | [35 empty] | Объем=6*3
|  | Всего по позиции |  |  |  | 12: 2801.7 | [29 empty] | Всего по позиции
34 | ФСБЦ-20.1.01.02-1010 Сплит-форма Ленинградская область на 4 квартал 2025 года.xlsx | Зажим прокалывающий ОАЗ-1 |  |  |  | шт | 18 | 1 | 18 | 177.35 | 1.14 | 202.18 |  | 3639.24 | [22 empty] | Зажим прокалывающий ОАЗ-1
|  | Объем=6*3 | [35 empty] | Объем=6*3
|  | Всего по позиции |  |  |  | 12: 3639.24 | [29 empty] | Всего по позиции
35 | ФСБЦ-20.2.02.03-0011 Сплит-форма Ленинградская область на 4 квартал 2025 года.xlsx | Кожух защитный при соединение проводов |  |  |  | шт | 18 | 1 | 18 | 620.72 | 1.22 | 757.28 |  | 13631.04 | [22 empty] | Кожух защитный при соединение проводов
|  | Объем=6*3 | [35 empty] | Объем=6*3
|  | Всего по позиции |  |  |  | 12: 13631.04 | [29 empty] | Всего по позиции
36 | ФСБЦ-20.5.04.04-0002 Сплит-форма Ленинградская область на 4 квартал 2025 года.xlsx | Зажим натяжной болтовый НБ-2-6А |  |  |  | шт | 6 | 1 | 6 | 473.16 | 1.14 | 539.4 |  | 3236.4 | [22 empty] | Зажим натяжной болтовый НБ-2-6А
|  | Всего по позиции |  |  |  | 12: 3236.4 | [29 empty] | Всего по позиции
37 | ГЭСНм08-01-052-01 | Изолятор опорный напряжением: до 10 кВ, количество точек крепления 1 |  |  |  | 4: шт; 5: 144; 6: 1; 7: 144 | [22 empty] | Изолятор опорный напряжением: до 10 кВ, количество точек крепления 1
| 421/пр_2020_прил.10_т.3_п.4_гр.4 | Производство работ осуществляется в охранной зоне действующей воздушной линии электропередачи, вблизи объектов, находящихся под напряжением, внутри объектов капитального строительства, внутренняя проводка в которых не обесточена, если это приведет к ограничению действий рабочих в соответствии с требованиями техники безопасности ОЗП=1,2; ЭМ=1,2 к расх.; ЗПМ=1,2; ТЗ=1,2; ТЗМ=1,2 | [36 empty] | Производство работ осуществляется в охранной зоне действующей воздушной линии электропередачи, вблизи объектов, находящихся под напряжением, внутри объектов капитального строительства, внутренняя проводка в которых не обесточена, если это приведет к ограничению действий рабочих в соответствии с требованиями техники безопасности ОЗП=1,2; ЭМ=1,2 к расх.; ЗПМ=1,2; ТЗ=1,2; ТЗМ=1,2
| 1 | ОТ(ЗТ) |  |  |  | 4: чел.-ч; 7: 69.12; 12: 38929.77 | [25 empty] | ОТ(ЗТ)
| 1-100-40 | Средний разряд работы 4,0 |  |  |  | чел.-ч | 0.4 | 1.2 | 69.12 |  |  | 563.22 |  | 38929.77 | [26 empty] | Средний разряд работы 4,0
| 2 | ЭМ |  |  |  | 12: 1581.89 | [25 empty] | ЭМ
|  | ОТм(ЗТм) |  |  |  | 4: чел.-ч; 7: 1.3824; 12: 912.23 | [25 empty] | ОТм(ЗТм)
| 91.05.05-015 | Краны на автомобильном ходу, грузоподъемность 16 т |  |  |  | маш.-ч | 0.004 | 1.2 | 0.6912 |  |  | 1631.99 |  | 1128.03 | [26 empty] | Краны на автомобильном ходу, грузоподъемность 16 т
| 4-100-060 | ОТм(Зтм) Средний разряд машинистов 6 |  |  |  | чел.-ч | 0.004 | 1.2 | 0.6912 |  |  | 756.56 |  | 522.93 | [30 empty] | ОТм(Зтм) Средний разряд машинистов 6
| 91.14.02-001 | Автомобили бортовые, грузоподъемность до 5 т |  |  |  | маш.-ч | 0.004 | 1.2 | 0.6912 |  |  | 656.62 |  | 453.86 | [26 empty] | Автомобили бортовые, грузоподъемность до 5 т
| 4-100-040 | ОТм(Зтм) Средний разряд машинистов 4 |  |  |  | чел.-ч | 0.004 | 1.2 | 0.6912 |  |  | 563.22 |  | 389.3 | [30 empty] | ОТм(Зтм) Средний разряд машинистов 4
| 4 | М |  |  |  | 12: 2297.32 | [25 empty] | М
| 01.7.15.03-0042 | Болты с гайками и шайбами строительные |  |  |  | кг | 0.08 |  | 11.52 | 174.93 | 1.14 | 199.42 |  | 2297.32 | [26 empty] | Болты с гайками и шайбами строительные
|  | Итого прямые затраты |  |  |  | 12: 43721.21 | [27 empty] | Итого прямые затраты
37.1 | 421/пр_2020_п.75_пп.а | Вспомогательные ненормируемые материальные ресурсы |  |  |  | 4: %; 5: 2; 7: 2; 12: 648.83 | [35 empty] | Вспомогательные ненормируемые материальные ресурсы
|  | ФОТ |  |  |  | 12: 39842 | [28 empty] | ФОТ
| Пр/812-049.3-1 | НР Электротехнические установки на других объектах |  |  |  | 4: %; 5: 97; 7: 97; 12: 38646.74 | [28 empty] | НР Электротехнические установки на других объектах
| Пр/774-049.3 | СП Электротехнические установки на других объектах |  |  |  | 4: %; 5: 51; 7: 51; 12: 20319.42 | [28 empty] | СП Электротехнические установки на других объектах
|  | Всего по позиции |  |  |  | 10: 717.61; 12: 103336.2 | [29 empty] | Всего по позиции
38 | ФСБЦ-22.2.01.04-0002 Сплит-форма Ленинградская область на 4 квартал 2025 года.xlsx | Изоляторы линейные штыревые фарфоровые ШФ 20-Г |  |  |  | 100 шт | 1.32 | 1 | 1.32 | 43543.49 | 1.47 | 64008.93 |  | 84491.79 | [22 empty] | Изоляторы линейные штыревые фарфоровые ШФ 20-Г
|  | Объем=((50-6)*3) / 100 | [35 empty] | Объем=((50-6)*3) / 100
|  | Всего по позиции |  |  |  | 12: 84491.79 | [29 empty] | Всего по позиции
39 | ФСБЦ-20.2.02.04-0006 Сплит-форма Ленинградская область на 4 квартал 2025 года.xlsx | Колпачки полиэтиленовые К-9 |  |  |  | 100 шт | 1.32 | 1 | 1.32 | 1031.73 | 1.38 | 1423.79 |  | 1879.4 | [22 empty] | Колпачки полиэтиленовые К-9
|  | Объем=132 / 100 | [35 empty] | Объем=132 / 100
|  | Всего по позиции |  |  |  | 12: 1879.4 | [29 empty] | Всего по позиции
40 | ФСБЦ-20.1.02.23-1031 Сплит-форма Ленинградская область на 4 квартал 2025 года.xlsx | Вязка спиральная алюминиевая с полимерным покрытием для крепления защищенных проводов на штыревых изоляторах, номинальное сечение провода 70-95 мм2 |  |  |  | шт | 300 | 1 | 300 | 127.56 | 1.24 | 158.17 |  | 47451 | [22 empty] | Вязка спиральная алюминиевая с полимерным покрытием для крепления защищенных проводов на штыревых изоляторах, номинальное сечение провода 70-95 мм2
|  | Объем=150*2 | [35 empty] | Объем=150*2
|  | Всего по позиции |  |  |  | 12: 47451 | [29 empty] | Всего по позиции
41 | ФСБЦ-01.7.15.03-0042 Сплит-форма Ленинградская область на 4 квартал 2025 года.xlsx | Болты с гайками и шайбами строительные |  |  |  | кг | 41 | 1 | 41 | 174.93 | 1.14 | 199.42 |  | 8176.22 | [22 empty] | Болты с гайками и шайбами строительные
|  | Объем=(0,7+0,12)*50 | [35 empty] | Объем=(0,7+0,12)*50
|  | Всего по позиции |  |  |  | 12: 8176.22 | [29 empty] | Всего по позиции
Опоры дополнительно установленные | [51 empty] | Опоры дополнительно установленные
42 | ГЭСН33-04-003-01 | Установка железобетонных опор ВЛ 0,38; 6-10 кВ с траверсами без приставок: одностоечных |  |  |  | 4: шт; 5: 43; 6: 1; 7: 43 | [22 empty] | Установка железобетонных опор ВЛ 0,38; 6-10 кВ с траверсами без приставок: одностоечных
|  | Объем=49-6 | [35 empty] | Объем=49-6
| 421/пр_2020_прил.10_т.3_п.4_гр.3 | Производство работ осуществляется в охранной зоне действующей воздушной линии электропередачи, вблизи объектов, находящихся под напряжением, внутри объектов капитального строительства, внутренняя проводка в которых не обесточена, если это приведет к ограничению действий рабочих в соответствии с требованиями техники безопасности ОЗП=1,2; ЭМ=1,2 к расх.; ЗПМ=1,2; ТЗ=1,2; ТЗМ=1,2 | [36 empty] | Производство работ осуществляется в охранной зоне действующей воздушной линии электропередачи, вблизи объектов, находящихся под напряжением, внутри объектов капитального строительства, внутренняя проводка в которых не обесточена, если это приведет к ограничению действий рабочих в соответствии с требованиями техники безопасности ОЗП=1,2; ЭМ=1,2 к расх.; ЗПМ=1,2; ТЗ=1,2; ТЗМ=1,2
| 421/пр_2020_п.58_пп.б | При применении сметных норм, включенных в сборники ГЭСН (ФЕР, ТЕР), аналогичных технологическим процессам в новом строительстве, в том числе по возведению новых конструктивных элементов ОЗП=1,15; ЭМ=1,25 к расх.; ЗПМ=1,25; ТЗ=1,15; ТЗМ=1,25 | [36 empty] | При применении сметных норм, включенных в сборники ГЭСН (ФЕР, ТЕР), аналогичных технологическим процессам в новом строительстве, в том числе по возведению новых конструктивных элементов ОЗП=1,15; ЭМ=1,25 к расх.; ЗПМ=1,25; ТЗ=1,15; ТЗМ=1,25
| Прил.33.4 п.3.12 | При производстве работ в усложненных условиях: По просекам, кустарникам и неглубоким оврагам ОЗП=1,1; ЭМ=1,1 к расх.; ЗПМ=1,1; ТЗ=1,1; ТЗМ=1,1 | [36 empty] | При производстве работ в усложненных условиях: По просекам, кустарникам и неглубоким оврагам ОЗП=1,1; ЭМ=1,1 к расх.; ЗПМ=1,1; ТЗ=1,1; ТЗМ=1,1
| 1 | ОТ(ЗТ) |  |  |  | 4: чел.-ч; 7: 199.7384; 12: 103680.23 | [25 empty] | ОТ(ЗТ)
| 1-100-33 | Средний разряд работы 3,3 |  |  |  | чел.-ч | 3.06 | 1,518 (1,2*1,15*1,1) | 199.7384 |  |  | 519.08 |  | 103680.23 | [26 empty] | Средний разряд работы 3,3
| 2 | ЭМ |  |  |  | 12: 139858.76 | [25 empty] | ЭМ
|  | ОТм(ЗТм) |  |  |  | 4: чел.-ч; 7: 61.7265; 12: 38821.16 | [25 empty] | ОТм(ЗТм)
| 91.04.01-031 | Машины бурильно-крановые на автомобильном ходу, диаметр бурения до 800 мм, глубина бурения до 5 м |  |  |  | маш.-ч | 0.68 | 1,65 (1,2*1,25*1,1) | 48.246 | 2088.77 | 1.3 | 2715.4 |  | 131007.19 | [26 empty] | Машины бурильно-крановые на автомобильном ходу, диаметр бурения до 800 мм, глубина бурения до 5 м
| 4-100-050 | ОТм(Зтм) Средний разряд машинистов 5 |  |  |  | чел.-ч | 0.68 | 1,65 (1,2*1,25*1,1) | 48.246 |  |  | 647.28 |  | 31228.67 | [30 empty] | ОТм(Зтм) Средний разряд машинистов 5
| 91.14.02-001 | Автомобили бортовые, грузоподъемность до 5 т |  |  |  | маш.-ч | 0.19 | 1,65 (1,2*1,25*1,1) | 13.4805 |  |  | 656.62 |  | 8851.57 | [26 empty] | Автомобили бортовые, грузоподъемность до 5 т
| 4-100-040 | ОТм(Зтм) Средний разряд машинистов 4 |  |  |  | чел.-ч | 0.19 | 1,65 (1,2*1,25*1,1) | 13.4805 |  |  | 563.22 |  | 7592.49 | [30 empty] | ОТм(Зтм) Средний разряд машинистов 4
| 4 | М |  |  |  | 12: 7776.56 | [25 empty] | М
| 01.3.01.06-0038 | Смазка защитная электросетевая |  |  |  | кг | 0.1 |  | 4.3 | 238.29 | 1.78 | 424.16 |  | 1823.89 | [26 empty] | Смазка защитная электросетевая
| 01.3.01.06-0051 | Смазка солидол жировой Ж |  |  |  | кг | 0.03 |  | 1.29 | 58.53 | 1.78 | 104.18 |  | 134.39 | [26 empty] | Смазка солидол жировой Ж
| 01.7.20.08-0051 | Ветошь хлопчатобумажная цветная |  |  |  | кг | 0.02 |  | 0.86 | 56.11 | 1.63 | 91.46 |  | 78.66 | [26 empty] | Ветошь хлопчатобумажная цветная
| 14.4.02.04-0182 | Краска масляная МА-15, цветная |  |  |  | т | 0.0004 |  | 0.0172 | 61265.39 | 1.52 | 93123.39 |  | 1601.72 | [26 empty] | Краска масляная МА-15, цветная
| 14.4.03.03-0102 | Лак битумный БТ-577 |  |  |  | т | 0.0001 |  | 0.0043 | 80020.98 | 1.35 | 108028.32 |  | 464.52 | [26 empty] | Лак битумный БТ-577
| 20.2.02.04-0006 | Колпачки полиэтиленовые К-6 |  |  |  | 100 шт | 0.06 |  | 2.58 | 1031.73 | 1.38 | 1423.79 |  | 3673.38 | [26 empty] | Колпачки полиэтиленовые К-6
|  | Итого прямые затраты |  |  |  | 12: 290136.71 | [27 empty] | Итого прямые затраты
|  | ФОТ |  |  |  | 12: 142501.39 | [28 empty] | ФОТ
| Пр/812-027.0-1 | НР Линии электропередачи |  |  |  | 4: %; 5: 103; 7: 103; 12: 146776.43 | [28 empty] | НР Линии электропередачи
| Пр/774-027.0 | СП Линии электропередачи |  |  |  | 4: %; 5: 60; 7: 60; 12: 85500.83 | [28 empty] | СП Линии электропередачи
|  | Всего по позиции |  |  |  | 10: 12149.16; 12: 522413.97 | [29 empty] | Всего по позиции
Опоры №№ 16, 27 | [50 empty] | Опоры №№ 16, 27
43 | ГЭСН33-04-003-02 | Установка железобетонных опор ВЛ 0,38; 6-10 кВ с траверсами без приставок: одностоечных с одним подкосом |  |  |  | 4: шт; 5: 6; 6: 1; 7: 6 | [22 empty] | Установка железобетонных опор ВЛ 0,38; 6-10 кВ с траверсами без приставок: одностоечных с одним подкосом
| 421/пр_2020_прил.10_т.3_п.4_гр.3 | Производство работ осуществляется в охранной зоне действующей воздушной линии электропередачи, вблизи объектов, находящихся под напряжением, внутри объектов капитального строительства, внутренняя проводка в которых не обесточена, если это приведет к ограничению действий рабочих в соответствии с требованиями техники безопасности ОЗП=1,2; ЭМ=1,2 к расх.; ЗПМ=1,2; ТЗ=1,2; ТЗМ=1,2 | [36 empty] | Производство работ осуществляется в охранной зоне действующей воздушной линии электропередачи, вблизи объектов, находящихся под напряжением, внутри объектов капитального строительства, внутренняя проводка в которых не обесточена, если это приведет к ограничению действий рабочих в соответствии с требованиями техники безопасности ОЗП=1,2; ЭМ=1,2 к расх.; ЗПМ=1,2; ТЗ=1,2; ТЗМ=1,2
| 421/пр_2020_п.58_пп.б | При применении сметных норм, включенных в сборники ГЭСН (ФЕР, ТЕР), аналогичных технологическим процессам в новом строительстве, в том числе по возведению новых конструктивных элементов ОЗП=1,15; ЭМ=1,25 к расх.; ЗПМ=1,25; ТЗ=1,15; ТЗМ=1,25 | [36 empty] | При применении сметных норм, включенных в сборники ГЭСН (ФЕР, ТЕР), аналогичных технологическим процессам в новом строительстве, в том числе по возведению новых конструктивных элементов ОЗП=1,15; ЭМ=1,25 к расх.; ЗПМ=1,25; ТЗ=1,15; ТЗМ=1,25
| Прил.33.4 п.3.12 | При производстве работ в усложненных условиях: По просекам, кустарникам и неглубоким оврагам ОЗП=1,1; ЭМ=1,1 к расх.; ЗПМ=1,1; ТЗ=1,1; ТЗМ=1,1 | [36 empty] | При производстве работ в усложненных условиях: По просекам, кустарникам и неглубоким оврагам ОЗП=1,1; ЭМ=1,1 к расх.; ЗПМ=1,1; ТЗ=1,1; ТЗМ=1,1
| 1 | ОТ(ЗТ) |  |  |  | 4: чел.-ч; 7: 54.4658; 12: 28272.13 | [25 empty] | ОТ(ЗТ)
| 1-100-33 | Средний разряд работы 3,3 |  |  |  | чел.-ч | 5.98 | 1,518 (1,2*1,15*1,1) | 54.4658 |  |  | 519.08 |  | 28272.13 | [26 empty] | Средний разряд работы 3,3
| 2 | ЭМ |  |  |  | 12: 45612.16 | [25 empty] | ЭМ
|  | ОТм(ЗТм) |  |  |  | 4: чел.-ч; 7: 19.8; 12: 12483.27 | [25 empty] | ОТм(ЗТм)
| 91.04.01-031 | Машины бурильно-крановые на автомобильном ходу, диаметр бурения до 800 мм, глубина бурения до 5 м |  |  |  | маш.-ч | 1.6 | 1,65 (1,2*1,25*1,1) | 15.84 | 2088.77 | 1.3 | 2715.4 |  | 43011.94 | [26 empty] | Машины бурильно-крановые на автомобильном ходу, диаметр бурения до 800 мм, глубина бурения до 5 м
| 4-100-050 | ОТм(Зтм) Средний разряд машинистов 5 |  |  |  | чел.-ч | 1.6 | 1,65 (1,2*1,25*1,1) | 15.84 |  |  | 647.28 |  | 10252.92 | [30 empty] | ОТм(Зтм) Средний разряд машинистов 5
| 91.14.02-001 | Автомобили бортовые, грузоподъемность до 5 т |  |  |  | маш.-ч | 0.4 | 1,65 (1,2*1,25*1,1) | 3.96 |  |  | 656.62 |  | 2600.22 | [26 empty] | Автомобили бортовые, грузоподъемность до 5 т
| 4-100-040 | ОТм(Зтм) Средний разряд машинистов 4 |  |  |  | чел.-ч | 0.4 | 1,65 (1,2*1,25*1,1) | 3.96 |  |  | 563.22 |  | 2230.35 | [30 empty] | ОТм(Зтм) Средний разряд машинистов 4
| 4 | М |  |  |  | 12: 1085.11 | [25 empty] | М
| 01.3.01.06-0038 | Смазка защитная электросетевая |  |  |  | кг | 0.1 |  | 0.6 | 238.29 | 1.78 | 424.16 |  | 254.5 | [26 empty] | Смазка защитная электросетевая
| 01.3.01.06-0051 | Смазка солидол жировой Ж |  |  |  | кг | 0.03 |  | 0.18 | 58.53 | 1.78 | 104.18 |  | 18.75 | [26 empty] | Смазка солидол жировой Ж
| 01.7.20.08-0051 | Ветошь хлопчатобумажная цветная |  |  |  | кг | 0.02 |  | 0.12 | 56.11 | 1.63 | 91.46 |  | 10.98 | [26 empty] | Ветошь хлопчатобумажная цветная
| 14.4.02.04-0182 | Краска масляная МА-15, цветная |  |  |  | т | 0.0004 |  | 0.0024 | 61265.39 | 1.52 | 93123.39 |  | 223.5 | [26 empty] | Краска масляная МА-15, цветная
| 14.4.03.03-0102 | Лак битумный БТ-577 |  |  |  | т | 0.0001 |  | 0.0006 | 80020.98 | 1.35 | 108028.32 |  | 64.82 | [26 empty] | Лак битумный БТ-577
| 20.2.02.04-0006 | Колпачки полиэтиленовые К-6 |  |  |  | 100 шт | 0.06 |  | 0.36 | 1031.73 | 1.38 | 1423.79 |  | 512.56 | [26 empty] | Колпачки полиэтиленовые К-6
|  | Итого прямые затраты |  |  |  | 12: 87452.67 | [27 empty] | Итого прямые затраты
|  | ФОТ |  |  |  | 12: 40755.4 | [28 empty] | ФОТ
| Пр/812-027.0-1 | НР Линии электропередачи |  |  |  | 4: %; 5: 103; 7: 103; 12: 41978.06 | [28 empty] | НР Линии электропередачи
| Пр/774-027.0 | СП Линии электропередачи |  |  |  | 4: %; 5: 60; 7: 60; 12: 24453.24 | [28 empty] | СП Линии электропередачи
|  | Всего по позиции |  |  |  | 10: 25647.33; 12: 153883.97 | [29 empty] | Всего по позиции
44 | ФСБЦ-05.1.02.07-0041 Сплит-форма Ленинградская область на 4 квартал 2025 года.xlsx | Стойки железобетонные СНЦс, объем до 0,5 м3, бетон В40, расход арматуры от 550 до 600 кг/м3 |  |  |  | м3 | 26.95 | 1 | 26.95 | 89485.6 | 1.08 | 96644.45 |  | 2604567.93 | [22 empty] | Стойки железобетонные СНЦс, объем до 0,5 м3, бетон В40, расход арматуры от 550 до 600 кг/м3
|  | Объем=0,49*(43+6*2) | [35 empty] | Объем=0,49*(43+6*2)
|  | Всего по позиции |  |  |  | 12: 2604567.93 | [29 empty] | Всего по позиции
45 | ФСБЦ-20.1.02.21-0071 Сплит-форма Ленинградская область на 4 квартал 2025 года.xlsx | Узел крепления УК(У)П-200 |  |  |  | шт | 49 | 1 | 49 | 1464.43 | 1.34 | 1962.34 |  | 96154.66 | [22 empty] | Узел крепления УК(У)П-200
|  | Всего по позиции |  |  |  | 12: 96154.66 | [29 empty] | Всего по позиции
46 | ФСБЦ-07.2.02.05-0021 Сплит-форма Ленинградская область на 4 квартал 2025 года.xlsx | Траверсы металлические |  |  |  | т | 1.094 | 1 | 1.094 | 173808.79 | 1.16 | 201618.2 |  | 220570.31 | [22 empty] | Траверсы металлические
|  | Объем=(18,8*6+22,3*44)/1000 | [35 empty] | Объем=(18,8*6+22,3*44)/1000
|  | Всего по позиции |  |  |  | 12: 220570.31 | [29 empty] | Всего по позиции
47 | ФСБЦ-07.2.07.13-0221 Сплит-форма Ленинградская область на 4 квартал 2025 года.xlsx | Хомуты стальные Хомут Х-42 1,2 кг |  |  |  | кг | 60 | 1 | 60 | 44.55 | 1.42 | 63.26 |  | 3795.6 | [22 empty] | Хомуты стальные Хомут Х-42 1,2 кг
|  | Объем=1,2*50 | [35 empty] | Объем=1,2*50
|  | Всего по позиции |  |  |  | 12: 3795.6 | [29 empty] | Всего по позиции
48 | ФСБЦ-22.2.01.03-1014 Сплит-форма Ленинградская область на 4 квартал 2025 года.xlsx | Прим. Изолятор полимерный подвесной ЛК 70/10 (или аналог) |  |  |  | шт | 147 | 1 | 147 | 993.22 | 0.9 | 893.9 |  | 131403.3 | [22 empty] | Прим. Изолятор полимерный подвесной ЛК 70/10 (или аналог)
|  | Объем=49*3 | [35 empty] | Объем=49*3
|  | Всего по позиции |  |  |  | 12: 131403.3 | [29 empty] | Всего по позиции
49 | ФСБЦ-25.3.14.01-1778 Сплит-форма Ленинградская область на 4 квартал 2025 года.xlsx | Ушко стальное однолапчатое У1-7-16 |  |  |  | шт | 294 | 1 | 294 | 214.1 | 1.34 | 286.89 |  | 84345.66 | [22 empty] | Ушко стальное однолапчатое У1-7-16
|  | Объем=49*6 | [35 empty] | Объем=49*6
|  | Всего по позиции |  |  |  | 12: 84345.66 | [29 empty] | Всего по позиции
50 | ФСБЦ-25.3.14.01-1090 Сплит-форма Ленинградская область на 4 квартал 2025 года.xlsx | Звено промежуточное трехлапчатое ПРТ-7-1 |  |  |  | шт | 294 | 1 | 294 | 116.16 | 1.34 | 155.65 |  | 45761.1 | [22 empty] | Звено промежуточное трехлапчатое ПРТ-7-1
|  | Объем=49*6 | [35 empty] | Объем=49*6
|  | Всего по позиции |  |  |  | 12: 45761.1 | [29 empty] | Всего по позиции
51 | ФСБЦ-20.1.01.02-1010 Сплит-форма Ленинградская область на 4 квартал 2025 года.xlsx | Зажим прокалывающий ОАЗ-1 |  |  |  | шт | 294 | 1 | 294 | 177.35 | 1.14 | 202.18 |  | 59440.92 | [22 empty] | Зажим прокалывающий ОАЗ-1
|  | Объем=49*6 | [35 empty] | Объем=49*6
|  | Всего по позиции |  |  |  | 12: 59440.92 | [29 empty] | Всего по позиции
52 | ФСБЦ-20.2.02.03-0011 Сплит-форма Ленинградская область на 4 квартал 2025 года.xlsx | Кожух защитный при соединение проводов |  |  |  | шт | 294 | 1 | 294 | 620.72 | 1.22 | 757.28 |  | 222640.32 | [22 empty] | Кожух защитный при соединение проводов
|  | Объем=49*6 | [35 empty] | Объем=49*6
|  | Всего по позиции |  |  |  | 12: 222640.32 | [29 empty] | Всего по позиции
53 | ФСБЦ-20.5.04.04-0002 Сплит-форма Ленинградская область на 4 квартал 2025 года.xlsx | Зажим натяжной болтовый НБ-2-6А |  |  |  | шт | 147 | 1 | 147 | 473.16 | 1.14 | 539.4 |  | 79291.8 | [22 empty] | Зажим натяжной болтовый НБ-2-6А
|  | Объем=49*3 | [35 empty] | Объем=49*3
|  | Всего по позиции |  |  |  | 12: 79291.8 | [29 empty] | Всего по позиции
54 | ФСБЦ-22.2.01.04-0002 Сплит-форма Ленинградская область на 4 квартал 2025 года.xlsx | Изоляторы линейные штыревые фарфоровые ШФ 20-Г |  |  |  | 100 шт | 2.58 | 1 | 2.58 | 43543.49 | 1.47 | 64008.93 |  | 165143.04 | [22 empty] | Изоляторы линейные штыревые фарфоровые ШФ 20-Г
|  | Объем=((49-6)*6) / 100 | [35 empty] | Объем=((49-6)*6) / 100
|  | Всего по позиции |  |  |  | 12: 165143.04 | [29 empty] | Всего по позиции
55 | ФСБЦ-20.2.02.04-0006 Сплит-форма Ленинградская область на 4 квартал 2025 года.xlsx | Колпачки полиэтиленовые К-9 |  |  |  | 100 шт | 1.29 | 1 | 1.29 | 1031.73 | 1.38 | 1423.79 |  | 1836.69 | [22 empty] | Колпачки полиэтиленовые К-9
|  | Объем=129 / 100 | [35 empty] | Объем=129 / 100
|  | Всего по позиции |  |  |  | 12: 1836.69 | [29 empty] | Всего по позиции
56 | ФСБЦ-20.1.02.23-1031 Сплит-форма Ленинградская область на 4 квартал 2025 года.xlsx | Вязка спиральная алюминиевая с полимерным покрытием для крепления защищенных проводов на штыревых изоляторах, номинальное сечение провода 70-95 мм2 |  |  |  | шт | 298 | 1 | 298 | 127.56 | 1.24 | 158.17 |  | 47134.66 | [22 empty] | Вязка спиральная алюминиевая с полимерным покрытием для крепления защищенных проводов на штыревых изоляторах, номинальное сечение провода 70-95 мм2
|  | Объем=149*2 | [35 empty] | Объем=149*2
|  | Всего по позиции |  |  |  | 12: 47134.66 | [29 empty] | Всего по позиции
57 | ФСБЦ-01.7.15.03-0042 Сплит-форма Ленинградская область на 4 квартал 2025 года.xlsx | Болты с гайками и шайбами строительные |  |  |  | кг | 40.18 | 1 | 40.18 | 174.93 | 1.14 | 199.42 |  | 8012.7 | [22 empty] | Болты с гайками и шайбами строительные
|  | Объем=(0,7+0,12)*49 | [35 empty] | Объем=(0,7+0,12)*49
|  | Всего по позиции |  |  |  | 12: 8012.7 | [29 empty] | Всего по позиции
58 | ФСБЦ-22.2.02.23-0312 Сплит-форма Ленинградская область на 4 квартал 2025 года.xlsx | Знак нумерации опор ЛЭП стальной оцинкованный, размеры 120х260 мм, толщина стали 0,8 мм |  |  |  | шт | 49 | 1 | 49 | 194.52 | 1.16 | 225.64 |  | 11056.36 | [22 empty] | Знак нумерации опор ЛЭП стальной оцинкованный, размеры 120х260 мм, толщина стали 0,8 мм
|  | Всего по позиции |  |  |  | 12: 11056.36 | [29 empty] | Всего по позиции
Гидроизоляция опор | [51 empty] | Гидроизоляция опор
59 | ГЭСН08-01-003-07 | Гидроизоляция боковая обмазочная битумная в 2 слоя по выровненной поверхности бутовой кладки, кирпичу, бетону |  |  |  | 4: 100 м2; 5: 1.4836; 6: 1; 7: 1.4836 | [22 empty] | Гидроизоляция боковая обмазочная битумная в 2 слоя по выровненной поверхности бутовой кладки, кирпичу, бетону
|  | Объем=((0,185*2+0,28*2)*3,2*49+0,185*0,28*49) / 100 | [35 empty] | Объем=((0,185*2+0,28*2)*3,2*49+0,185*0,28*49) / 100
| 421/пр_2020_прил.10_т.3_п.4_гр.4 | Производство работ осуществляется в охранной зоне действующей воздушной линии электропередачи, вблизи объектов, находящихся под напряжением, внутри объектов капитального строительства, внутренняя проводка в которых не обесточена, если это приведет к ограничению действий рабочих в соответствии с требованиями техники безопасности ОЗП=1,2; ЭМ=1,2 к расх.; ЗПМ=1,2; ТЗ=1,2; ТЗМ=1,2 | [36 empty] | Производство работ осуществляется в охранной зоне действующей воздушной линии электропередачи, вблизи объектов, находящихся под напряжением, внутри объектов капитального строительства, внутренняя проводка в которых не обесточена, если это приведет к ограничению действий рабочих в соответствии с требованиями техники безопасности ОЗП=1,2; ЭМ=1,2 к расх.; ЗПМ=1,2; ТЗ=1,2; ТЗМ=1,2
| 1 | ОТ(ЗТ) |  |  |  | 4: чел.-ч; 7: 37.7433; 12: 21019.65 | [25 empty] | ОТ(ЗТ)
| 1-100-39 | Средний разряд работы 3,9 |  |  |  | чел.-ч | 21.2 | 1.2 | 37.7433 |  |  | 556.91 |  | 21019.65 | [26 empty] | Средний разряд работы 3,9
| 2 | ЭМ |  |  |  | 12: 756.29 | [25 empty] | ЭМ
|  | ОТм(ЗТм) |  |  |  | 4: чел.-ч; 7: 0.35607; 12: 200.55 | [25 empty] | ОТм(ЗТм)
| 91.08.04-021 | Котлы битумные передвижные электрические с центробежной мешалкой, объем загрузочной емкости 400 л |  |  |  | маш.-ч | 1.95 | 1.2 | 3.4717 | 95.25 | 1.58 | 150.5 |  | 522.49 | [26 empty] | Котлы битумные передвижные электрические с центробежной мешалкой, объем загрузочной емкости 400 л
| 91.14.02-001 | Автомобили бортовые, грузоподъемность до 5 т |  |  |  | маш.-ч | 0.2 | 1.2 | 0.35607 |  |  | 656.62 |  | 233.8 | [26 empty] | Автомобили бортовые, грузоподъемность до 5 т
| 4-100-040 | ОТм(Зтм) Средний разряд машинистов 4 |  |  |  | чел.-ч | 0.2 | 1.2 | 0.35607 |  |  | 563.22 |  | 200.55 | [30 empty] | ОТм(Зтм) Средний разряд машинистов 4
| 4 | М |  |  |  | 12: 2582.13 | [25 empty] | М
| 01.3.01.03-0002 | Керосин для технических целей |  |  |  | т | 0.024 |  | 0.035607 | 62186.75 | 1.16 | 72136.63 |  | 2568.56 | [26 empty] | Керосин для технических целей
| 01.7.20.08-0051 | Ветошь хлопчатобумажная цветная |  |  |  | кг | 0.1 |  | 0.14836 | 56.11 | 1.63 | 91.46 |  | 13.57 | [26 empty] | Ветошь хлопчатобумажная цветная
|  | Итого прямые затраты |  |  |  | 12: 24558.62 | [27 empty] | Итого прямые затраты
|  | ФОТ |  |  |  | 12: 21220.2 | [28 empty] | ФОТ
| Пр/812-008.0-1 | НР Конструкции из кирпича и блоков |  |  |  | 4: %; 5: 110; 7: 110; 12: 23342.22 | [28 empty] | НР Конструкции из кирпича и блоков
| Пр/774-008.0 | СП Конструкции из кирпича и блоков |  |  |  | 4: %; 5: 69; 7: 69; 12: 14641.94 | [28 empty] | СП Конструкции из кирпича и блоков
|  | Всего по позиции |  |  |  | 10: 42155.47; 12: 62542.78 | [29 empty] | Всего по позиции
60 | ФСБЦ-01.2.01.02-0051 Сплит-форма Ленинградская область на 4 квартал 2025 года.xlsx | Битум нефтяной строительный БН-50/50 |  |  |  | т | 0.023738 | 1 | 0.023738 | 27833.02 | 1.2 | 33399.62 |  | 792.84 | [22 empty] | Битум нефтяной строительный БН-50/50
|  | Всего по позиции |  |  |  | 12: 792.84 | [29 empty] | Всего по позиции
61 | ФСБЦ-01.2.03.03-0064 Сплит-форма Ленинградская область на 4 квартал 2025 года.xlsx | Мастика битумно-резиновая изоляционная МБР-75 |  |  |  | т | 0.35607 | 1 | 0.35607 | 28495.35 | 1.26 | 35904.14 |  | 12784.36 | [22 empty] | Мастика битумно-резиновая изоляционная МБР-75
|  | Всего по позиции |  |  |  | 12: 12784.36 | [29 empty] | Всего по позиции
Подвеска провода | [51 empty] | Подвеска провода
62 | ГЭСН33-04-011-06 | Подвеска проводов ВЛ 10 кВ на переходах через препятствия: автомобильные дороги 1 и 2 категории |  |  |  | 4: переход; 5: 3; 6: 1; 7: 3 | [22 empty] | Подвеска проводов ВЛ 10 кВ на переходах через препятствия: автомобильные дороги 1 и 2 категории
| 421/пр_2020_прил.10_т.3_п.4_гр.3 | Производство работ осуществляется в охранной зоне действующей воздушной линии электропередачи, вблизи объектов, находящихся под напряжением, внутри объектов капитального строительства, внутренняя проводка в которых не обесточена, если это приведет к ограничению действий рабочих в соответствии с требованиями техники безопасности ОЗП=1,2; ЭМ=1,2 к расх.; ЗПМ=1,2; ТЗ=1,2; ТЗМ=1,2 | [36 empty] | Производство работ осуществляется в охранной зоне действующей воздушной линии электропередачи, вблизи объектов, находящихся под напряжением, внутри объектов капитального строительства, внутренняя проводка в которых не обесточена, если это приведет к ограничению действий рабочих в соответствии с требованиями техники безопасности ОЗП=1,2; ЭМ=1,2 к расх.; ЗПМ=1,2; ТЗ=1,2; ТЗМ=1,2
| 421/пр_2020_п.58_пп.б | При применении сметных норм, включенных в сборники ГЭСН (ФЕР, ТЕР), аналогичных технологическим процессам в новом строительстве, в том числе по возведению новых конструктивных элементов ОЗП=1,15; ЭМ=1,25 к расх.; ЗПМ=1,25; ТЗ=1,15; ТЗМ=1,25 | [36 empty] | При применении сметных норм, включенных в сборники ГЭСН (ФЕР, ТЕР), аналогичных технологическим процессам в новом строительстве, в том числе по возведению новых конструктивных элементов ОЗП=1,15; ЭМ=1,25 к расх.; ЗПМ=1,25; ТЗ=1,15; ТЗМ=1,25
| 1 | ОТ(ЗТ) |  |  |  | 4: чел.-ч; 7: 57.546; 12: 30959.75 | [25 empty] | ОТ(ЗТ)
| 1-100-36 | Средний разряд работы 3,6 |  |  |  | чел.-ч | 13.9 | 1,38 (1,2*1,15) | 57.546 |  |  | 538 |  | 30959.75 | [26 empty] | Средний разряд работы 3,6
| 2 | ЭМ |  |  |  | 12: 2068.35 | [25 empty] | ЭМ
|  | ОТм(ЗТм) |  |  |  | 4: чел.-ч; 7: 3.15; 12: 1774.14 | [25 empty] | ОТм(ЗТм)
| 91.14.02-001 | Автомобили бортовые, грузоподъемность до 5 т |  |  |  | маш.-ч | 0.7 | 1,5 (1,2*1,25) | 3.15 |  |  | 656.62 |  | 2068.35 | [26 empty] | Автомобили бортовые, грузоподъемность до 5 т
| 4-100-040 | ОТм(Зтм) Средний разряд машинистов 4 |  |  |  | чел.-ч | 0.7 | 1,5 (1,2*1,25) | 3.15 |  |  | 563.22 |  | 1774.14 | [30 empty] | ОТм(Зтм) Средний разряд машинистов 4
|  | Итого прямые затраты |  |  |  | 12: 34802.24 | [27 empty] | Итого прямые затраты
|  | ФОТ |  |  |  | 12: 32733.89 | [28 empty] | ФОТ
| Пр/812-027.0-1 | НР Линии электропередачи |  |  |  | 4: %; 5: 103; 7: 103; 12: 33715.91 | [28 empty] | НР Линии электропередачи
| Пр/774-027.0 | СП Линии электропередачи |  |  |  | 4: %; 5: 60; 7: 60; 12: 19640.33 | [28 empty] | СП Линии электропередачи
|  | Всего по позиции |  |  |  | 10: 29386.16; 12: 88158.48 | [29 empty] | Всего по позиции
63 | ГЭСН33-04-020-01 | Подвеска провода СИП-3 на опорах, (3 провода) при 21 опоре на км линии: с использованием автогидроподъемника |  |  |  | 4: км; 5: 2.94; 6: 1; 7: 2.94 | [22 empty] | Подвеска провода СИП-3 на опорах, (3 провода) при 21 опоре на км линии: с использованием автогидроподъемника
|  | Объем=(3000-60)/1000 | [35 empty] | Объем=(3000-60)/1000
| 421/пр_2020_прил.10_т.3_п.4_гр.3 | Производство работ осуществляется в охранной зоне действующей воздушной линии электропередачи, вблизи объектов, находящихся под напряжением, внутри объектов капитального строительства, внутренняя проводка в которых не обесточена, если это приведет к ограничению действий рабочих в соответствии с требованиями техники безопасности ОЗП=1,2; ЭМ=1,2 к расх.; ЗПМ=1,2; ТЗ=1,2; ТЗМ=1,2 | [36 empty] | Производство работ осуществляется в охранной зоне действующей воздушной линии электропередачи, вблизи объектов, находящихся под напряжением, внутри объектов капитального строительства, внутренняя проводка в которых не обесточена, если это приведет к ограничению действий рабочих в соответствии с требованиями техники безопасности ОЗП=1,2; ЭМ=1,2 к расх.; ЗПМ=1,2; ТЗ=1,2; ТЗМ=1,2
| 421/пр_2020_п.58_пп.б | При применении сметных норм, включенных в сборники ГЭСН (ФЕР, ТЕР), аналогичных технологическим процессам в новом строительстве, в том числе по возведению новых конструктивных элементов ОЗП=1,15; ЭМ=1,25 к расх.; ЗПМ=1,25; ТЗ=1,15; ТЗМ=1,25 | [36 empty] | При применении сметных норм, включенных в сборники ГЭСН (ФЕР, ТЕР), аналогичных технологическим процессам в новом строительстве, в том числе по возведению новых конструктивных элементов ОЗП=1,15; ЭМ=1,25 к расх.; ЗПМ=1,25; ТЗ=1,15; ТЗМ=1,25
| Прил.33.4 п.3.12 | При производстве работ в усложненных условиях: По просекам, кустарникам и неглубоким оврагам ОЗП=1,1; ЭМ=1,1 к расх.; ЗПМ=1,1; ТЗ=1,1; ТЗМ=1,1 | [36 empty] | При производстве работ в усложненных условиях: По просекам, кустарникам и неглубоким оврагам ОЗП=1,1; ЭМ=1,1 к расх.; ЗПМ=1,1; ТЗ=1,1; ТЗМ=1,1
| 1 | ОТ(ЗТ) |  |  |  | 4: чел.-ч; 7: 349.3574; 12: 192613.11 | [25 empty] | ОТ(ЗТ)
| 2-100-02 | Рабочий 2 разряда |  |  |  | чел.-ч | 0.91 | 1,518 (1,2*1,15*1,1) | 4.0613 |  |  | 458.14 |  | 1860.62 | [26 empty] | Рабочий 2 разряда
| 2-100-03 | Рабочий 3 разряда |  |  |  | чел.-ч | 38.89 | 1,518 (1,2*1,15*1,1) | 173.563 |  |  | 500.17 |  | 86810.99 | [26 empty] | Рабочий 3 разряда
| 2-100-04 | Рабочий 4 разряда |  |  |  | чел.-ч | 19.24 | 1,518 (1,2*1,15*1,1) | 85.8666 |  |  | 563.22 |  | 48361.78 | [26 empty] | Рабочий 4 разряда
| 2-100-05 | Рабочий 5 разряда |  |  |  | чел.-ч | 19.24 | 1,518 (1,2*1,15*1,1) | 85.8666 |  |  | 647.28 |  | 55579.72 | [26 empty] | Рабочий 5 разряда
| 2 | ЭМ |  |  |  | 12: 55216.78 | [25 empty] | ЭМ
|  | ОТм(ЗТм) |  |  |  | 4: чел.-ч; 7: 107.8862; 12: 61363.94 | [25 empty] | ОТм(ЗТм)
| 91.05.05-015 | Краны на автомобильном ходу, грузоподъемность 16 т |  |  |  | маш.-ч | 0.64 | 1,65 (1,2*1,25*1,1) | 3.1046 |  |  | 1631.99 |  | 5066.74 | [26 empty] | Краны на автомобильном ходу, грузоподъемность 16 т
| 4-100-060 | ОТм(Зтм) Средний разряд машинистов 6 |  |  |  | чел.-ч | 0.64 | 1,65 (1,2*1,25*1,1) | 3.1046 |  |  | 756.56 |  | 2348.85 | [30 empty] | ОТм(Зтм) Средний разряд машинистов 6
| 91.06.03-055 | Лебедки электрические тяговым усилием 19,62 кН (2 т) |  |  |  | маш.-ч | 2.4 | 1,65 (1,2*1,25*1,1) | 11.6424 | 11.45 | 1.48 | 16.95 |  | 197.34 | [26 empty] | Лебедки электрические тяговым усилием 19,62 кН (2 т)
| 91.06.06-011 | Автогидроподъемники, высота подъема 12 м |  |  |  | маш.-ч | 18.68 | 1,65 (1,2*1,25*1,1) | 90.6167 | 346.73 | 1.46 | 506.23 |  | 45872.88 | [26 empty] | Автогидроподъемники, высота подъема 12 м
| 4-100-040 | ОТм(Зтм) Средний разряд машинистов 4 |  |  |  | чел.-ч | 18.68 | 1,65 (1,2*1,25*1,1) | 90.6167 |  |  | 563.22 |  | 51037.13 | [30 empty] | ОТм(Зтм) Средний разряд машинистов 4
| 91.14.02-001 | Автомобили бортовые, грузоподъемность до 5 т |  |  |  | маш.-ч | 0.52 | 1,65 (1,2*1,25*1,1) | 2.5225 |  |  | 656.62 |  | 1656.34 | [26 empty] | Автомобили бортовые, грузоподъемность до 5 т
| 4-100-040 | ОТм(Зтм) Средний разряд машинистов 4 |  |  |  | чел.-ч | 0.52 | 1,65 (1,2*1,25*1,1) | 2.5225 |  |  | 563.22 |  | 1420.73 | [30 empty] | ОТм(Зтм) Средний разряд машинистов 4
| 91.17.04-544 | Генераторы бензиновые портативные, мощность до 6 кВт |  |  |  | маш.-ч | 2.4 | 1,65 (1,2*1,25*1,1) | 11.6424 |  |  | 208.16 |  | 2423.48 | [26 empty] | Генераторы бензиновые портативные, мощность до 6 кВт
| 4-100-040 | ОТм(Зтм) Средний разряд машинистов 4 |  |  |  | чел.-ч | 2.4 | 1,65 (1,2*1,25*1,1) | 11.6424 |  |  | 563.22 |  | 6557.23 | [30 empty] | ОТм(Зтм) Средний разряд машинистов 4
|  | Итого прямые затраты |  |  |  | 12: 309193.83 | [27 empty] | Итого прямые затраты
|  | ФОТ |  |  |  | 12: 253977.05 | [28 empty] | ФОТ
| Пр/812-027.0-1 | НР Линии электропередачи |  |  |  | 4: %; 5: 103; 7: 103; 12: 261596.36 | [28 empty] | НР Линии электропередачи
| Пр/774-027.0 | СП Линии электропередачи |  |  |  | 4: %; 5: 60; 7: 60; 12: 152386.23 | [28 empty] | СП Линии электропередачи
|  | Всего по позиции |  |  |  | 10: 245978.37; 12: 723176.42 | [29 empty] | Всего по позиции
64 | ФСБЦ-21.2.01.01-0055 Сплит-форма Ленинградская область на 4 квартал 2025 года.xlsx | Провод самонесущий изолированный СИП-3 1х150-20 |  |  |  | 1000 м | 9.405 | 1 | 9.405 | 112634.09 | 1.39 | 156561.39 |  | 1472459.87 | [22 empty] | Провод самонесущий изолированный СИП-3 1х150-20
|  | Объем=((3000*3*1,045)) / 1000 | [35 empty] | Объем=((3000*3*1,045)) / 1000
|  | Всего по позиции |  |  |  | 12: 1472459.87 | [29 empty] | Всего по позиции
Прочие работы на линии | [51 empty] | Прочие работы на линии
65 | ГЭСН33-04-016-02 | Развозка конструкций и материалов опор ВЛ 0,38-10 кВ по трассе: одностоечных железобетонных опор |  |  |  | 4: шт; 5: 55; 6: 1; 7: 55 | [22 empty] | Развозка конструкций и материалов опор ВЛ 0,38-10 кВ по трассе: одностоечных железобетонных опор
|  | Объем=43+6*2 | [35 empty] | Объем=43+6*2
| 421/пр_2020_прил.10_т.3_п.4_гр.3 | Производство работ осуществляется в охранной зоне действующей воздушной линии электропередачи, вблизи объектов, находящихся под напряжением, внутри объектов капитального строительства, внутренняя проводка в которых не обесточена, если это приведет к ограничению действий рабочих в соответствии с требованиями техники безопасности ОЗП=1,2; ЭМ=1,2 к расх.; ЗПМ=1,2; ТЗ=1,2; ТЗМ=1,2 | [36 empty] | Производство работ осуществляется в охранной зоне действующей воздушной линии электропередачи, вблизи объектов, находящихся под напряжением, внутри объектов капитального строительства, внутренняя проводка в которых не обесточена, если это приведет к ограничению действий рабочих в соответствии с требованиями техники безопасности ОЗП=1,2; ЭМ=1,2 к расх.; ЗПМ=1,2; ТЗ=1,2; ТЗМ=1,2
| 421/пр_2020_п.58_пп.б | При применении сметных норм, включенных в сборники ГЭСН (ФЕР, ТЕР), аналогичных технологическим процессам в новом строительстве, в том числе по возведению новых конструктивных элементов ОЗП=1,15; ЭМ=1,25 к расх.; ЗПМ=1,25; ТЗ=1,15; ТЗМ=1,25 | [36 empty] | При применении сметных норм, включенных в сборники ГЭСН (ФЕР, ТЕР), аналогичных технологическим процессам в новом строительстве, в том числе по возведению новых конструктивных элементов ОЗП=1,15; ЭМ=1,25 к расх.; ЗПМ=1,25; ТЗ=1,15; ТЗМ=1,25
| Прил.33.4 п.3.12 | При производстве работ в усложненных условиях: По просекам, кустарникам и неглубоким оврагам ОЗП=1,1; ЭМ=1,1 к расх.; ЗПМ=1,1; ТЗ=1,1; ТЗМ=1,1 | [36 empty] | При производстве работ в усложненных условиях: По просекам, кустарникам и неглубоким оврагам ОЗП=1,1; ЭМ=1,1 к расх.; ЗПМ=1,1; ТЗ=1,1; ТЗМ=1,1
| 1 | ОТ(ЗТ) |  |  |  | 4: чел.-ч; 7: 36.7356; 12: 17601.86 | [25 empty] | ОТ(ЗТ)
| 1-100-25 | Средний разряд работы 2,5 |  |  |  | чел.-ч | 0.44 | 1,518 (1,2*1,15*1,1) | 36.7356 |  |  | 479.15 |  | 17601.86 | [26 empty] | Средний разряд работы 2,5
| 2 | ЭМ |  |  |  | 12: 49578.68 | [25 empty] | ЭМ
|  | ОТм(ЗТм) |  |  |  | 4: чел.-ч; 7: 43.56; 12: 28744.81 | [25 empty] | ОТм(ЗТм)
| 91.05.05-015 | Краны на автомобильном ходу, грузоподъемность 16 т |  |  |  | маш.-ч | 0.24 | 1,65 (1,2*1,25*1,1) | 21.78 |  |  | 1631.99 |  | 35544.74 | [26 empty] | Краны на автомобильном ходу, грузоподъемность 16 т
| 4-100-060 | ОТм(Зтм) Средний разряд машинистов 6 |  |  |  | чел.-ч | 0.24 | 1,65 (1,2*1,25*1,1) | 21.78 |  |  | 756.56 |  | 16477.88 | [30 empty] | ОТм(Зтм) Средний разряд машинистов 6
| 91.15.01-001 | Прицепы тракторные, грузоподъемность до 2 т |  |  |  | маш.-ч | 0.24 | 1,65 (1,2*1,25*1,1) | 21.78 |  |  | 14.91 |  | 324.74 | [26 empty] | Прицепы тракторные, грузоподъемность до 2 т
| 91.15.03-014 | Тракторы на пневмоколесном ходу, мощность 59 кВт (80 л.с.) |  |  |  | маш.-ч | 0.24 | 1,65 (1,2*1,25*1,1) | 21.78 | 487.94 | 1.29 | 629.44 |  | 13709.2 | [26 empty] | Тракторы на пневмоколесном ходу, мощность 59 кВт (80 л.с.)
| 4-100-040 | ОТм(Зтм) Средний разряд машинистов 4 |  |  |  | чел.-ч | 0.24 | 1,65 (1,2*1,25*1,1) | 21.78 |  |  | 563.22 |  | 12266.93 | [30 empty] | ОТм(Зтм) Средний разряд машинистов 4
|  | Итого прямые затраты |  |  |  | 12: 95925.35 | [27 empty] | Итого прямые затраты
|  | ФОТ |  |  |  | 12: 46346.67 | [28 empty] | ФОТ
| Пр/812-027.0-1 | НР Линии электропередачи |  |  |  | 4: %; 5: 103; 7: 103; 12: 47737.07 | [28 empty] | НР Линии электропередачи
| Пр/774-027.0 | СП Линии электропередачи |  |  |  | 4: %; 5: 60; 7: 60; 12: 27808 | [28 empty] | СП Линии электропередачи
|  | Всего по позиции |  |  |  | 10: 3117.64; 12: 171470.42 | [29 empty] | Всего по позиции
66 | ГЭСН33-04-016-05 | Развозка конструкций и материалов опор ВЛ 0,38-10 кВ по трассе: материалов оснастки одностоечных опор |  |  |  | 4: шт; 5: 87; 6: 1; 7: 87 | [22 empty] | Развозка конструкций и материалов опор ВЛ 0,38-10 кВ по трассе: материалов оснастки одностоечных опор
|  | Объем=44+43 | [35 empty] | Объем=44+43
| 421/пр_2020_прил.10_т.3_п.4_гр.3 | Производство работ осуществляется в охранной зоне действующей воздушной линии электропередачи, вблизи объектов, находящихся под напряжением, внутри объектов капитального строительства, внутренняя проводка в которых не обесточена, если это приведет к ограничению действий рабочих в соответствии с требованиями техники безопасности ОЗП=1,2; ЭМ=1,2 к расх.; ЗПМ=1,2; ТЗ=1,2; ТЗМ=1,2 | [36 empty] | Производство работ осуществляется в охранной зоне действующей воздушной линии электропередачи, вблизи объектов, находящихся под напряжением, внутри объектов капитального строительства, внутренняя проводка в которых не обесточена, если это приведет к ограничению действий рабочих в соответствии с требованиями техники безопасности ОЗП=1,2; ЭМ=1,2 к расх.; ЗПМ=1,2; ТЗ=1,2; ТЗМ=1,2
| 421/пр_2020_п.58_пп.б | При применении сметных норм, включенных в сборники ГЭСН (ФЕР, ТЕР), аналогичных технологическим процессам в новом строительстве, в том числе по возведению новых конструктивных элементов ОЗП=1,15; ЭМ=1,25 к расх.; ЗПМ=1,25; ТЗ=1,15; ТЗМ=1,25 | [36 empty] | При применении сметных норм, включенных в сборники ГЭСН (ФЕР, ТЕР), аналогичных технологическим процессам в новом строительстве, в том числе по возведению новых конструктивных элементов ОЗП=1,15; ЭМ=1,25 к расх.; ЗПМ=1,25; ТЗ=1,15; ТЗМ=1,25
| Прил.33.4 п.3.12 | При производстве работ в усложненных условиях: По просекам, кустарникам и неглубоким оврагам ОЗП=1,1; ЭМ=1,1 к расх.; ЗПМ=1,1; ТЗ=1,1; ТЗМ=1,1 | [36 empty] | При производстве работ в усложненных условиях: По просекам, кустарникам и неглубоким оврагам ОЗП=1,1; ЭМ=1,1 к расх.; ЗПМ=1,1; ТЗ=1,1; ТЗМ=1,1
| 1 | ОТ(ЗТ) |  |  |  | 4: чел.-ч; 7: 33.0165; 12: 15819.86 | [25 empty] | ОТ(ЗТ)
| 1-100-25 | Средний разряд работы 2,5 |  |  |  | чел.-ч | 0.25 | 1,518 (1,2*1,15*1,1) | 33.0165 |  |  | 479.15 |  | 15819.86 | [26 empty] | Средний разряд работы 2,5
| 2 | ЭМ |  |  |  | 12: 12949.51 | [25 empty] | ЭМ
|  | ОТм(ЗТм) |  |  |  | 4: чел.-ч; 7: 20.097; 12: 11319.03 | [25 empty] | ОТм(ЗТм)
| 91.15.01-001 | Прицепы тракторные, грузоподъемность до 2 т |  |  |  | маш.-ч | 0.14 | 1,65 (1,2*1,25*1,1) | 20.097 |  |  | 14.91 |  | 299.65 | [26 empty] | Прицепы тракторные, грузоподъемность до 2 т
| 91.15.03-014 | Тракторы на пневмоколесном ходу, мощность 59 кВт (80 л.с.) |  |  |  | маш.-ч | 0.14 | 1,65 (1,2*1,25*1,1) | 20.097 | 487.94 | 1.29 | 629.44 |  | 12649.86 | [26 empty] | Тракторы на пневмоколесном ходу, мощность 59 кВт (80 л.с.)
| 4-100-040 | ОТм(Зтм) Средний разряд машинистов 4 |  |  |  | чел.-ч | 0.14 | 1,65 (1,2*1,25*1,1) | 20.097 |  |  | 563.22 |  | 11319.03 | [30 empty] | ОТм(Зтм) Средний разряд машинистов 4
|  | Итого прямые затраты |  |  |  | 12: 40088.4 | [27 empty] | Итого прямые затраты
|  | ФОТ |  |  |  | 12: 27138.89 | [28 empty] | ФОТ
| Пр/812-027.0-1 | НР Линии электропередачи |  |  |  | 4: %; 5: 103; 7: 103; 12: 27953.06 | [28 empty] | НР Линии электропередачи
| Пр/774-027.0 | СП Линии электропередачи |  |  |  | 4: %; 5: 60; 7: 60; 12: 16283.33 | [28 empty] | СП Линии электропередачи
|  | Всего по позиции |  |  |  | 10: 969.25; 12: 84324.79 | [29 empty] | Всего по позиции
67 | ГЭСН33-04-016-06 | Развозка конструкций и материалов опор ВЛ 0,38-10 кВ по трассе: материалов оснастки сложных опор |  |  |  | 4: шт; 5: 12; 6: 1; 7: 12 | [22 empty] | Развозка конструкций и материалов опор ВЛ 0,38-10 кВ по трассе: материалов оснастки сложных опор
|  | Объем=6+6 | [35 empty] | Объем=6+6
| 421/пр_2020_прил.10_т.3_п.4_гр.3 | Производство работ осуществляется в охранной зоне действующей воздушной линии электропередачи, вблизи объектов, находящихся под напряжением, внутри объектов капитального строительства, внутренняя проводка в которых не обесточена, если это приведет к ограничению действий рабочих в соответствии с требованиями техники безопасности ОЗП=1,2; ЭМ=1,2 к расх.; ЗПМ=1,2; ТЗ=1,2; ТЗМ=1,2 | [36 empty] | Производство работ осуществляется в охранной зоне действующей воздушной линии электропередачи, вблизи объектов, находящихся под напряжением, внутри объектов капитального строительства, внутренняя проводка в которых не обесточена, если это приведет к ограничению действий рабочих в соответствии с требованиями техники безопасности ОЗП=1,2; ЭМ=1,2 к расх.; ЗПМ=1,2; ТЗ=1,2; ТЗМ=1,2
| 421/пр_2020_п.58_пп.б | При применении сметных норм, включенных в сборники ГЭСН (ФЕР, ТЕР), аналогичных технологическим процессам в новом строительстве, в том числе по возведению новых конструктивных элементов ОЗП=1,15; ЭМ=1,25 к расх.; ЗПМ=1,25; ТЗ=1,15; ТЗМ=1,25 | [36 empty] | При применении сметных норм, включенных в сборники ГЭСН (ФЕР, ТЕР), аналогичных технологическим процессам в новом строительстве, в том числе по возведению новых конструктивных элементов ОЗП=1,15; ЭМ=1,25 к расх.; ЗПМ=1,25; ТЗ=1,15; ТЗМ=1,25
| Прил.33.4 п.3.12 | При производстве работ в усложненных условиях: По просекам, кустарникам и неглубоким оврагам ОЗП=1,1; ЭМ=1,1 к расх.; ЗПМ=1,1; ТЗ=1,1; ТЗМ=1,1 | [36 empty] | При производстве работ в усложненных условиях: По просекам, кустарникам и неглубоким оврагам ОЗП=1,1; ЭМ=1,1 к расх.; ЗПМ=1,1; ТЗ=1,1; ТЗМ=1,1
| 1 | ОТ(ЗТ) |  |  |  | 4: чел.-ч; 7: 5.4648; 12: 2618.46 | [25 empty] | ОТ(ЗТ)
| 1-100-25 | Средний разряд работы 2,5 |  |  |  | чел.-ч | 0.3 | 1,518 (1,2*1,15*1,1) | 5.4648 |  |  | 479.15 |  | 2618.46 | [26 empty] | Средний разряд работы 2,5
| 2 | ЭМ |  |  |  | 12: 2041.3 | [25 empty] | ЭМ
|  | ОТм(ЗТм) |  |  |  | 4: чел.-ч; 7: 3.168; 12: 1784.28 | [25 empty] | ОТм(ЗТм)
| 91.15.01-001 | Прицепы тракторные, грузоподъемность до 2 т |  |  |  | маш.-ч | 0.16 | 1,65 (1,2*1,25*1,1) | 3.168 |  |  | 14.91 |  | 47.23 | [26 empty] | Прицепы тракторные, грузоподъемность до 2 т
| 91.15.03-014 | Тракторы на пневмоколесном ходу, мощность 59 кВт (80 л.с.) |  |  |  | маш.-ч | 0.16 | 1,65 (1,2*1,25*1,1) | 3.168 | 487.94 | 1.29 | 629.44 |  | 1994.07 | [26 empty] | Тракторы на пневмоколесном ходу, мощность 59 кВт (80 л.с.)
| 4-100-040 | ОТм(Зтм) Средний разряд машинистов 4 |  |  |  | чел.-ч | 0.16 | 1,65 (1,2*1,25*1,1) | 3.168 |  |  | 563.22 |  | 1784.28 | [30 empty] | ОТм(Зтм) Средний разряд машинистов 4
|  | Итого прямые затраты |  |  |  | 12: 6444.04 | [27 empty] | Итого прямые затраты
|  | ФОТ |  |  |  | 12: 4402.74 | [28 empty] | ФОТ
| Пр/812-027.0-1 | НР Линии электропередачи |  |  |  | 4: %; 5: 103; 7: 103; 12: 4534.82 | [28 empty] | НР Линии электропередачи
| Пр/774-027.0 | СП Линии электропередачи |  |  |  | 4: %; 5: 60; 7: 60; 12: 2641.64 | [28 empty] | СП Линии электропередачи
|  | Всего по позиции |  |  |  | 10: 1135.04; 12: 13620.5 | [29 empty] | Всего по позиции
68 | ГЭСН33-03-005-02 | Погрузка и выгрузка вручную: линейной арматуры |  |  |  | 4: т; 5: 3.4167; 6: 1; 7: 3.4167 | [22 empty] | Погрузка и выгрузка вручную: линейной арматуры
|  | Объем=(22,3*87+18,8*12+1,2*99+3,4*87*3+6,8*12*3)/1000 | [35 empty] | Объем=(22,3*87+18,8*12+1,2*99+3,4*87*3+6,8*12*3)/1000
| 421/пр_2020_прил.10_т.3_п.4_гр.3 | Производство работ осуществляется в охранной зоне действующей воздушной линии электропередачи, вблизи объектов, находящихся под напряжением, внутри объектов капитального строительства, внутренняя проводка в которых не обесточена, если это приведет к ограничению действий рабочих в соответствии с требованиями техники безопасности ОЗП=1,2; ЭМ=1,2 к расх.; ЗПМ=1,2; ТЗ=1,2; ТЗМ=1,2 | [36 empty] | Производство работ осуществляется в охранной зоне действующей воздушной линии электропередачи, вблизи объектов, находящихся под напряжением, внутри объектов капитального строительства, внутренняя проводка в которых не обесточена, если это приведет к ограничению действий рабочих в соответствии с требованиями техники безопасности ОЗП=1,2; ЭМ=1,2 к расх.; ЗПМ=1,2; ТЗ=1,2; ТЗМ=1,2
| 421/пр_2020_п.58_пп.б | При применении сметных норм, включенных в сборники ГЭСН (ФЕР, ТЕР), аналогичных технологическим процессам в новом строительстве, в том числе по возведению новых конструктивных элементов ОЗП=1,15; ЭМ=1,25 к расх.; ЗПМ=1,25; ТЗ=1,15; ТЗМ=1,25 | [36 empty] | При применении сметных норм, включенных в сборники ГЭСН (ФЕР, ТЕР), аналогичных технологическим процессам в новом строительстве, в том числе по возведению новых конструктивных элементов ОЗП=1,15; ЭМ=1,25 к расх.; ЗПМ=1,25; ТЗ=1,15; ТЗМ=1,25
| 1 | ОТ(ЗТ) |  |  |  | 4: чел.-ч; 7: 24.3296; 12: 12629.03 | [25 empty] | ОТ(ЗТ)
| 1-100-33 | Средний разряд работы 3,3 |  |  |  | чел.-ч | 5.16 | 1,38 (1,2*1,15) | 24.3296 |  |  | 519.08 |  | 12629.03 | [26 empty] | Средний разряд работы 3,3
|  | Итого прямые затраты |  |  |  | 12: 12629.03 | [27 empty] | Итого прямые затраты
|  | ФОТ |  |  |  | 12: 12629.03 | [28 empty] | ФОТ
| Пр/812-027.0-1 | НР Линии электропередачи |  |  |  | 4: %; 5: 103; 7: 103; 12: 13007.9 | [28 empty] | НР Линии электропередачи
| Пр/774-027.0 | СП Линии электропередачи |  |  |  | 4: %; 5: 60; 7: 60; 12: 7577.42 | [28 empty] | СП Линии электропередачи
|  | Всего по позиции |  |  |  | 10: 9721.18; 12: 33214.35 | [29 empty] | Всего по позиции
|  | Итоги по разделу 4 Монтаж ВЛ 10-кВ : | [43 empty] | Итоги по разделу 4 Монтаж ВЛ 10-кВ :
|  | Всего прямые затраты (справочно) |  |  |  | 12: 6681667.77 | [32 empty] | Всего прямые затраты (справочно)
|  | в том числе: | [44 empty] | в том числе:
|  | Оплата труда рабочих |  |  |  | 12: 499872.71 | [32 empty] | Оплата труда рабочих
|  | Эксплуатация машин |  |  |  | 12: 324351.63 | [32 empty] | Эксплуатация машин
|  | Оплата труда машинистов (Отм) |  |  |  | 12: 164212.45 | [32 empty] | Оплата труда машинистов (Отм)
|  | Материалы |  |  |  | 12: 5693230.98 | [32 empty] | Материалы
|  | Строительные работы |  |  |  | 12: 6050621.7 | [32 empty] | Строительные работы
|  | в том числе: | [44 empty] | в том числе:
|  | оплата труда |  |  |  | 12: 425214.08 | [32 empty] | оплата труда
|  | эксплуатация машин и механизмов |  |  |  | 12: 308081.83 | [32 empty] | эксплуатация машин и механизмов
|  | оплата труда машинистов (Отм) |  |  |  | 12: 156491.18 | [32 empty] | оплата труда машинистов (Отм)
|  | материалы |  |  |  | 12: 4209259.82 | [32 empty] | материалы
|  | накладные расходы |  |  |  | 12: 600641.83 | [32 empty] | накладные расходы
|  | сметная прибыль |  |  |  | 12: 350932.96 | [32 empty] | сметная прибыль
|  | Монтажные работы |  |  |  | 12: 1704543.11 | [32 empty] | Монтажные работы
|  | в том числе: | [44 empty] | в том числе:
|  | оплата труда |  |  |  | 12: 74658.63 | [32 empty] | оплата труда
|  | эксплуатация машин и механизмов |  |  |  | 12: 16269.8 | [32 empty] | эксплуатация машин и механизмов
|  | оплата труда машинистов (Отм) |  |  |  | 12: 7721.27 | [32 empty] | оплата труда машинистов (Отм)
|  | материалы |  |  |  | 12: 1483971.16 | [32 empty] | материалы
|  | накладные расходы |  |  |  | 12: 79908.5 | [32 empty] | накладные расходы
|  | сметная прибыль |  |  |  | 12: 42013.75 | [32 empty] | сметная прибыль
|  | Всего ФОТ (справочно) |  |  |  | 12: 664085.16 | [32 empty] | Всего ФОТ (справочно)
|  | Всего накладные расходы (справочно) |  |  |  | 12: 680550.33 | [32 empty] | Всего накладные расходы (справочно)
|  | Всего сметная прибыль (справочно) |  |  |  | 12: 392946.71 | [32 empty] | Всего сметная прибыль (справочно)
|  | Всего по разделу 4 Монтаж ВЛ 10-кВ |  |  |  | 12: 7755164.81 | [33 empty] | Всего по разделу 4 Монтаж ВЛ 10-кВ
|  | справочно: | [44 empty] | справочно:
|  | Затраты труда рабочих |  |  |  | 7: 930,6375387 | [34 empty] | Затраты труда рабочих
|  | Затраты труда машинистов |  |  |  | 7: 270,1262093 | [34 empty] | Затраты труда машинистов
Раздел 5. Ограничитель перенапряжения ОПНп-10 на опорах на опоре №19 и опоре № 38 | [35 empty] | Раздел 5. Ограничитель перенапряжения ОПНп-10 на опорах на опоре №19 и опоре № 38
69 | ГЭСН33-04-018-01 | Монтаж ограничителей перенапряжения нелинейных (ОПН) на линиях электропередачи до 10 кВ: с использованием автогидроподъемника |  |  |  | 4: 10 опор; 5: 1.2; 6: 1; 7: 1.2 | [22 empty] | Монтаж ограничителей перенапряжения нелинейных (ОПН) на линиях электропередачи до 10 кВ: с использованием автогидроподъемника
|  | Объем=(6+6) / 10 | [35 empty] | Объем=(6+6) / 10
| 421/пр_2020_прил.10_т.3_п.4_гр.4 | Производство работ осуществляется в охранной зоне действующей воздушной линии электропередачи, вблизи объектов, находящихся под напряжением, внутри объектов капитального строительства, внутренняя проводка в которых не обесточена, если это приведет к ограничению действий рабочих в соответствии с требованиями техники безопасности ОЗП=1,2; ЭМ=1,2 к расх.; ЗПМ=1,2; ТЗ=1,2; ТЗМ=1,2 | [36 empty] | Производство работ осуществляется в охранной зоне действующей воздушной линии электропередачи, вблизи объектов, находящихся под напряжением, внутри объектов капитального строительства, внутренняя проводка в которых не обесточена, если это приведет к ограничению действий рабочих в соответствии с требованиями техники безопасности ОЗП=1,2; ЭМ=1,2 к расх.; ЗПМ=1,2; ТЗ=1,2; ТЗМ=1,2
| 421/пр_2020_п.58_пп.б | При применении сметных норм, включенных в сборники ГЭСН (ФЕР, ТЕР), аналогичных технологическим процессам в новом строительстве, в том числе по возведению новых конструктивных элементов ОЗП=1,15; ЭМ=1,25 к расх.; ЗПМ=1,25; ТЗ=1,15; ТЗМ=1,25 | [36 empty] | При применении сметных норм, включенных в сборники ГЭСН (ФЕР, ТЕР), аналогичных технологическим процессам в новом строительстве, в том числе по возведению новых конструктивных элементов ОЗП=1,15; ЭМ=1,25 к расх.; ЗПМ=1,25; ТЗ=1,15; ТЗМ=1,25
| 1 | ОТ(ЗТ) |  |  |  | 4: чел.-ч; 7: 12.2875; 12: 6843.04 | [25 empty] | ОТ(ЗТ)
| 1-100-39 | Средний разряд работы 3,9 |  |  |  | чел.-ч | 7.42 | 1,38 (1,2*1,15) | 12.2875 |  |  | 556.91 |  | 6843.04 | [26 empty] | Средний разряд работы 3,9
| 2 | ЭМ |  |  |  | 12: 3287.23 | [25 empty] | ЭМ
|  | ОТм(ЗТм) |  |  |  | 4: чел.-ч; 7: 6.39; 12: 3598.98 | [25 empty] | ОТм(ЗТм)
| 91.06.06-011 | Автогидроподъемники, высота подъема 12 м |  |  |  | маш.-ч | 3.48 | 1,5 (1,2*1,25) | 6.264 | 346.73 | 1.46 | 506.23 |  | 3171.02 | [26 empty] | Автогидроподъемники, высота подъема 12 м
| 4-100-040 | ОТм(Зтм) Средний разряд машинистов 4 |  |  |  | чел.-ч | 3.48 | 1,5 (1,2*1,25) | 6.264 |  |  | 563.22 |  | 3528.01 | [30 empty] | ОТм(Зтм) Средний разряд машинистов 4
| 91.14.02-003 | Автомобили бортовые, грузоподъемность до 10 т |  |  |  | маш.-ч | 0.07 | 1,5 (1,2*1,25) | 0.126 |  |  | 922.27 |  | 116.21 | [26 empty] | Автомобили бортовые, грузоподъемность до 10 т
| 4-100-040 | ОТм(Зтм) Средний разряд машинистов 4 |  |  |  | чел.-ч | 0.07 | 1,5 (1,2*1,25) | 0.126 |  |  | 563.22 |  | 70.97 | [30 empty] | ОТм(Зтм) Средний разряд машинистов 4
| 4 | М |  |  |  | 12: 318.45 | [25 empty] | М
| 01.3.01.06-1018 | Смазка ЦИАТИМ-221 |  |  |  | кг | 0.3 |  | 0.36 | 496.96 | 1.78 | 884.59 |  | 318.45 | [26 empty] | Смазка ЦИАТИМ-221
|  | Итого прямые затраты |  |  |  | 12: 14047.7 | [27 empty] | Итого прямые затраты
|  | ФОТ |  |  |  | 12: 10442.02 | [28 empty] | ФОТ
| Пр/812-027.0-1 | НР Линии электропередачи |  |  |  | 4: %; 5: 103; 7: 103; 12: 10755.28 | [28 empty] | НР Линии электропередачи
| Пр/774-027.0 | СП Линии электропередачи |  |  |  | 4: %; 5: 60; 7: 60; 12: 6265.21 | [28 empty] | СП Линии электропередачи
|  | Всего по позиции |  |  |  | 10: 25890.16; 12: 31068.19 | [29 empty] | Всего по позиции
70 О | ФСБЦ-62.1.05.02-1122 Сплит-форма Ленинградская область на 4 квартал 2025 года.xlsx | Ограничитель перенапряжения нелинейный, класс напряжения 6 кВ, наибольшее длительно допустимое напряжение до 7,2 кВ, номинальный разрядный ток 10 кА, класс пропускной способности 2 |  |  |  | шт | 72 | 1 | 72 | 1059.57 | 1.07 | 1133.74 |  | 81629.28 | [22 empty] | Ограничитель перенапряжения нелинейный, класс напряжения 6 кВ, наибольшее длительно допустимое напряжение до 7,2 кВ, номинальный разрядный ток 10 кА, класс пропускной способности 2
|  | (Инженерное оборудование) | [50 empty] | (Инженерное оборудование)
|  | Объем=(6+6)*6 | [35 empty] | Объем=(6+6)*6
|  | Всего по позиции |  |  |  | 12: 81629.28 | [29 empty] | Всего по позиции
|  | Итоги по разделу 5 Ограничитель перенапряжения ОПНп-10 на опорах на опоре №19 и опоре № 38 : | [43 empty] | Итоги по разделу 5 Ограничитель перенапряжения ОПНп-10 на опорах на опоре №19 и опоре № 38 :
|  | Всего прямые затраты (справочно) |  |  |  | 12: 14047.7 | [32 empty] | Всего прямые затраты (справочно)
|  | в том числе: | [44 empty] | в том числе:
|  | Оплата труда рабочих |  |  |  | 12: 6843.04 | [32 empty] | Оплата труда рабочих
|  | Эксплуатация машин |  |  |  | 12: 3287.23 | [32 empty] | Эксплуатация машин
|  | Оплата труда машинистов (Отм) |  |  |  | 12: 3598.98 | [32 empty] | Оплата труда машинистов (Отм)
|  | Материалы |  |  |  | 12: 318.45 | [32 empty] | Материалы
|  | Строительные работы |  |  |  | 12: 31068.19 | [32 empty] | Строительные работы
|  | в том числе: | [44 empty] | в том числе:
|  | оплата труда |  |  |  | 12: 6843.04 | [32 empty] | оплата труда
|  | эксплуатация машин и механизмов |  |  |  | 12: 3287.23 | [32 empty] | эксплуатация машин и механизмов
|  | оплата труда машинистов (Отм) |  |  |  | 12: 3598.98 | [32 empty] | оплата труда машинистов (Отм)
|  | материалы |  |  |  | 12: 318.45 | [32 empty] | материалы
|  | накладные расходы |  |  |  | 12: 10755.28 | [32 empty] | накладные расходы
|  | сметная прибыль |  |  |  | 12: 6265.21 | [32 empty] | сметная прибыль
|  | Оборудование |  |  |  | 12: 81629.28 | [32 empty] | Оборудование
|  | Инженерное оборудование |  |  |  | 12: 81629.28 | [32 empty] | Инженерное оборудование
|  | Всего ФОТ (справочно) |  |  |  | 12: 10442.02 | [32 empty] | Всего ФОТ (справочно)
|  | Всего накладные расходы (справочно) |  |  |  | 12: 10755.28 | [32 empty] | Всего накладные расходы (справочно)
|  | Всего сметная прибыль (справочно) |  |  |  | 12: 6265.21 | [32 empty] | Всего сметная прибыль (справочно)
|  | Всего по разделу 5 Ограничитель перенапряжения ОПНп-10 на опорах на опоре №19 и опоре № 38 |  |  |  | 12: 112697.47 | [33 empty] | Всего по разделу 5 Ограничитель перенапряжения ОПНп-10 на опорах на опоре №19 и опоре № 38
|  | справочно: | [44 empty] | справочно:
|  | Затраты труда рабочих |  |  |  | 7: 12,28752 | [34 empty] | Затраты труда рабочих
|  | Затраты труда машинистов |  |  |  | 7: 6,39 | [34 empty] | Затраты труда машинистов
Раздел 6. Установка РЛНД-10/400 А на оп. № 1, оп. № 50 | [35 empty] | Раздел 6. Установка РЛНД-10/400 А на оп. № 1, оп. № 50
71 | ГЭСН33-04-030-03 | Установка разъединителей: с помощью механизмов |  |  |  | 4: компл; 5: 2; 6: 1; 7: 2 | [22 empty] | Установка разъединителей: с помощью механизмов
| 421/пр_2020_прил.10_т.3_п.4_гр.4 | Производство работ осуществляется в охранной зоне действующей воздушной линии электропередачи, вблизи объектов, находящихся под напряжением, внутри объектов капитального строительства, внутренняя проводка в которых не обесточена, если это приведет к ограничению действий рабочих в соответствии с требованиями техники безопасности ОЗП=1,2; ЭМ=1,2 к расх.; ЗПМ=1,2; ТЗ=1,2; ТЗМ=1,2 | [36 empty] | Производство работ осуществляется в охранной зоне действующей воздушной линии электропередачи, вблизи объектов, находящихся под напряжением, внутри объектов капитального строительства, внутренняя проводка в которых не обесточена, если это приведет к ограничению действий рабочих в соответствии с требованиями техники безопасности ОЗП=1,2; ЭМ=1,2 к расх.; ЗПМ=1,2; ТЗ=1,2; ТЗМ=1,2
| Приказ от 04.08.2020 № 421/пр п.58б | При применении сметных норм, включенных в сборники ГЭСН (ФЕР, ТЕР), аналогичных технологическим процессам в новом строительстве, в том числе по возведению новых конструктивных элементов ОЗП=1,15; ЭМ=1,25 к расх.; ЗПМ=1,25; ТЗ=1,15; ТЗМ=1,25 | [36 empty] | При применении сметных норм, включенных в сборники ГЭСН (ФЕР, ТЕР), аналогичных технологическим процессам в новом строительстве, в том числе по возведению новых конструктивных элементов ОЗП=1,15; ЭМ=1,25 к расх.; ЗПМ=1,25; ТЗ=1,15; ТЗМ=1,25
| 1 | ОТ(ЗТ) |  |  |  | 4: чел.-ч; 7: 20.4792; 12: 12050.58 | [25 empty] | ОТ(ЗТ)
| 1-100-43 | Средний разряд работы 4,3 |  |  |  | чел.-ч | 7.42 | 1,38 (1,2*1,15) | 20.4792 |  |  | 588.43 |  | 12050.58 | [26 empty] | Средний разряд работы 4,3
| 2 | ЭМ |  |  |  | 12: 3794.18 | [25 empty] | ЭМ
|  | ОТм(ЗТм) |  |  |  | 4: чел.-ч; 7: 3.06; 12: 2077.26 | [25 empty] | ОТм(ЗТм)
| 91.05.05-015 | Краны на автомобильном ходу, грузоподъемность 16 т |  |  |  | маш.-ч | 0.61 | 1,5 (1,2*1,25) | 1.83 |  |  | 1631.99 |  | 2986.54 | [26 empty] | Краны на автомобильном ходу, грузоподъемность 16 т
| 4-100-060 | ОТм(Зтм) Средний разряд машинистов 6 |  |  |  | чел.-ч | 0.61 | 1,5 (1,2*1,25) | 1.83 |  |  | 756.56 |  | 1384.5 | [30 empty] | ОТм(Зтм) Средний разряд машинистов 6
| 91.14.02-001 | Автомобили бортовые, грузоподъемность до 5 т |  |  |  | маш.-ч | 0.41 | 1,5 (1,2*1,25) | 1.23 |  |  | 656.62 |  | 807.64 | [26 empty] | Автомобили бортовые, грузоподъемность до 5 т
| 4-100-040 | ОТм(Зтм) Средний разряд машинистов 4 |  |  |  | чел.-ч | 0.41 | 1,5 (1,2*1,25) | 1.23 |  |  | 563.22 |  | 692.76 | [30 empty] | ОТм(Зтм) Средний разряд машинистов 4
| 4 | М |  |  |  | 12: 62.4 | [25 empty] | М
| 01.3.01.06-0038 | Смазка защитная электросетевая |  |  |  | кг | 0.01 |  | 0.02 | 238.29 | 1.78 | 424.16 |  | 8.48 | [26 empty] | Смазка защитная электросетевая
| 01.3.01.06-0051 | Смазка солидол жировой Ж |  |  |  | кг | 0.03 |  | 0.06 | 58.53 | 1.78 | 104.18 |  | 6.25 | [26 empty] | Смазка солидол жировой Ж
| 01.7.20.08-0051 | Ветошь хлопчатобумажная цветная |  |  |  | кг | 0.02 |  | 0.04 | 56.11 | 1.63 | 91.46 |  | 3.66 | [26 empty] | Ветошь хлопчатобумажная цветная
| 14.4.03.03-0102 | Лак битумный БТ-577 |  |  |  | т | 0.0001 |  | 0.0002 | 80020.98 | 1.35 | 108028.32 |  | 21.61 | [26 empty] | Лак битумный БТ-577
| 14.5.09.11-0102 | Уайт-спирит |  |  |  | кг | 0.12 |  | 0.24 | 60.6 | 1.54 | 93.32 |  | 22.4 | [26 empty] | Уайт-спирит
|  | Итого прямые затраты |  |  |  | 12: 17984.42 | [27 empty] | Итого прямые затраты
|  | ФОТ |  |  |  | 12: 14127.84 | [28 empty] | ФОТ
| Пр/812-027.0-1 | НР Линии электропередачи |  |  |  | 4: %; 5: 103; 7: 103; 12: 14551.68 | [28 empty] | НР Линии электропередачи
| Пр/774-027.0 | СП Линии электропередачи |  |  |  | 4: %; 5: 60; 7: 60; 12: 8476.7 | [28 empty] | СП Линии электропередачи
|  | Всего по позиции |  |  |  | 10: 20506.4; 12: 41012.8 | [29 empty] | Всего по позиции
72 О | ФСБЦ-62.3.05.02-1156 Сплит-форма Ленинградская область на 4 квартал 2025 года.xlsx | Разъединитель однополюсный, переднего присоединения, на одно направление с рычагом для оперирования штангой, номинальный ток 2500 А, IP 00, размеры 380х304х285 мм |  |  |  | шт | 2 | 1 | 2 | 23636.43 | 1.12 | 26472.8 |  | 52945.6 | [22 empty] | Разъединитель однополюсный, переднего присоединения, на одно направление с рычагом для оперирования штангой, номинальный ток 2500 А, IP 00, размеры 380х304х285 мм
|  | (Инженерное оборудование) | [50 empty] | (Инженерное оборудование)
|  | Всего по позиции |  |  |  | 12: 52945.6 | [29 empty] | Всего по позиции
73 | ФСБЦ-25.2.02.04-0012 Сплит-форма Ленинградская область на 4 квартал 2025 года.xlsx | Кронштейн-1 для установки разъединителя на воздушных ЛЭП 6-10 кВ |  |  |  | шт | 2 | 1 | 2 | 1248.01 | 1.34 | 1672.33 |  | 3344.66 | [22 empty] | Кронштейн-1 для установки разъединителя на воздушных ЛЭП 6-10 кВ
|  | Всего по позиции |  |  |  | 12: 3344.66 | [29 empty] | Всего по позиции
74 | ФСБЦ-25.2.02.04-0013 Сплит-форма Ленинградская область на 4 квартал 2025 года.xlsx | Кронштейн-2 для установки разъединителя на воздушных ЛЭП 6-10 кВ |  |  |  | шт | 2 | 1 | 2 | 749.15 | 1.34 | 1003.86 |  | 2007.72 | [22 empty] | Кронштейн-2 для установки разъединителя на воздушных ЛЭП 6-10 кВ
|  | Всего по позиции |  |  |  | 12: 2007.72 | [29 empty] | Всего по позиции
Хомут Х-7, хомут Х-8 | [50 empty] | Хомут Х-7, хомут Х-8
75 | ФСБЦ-07.2.07.13-0221 Сплит-форма Ленинградская область на 4 квартал 2025 года.xlsx | Хомуты стальные |  |  |  | кг | 5.8 | 1 | 5.8 | 44.55 | 1.42 | 63.26 |  | 366.91 | [22 empty] | Хомуты стальные
|  | Объем=(0,7*3+0,8*1)*2 | [35 empty] | Объем=(0,7*3+0,8*1)*2
|  | Всего по позиции |  |  |  | 12: 366.91 | [29 empty] | Всего по позиции
Применительно: Вал привода РА-7 | [50 empty] | Применительно: Вал привода РА-7
76 | ФСБЦ-07.2.07.12-0001 Сплит-форма Ленинградская область на 4 квартал 2025 года.xlsx | Металлоконструкции вспомогательного назначения с преобладанием толстолистовой стали или профильного проката, с отверстиями и без |  |  |  | т | 0.054 | 1 | 0.054 | 105278.81 | 1.44 | 151601.49 |  | 8186.48 | [22 empty] | Металлоконструкции вспомогательного назначения с преобладанием толстолистовой стали или профильного проката, с отверстиями и без
|  | Объем=13,5*2*2/1000 | [35 empty] | Объем=13,5*2*2/1000
|  | Всего по позиции |  |  |  | 12: 8186.48 | [29 empty] | Всего по позиции
77 | ФСБЦ-01.7.04.04-0045 Сплит-форма Ленинградская область на 4 квартал 2025 года.xlsx | Замок накладной сувальдный механический, ригель круглого сечения, механизм открывания изнутри ключом, без защелки, без задвижки, количество ригелей 2, диаметр ригеля 12 мм, в комплекте с запорной планкой |  |  |  | компл | 2 | 1 | 2 | 543.45 | 1.02 | 554.32 |  | 1108.64 | [22 empty] | Замок накладной сувальдный механический, ригель круглого сечения, механизм открывания изнутри ключом, без защелки, без задвижки, количество ригелей 2, диаметр ригеля 12 мм, в комплекте с запорной планкой
|  | Всего по позиции |  |  |  | 12: 1108.64 | [29 empty] | Всего по позиции
|  | Итоги по разделу 6 Установка РЛНД-10/400 А на оп. № 1, оп. № 50 : | [43 empty] | Итоги по разделу 6 Установка РЛНД-10/400 А на оп. № 1, оп. № 50 :
|  | Всего прямые затраты (справочно) |  |  |  | 12: 32998.83 | [32 empty] | Всего прямые затраты (справочно)
|  | в том числе: | [44 empty] | в том числе:
|  | Оплата труда рабочих |  |  |  | 12: 12050.58 | [32 empty] | Оплата труда рабочих
|  | Эксплуатация машин |  |  |  | 12: 3794.18 | [32 empty] | Эксплуатация машин
|  | Оплата труда машинистов (Отм) |  |  |  | 12: 2077.26 | [32 empty] | Оплата труда машинистов (Отм)
|  | Материалы |  |  |  | 12: 15076.81 | [32 empty] | Материалы
|  | Строительные работы |  |  |  | 12: 56027.21 | [32 empty] | Строительные работы
|  | в том числе: | [44 empty] | в том числе:
|  | оплата труда |  |  |  | 12: 12050.58 | [32 empty] | оплата труда
|  | эксплуатация машин и механизмов |  |  |  | 12: 3794.18 | [32 empty] | эксплуатация машин и механизмов
|  | оплата труда машинистов (Отм) |  |  |  | 12: 2077.26 | [32 empty] | оплата труда машинистов (Отм)
|  | материалы |  |  |  | 12: 15076.81 | [32 empty] | материалы
|  | накладные расходы |  |  |  | 12: 14551.68 | [32 empty] | накладные расходы
|  | сметная прибыль |  |  |  | 12: 8476.7 | [32 empty] | сметная прибыль
|  | Оборудование |  |  |  | 12: 52945.6 | [32 empty] | Оборудование
|  | Инженерное оборудование |  |  |  | 12: 52945.6 | [32 empty] | Инженерное оборудование
|  | Всего ФОТ (справочно) |  |  |  | 12: 14127.84 | [32 empty] | Всего ФОТ (справочно)
|  | Всего накладные расходы (справочно) |  |  |  | 12: 14551.68 | [32 empty] | Всего накладные расходы (справочно)
|  | Всего сметная прибыль (справочно) |  |  |  | 12: 8476.7 | [32 empty] | Всего сметная прибыль (справочно)
|  | Всего по разделу 6 Установка РЛНД-10/400 А на оп. № 1, оп. № 50 |  |  |  | 12: 108972.81 | [33 empty] | Всего по разделу 6 Установка РЛНД-10/400 А на оп. № 1, оп. № 50
|  | справочно: | [44 empty] | справочно:
|  | Затраты труда рабочих |  |  |  | 7: 20,4792 | [34 empty] | Затраты труда рабочих
|  | Затраты труда машинистов |  |  |  | 7: 3,06 | [34 empty] | Затраты труда машинистов
Раздел 7. Реклоузер | [35 empty] | Раздел 7. Реклоузер
78 | ГЭСН33-04-031-03 | Установка оборудования пунктов секционирования: на железобетонных стойках опор ВЛ |  |  |  | 4: компл; 5: 2; 6: 1; 7: 2 | [22 empty] | Установка оборудования пунктов секционирования: на железобетонных стойках опор ВЛ
| 421/пр_2020_прил.10_т.3_п.4_гр.4 | Производство работ осуществляется в охранной зоне действующей воздушной линии электропередачи, вблизи объектов, находящихся под напряжением, внутри объектов капитального строительства, внутренняя проводка в которых не обесточена, если это приведет к ограничению действий рабочих в соответствии с требованиями техники безопасности ОЗП=1,2; ЭМ=1,2 к расх.; ЗПМ=1,2; ТЗ=1,2; ТЗМ=1,2 | [36 empty] | Производство работ осуществляется в охранной зоне действующей воздушной линии электропередачи, вблизи объектов, находящихся под напряжением, внутри объектов капитального строительства, внутренняя проводка в которых не обесточена, если это приведет к ограничению действий рабочих в соответствии с требованиями техники безопасности ОЗП=1,2; ЭМ=1,2 к расх.; ЗПМ=1,2; ТЗ=1,2; ТЗМ=1,2
| Приказ от 04.08.2020 № 421/пр п.58б | При применении сметных норм, включенных в сборники ГЭСН (ФЕР, ТЕР), аналогичных технологическим процессам в новом строительстве, в том числе по возведению новых конструктивных элементов ОЗП=1,15; ЭМ=1,25 к расх.; ЗПМ=1,25; ТЗ=1,15; ТЗМ=1,25 | [36 empty] | При применении сметных норм, включенных в сборники ГЭСН (ФЕР, ТЕР), аналогичных технологическим процессам в новом строительстве, в том числе по возведению новых конструктивных элементов ОЗП=1,15; ЭМ=1,25 к расх.; ЗПМ=1,25; ТЗ=1,15; ТЗМ=1,25
| 1 | ОТ(ЗТ) |  |  |  | 4: чел.-ч; 7: 78.9084; 12: 44442.79 | [25 empty] | ОТ(ЗТ)
| 1-100-40 | Средний разряд работы 4,0 |  |  |  | чел.-ч | 28.59 | 1,38 (1,2*1,15) | 78.9084 |  |  | 563.22 |  | 44442.79 | [26 empty] | Средний разряд работы 4,0
| 2 | ЭМ |  |  |  | 12: 24667.17 | [25 empty] | ЭМ
|  | ОТм(ЗТм) |  |  |  | 4: чел.-ч; 7: 29.64; 12: 18242.49 | [25 empty] | ОТм(ЗТм)
| 91.05.05-015 | Краны на автомобильном ходу, грузоподъемность 16 т |  |  |  | маш.-ч | 2.67 | 1,5 (1,2*1,25) | 8.01 |  |  | 1631.99 |  | 13072.24 | [26 empty] | Краны на автомобильном ходу, грузоподъемность 16 т
| 4-100-060 | ОТм(Зтм) Средний разряд машинистов 6 |  |  |  | чел.-ч | 2.67 | 1,5 (1,2*1,25) | 8.01 |  |  | 756.56 |  | 6060.05 | [30 empty] | ОТм(Зтм) Средний разряд машинистов 6
| 91.06.06-011 | Автогидроподъемники, высота подъема 12 м |  |  |  | маш.-ч | 5.78 | 1,5 (1,2*1,25) | 17.34 | 346.73 | 1.46 | 506.23 |  | 8778.03 | [26 empty] | Автогидроподъемники, высота подъема 12 м
| 4-100-040 | ОТм(Зтм) Средний разряд машинистов 4 |  |  |  | чел.-ч | 5.78 | 1,5 (1,2*1,25) | 17.34 |  |  | 563.22 |  | 9766.23 | [30 empty] | ОТм(Зтм) Средний разряд машинистов 4
| 91.14.02-001 | Автомобили бортовые, грузоподъемность до 5 т |  |  |  | маш.-ч | 1.43 | 1,5 (1,2*1,25) | 4.29 |  |  | 656.62 |  | 2816.9 | [26 empty] | Автомобили бортовые, грузоподъемность до 5 т
| 4-100-040 | ОТм(Зтм) Средний разряд машинистов 4 |  |  |  | чел.-ч | 1.43 | 1,5 (1,2*1,25) | 4.29 |  |  | 563.22 |  | 2416.21 | [30 empty] | ОТм(Зтм) Средний разряд машинистов 4
|  | Итого прямые затраты |  |  |  | 12: 87352.45 | [27 empty] | Итого прямые затраты
|  | ФОТ |  |  |  | 12: 62685.28 | [28 empty] | ФОТ
| Пр/812-027.0-1 | НР Линии электропередачи |  |  |  | 4: %; 5: 103; 7: 103; 12: 64565.84 | [28 empty] | НР Линии электропередачи
| Пр/774-027.0 | СП Линии электропередачи |  |  |  | 4: %; 5: 60; 7: 60; 12: 37611.17 | [28 empty] | СП Линии электропередачи
|  | Всего по позиции |  |  |  | 10: 94764.73; 12: 189529.46 | [29 empty] | Всего по позиции
79 О | ТЦ_62.3.05.00_77_7722682806_04.04.2025_02_1.3 КА п.1.3 | Комплект реклоузера TER Rec15 Smart1 R7 |  |  |  | комплект | 2 | 1 | 2 |  |  | 2084720 |  | 4169440 | [22 empty] | Комплект реклоузера TER Rec15 Smart1 R7
|  | (Оборудование) | [50 empty] | (Оборудование)
|  | Всего по позиции |  |  |  | 12: 4169440 | [29 empty] | Всего по позиции
|  | Итоги по разделу 7 Реклоузер : | [43 empty] | Итоги по разделу 7 Реклоузер :
|  | Всего прямые затраты (справочно) |  |  |  | 12: 87352.45 | [32 empty] | Всего прямые затраты (справочно)
|  | в том числе: | [44 empty] | в том числе:
|  | Оплата труда рабочих |  |  |  | 12: 44442.79 | [32 empty] | Оплата труда рабочих
|  | Эксплуатация машин |  |  |  | 12: 24667.17 | [32 empty] | Эксплуатация машин
|  | Оплата труда машинистов (Отм) |  |  |  | 12: 18242.49 | [32 empty] | Оплата труда машинистов (Отм)
|  | Строительные работы |  |  |  | 12: 189529.46 | [32 empty] | Строительные работы
|  | в том числе: | [44 empty] | в том числе:
|  | оплата труда |  |  |  | 12: 44442.79 | [32 empty] | оплата труда
|  | эксплуатация машин и механизмов |  |  |  | 12: 24667.17 | [32 empty] | эксплуатация машин и механизмов
|  | оплата труда машинистов (Отм) |  |  |  | 12: 18242.49 | [32 empty] | оплата труда машинистов (Отм)
|  | накладные расходы |  |  |  | 12: 64565.84 | [32 empty] | накладные расходы
|  | сметная прибыль |  |  |  | 12: 37611.17 | [32 empty] | сметная прибыль
|  | Оборудование |  |  |  | 12: 4169440 | [32 empty] | Оборудование
|  | Всего ФОТ (справочно) |  |  |  | 12: 62685.28 | [32 empty] | Всего ФОТ (справочно)
|  | Всего накладные расходы (справочно) |  |  |  | 12: 64565.84 | [32 empty] | Всего накладные расходы (справочно)
|  | Всего сметная прибыль (справочно) |  |  |  | 12: 37611.17 | [32 empty] | Всего сметная прибыль (справочно)
|  | Всего по разделу 7 Реклоузер |  |  |  | 12: 4358969.46 | [33 empty] | Всего по разделу 7 Реклоузер
|  | справочно: | [44 empty] | справочно:
|  | Оборудование, отсутствующее в ФРСН |  |  |  | 12: 4169440 | [32 empty] | Оборудование, отсутствующее в ФРСН
|  | Затраты труда рабочих |  |  |  | 7: 78,9084 | [34 empty] | Затраты труда рабочих
|  | Затраты труда машинистов |  |  |  | 7: 29,64 | [34 empty] | Затраты труда машинистов
Раздел 8. Заземление | [35 empty] | Раздел 8. Заземление
Монтаж заземляющих устройств на анкерных опорах | [50 empty] | Монтаж заземляющих устройств на анкерных опорах
80 | ГЭСНм08-02-472-08 | Проводник заземляющий открыто по строительным основаниям: из круглой стали |  |  |  | 4: 100 м; 5: 1.2; 6: 1; 7: 1.2 | [22 empty] | Проводник заземляющий открыто по строительным основаниям: из круглой стали
|  | Объем=(10*12) / 100 | [35 empty] | Объем=(10*12) / 100
| 421/пр_2020_прил.10_т.3_п.4_гр.4 | Производство работ осуществляется в охранной зоне действующей воздушной линии электропередачи, вблизи объектов, находящихся под напряжением, внутри объектов капитального строительства, внутренняя проводка в которых не обесточена, если это приведет к ограничению действий рабочих в соответствии с требованиями техники безопасности ОЗП=1,2; ЭМ=1,2 к расх.; ЗПМ=1,2; ТЗ=1,2; ТЗМ=1,2 | [36 empty] | Производство работ осуществляется в охранной зоне действующей воздушной линии электропередачи, вблизи объектов, находящихся под напряжением, внутри объектов капитального строительства, внутренняя проводка в которых не обесточена, если это приведет к ограничению действий рабочих в соответствии с требованиями техники безопасности ОЗП=1,2; ЭМ=1,2 к расх.; ЗПМ=1,2; ТЗ=1,2; ТЗМ=1,2
| 1 | ОТ(ЗТ) |  |  |  | 4: чел.-ч; 7: 25.2; 12: 13875.37 | [25 empty] | ОТ(ЗТ)
| 1-100-38 | Средний разряд работы 3,8 |  |  |  | чел.-ч | 17.5 | 1.2 | 25.2 |  |  | 550.61 |  | 13875.37 | [26 empty] | Средний разряд работы 3,8
| 2 | ЭМ |  |  |  | 12: 502.66 | [25 empty] | ЭМ
|  | ОТм(ЗТм) |  |  |  | 4: чел.-ч; 7: 0.288; 12: 190.04 | [25 empty] | ОТм(ЗТм)
| 91.05.05-015 | Краны на автомобильном ходу, грузоподъемность 16 т |  |  |  | маш.-ч | 0.1 | 1.2 | 0.144 |  |  | 1631.99 |  | 235.01 | [26 empty] | Краны на автомобильном ходу, грузоподъемность 16 т
| 4-100-060 | ОТм(Зтм) Средний разряд машинистов 6 |  |  |  | чел.-ч | 0.1 | 1.2 | 0.144 |  |  | 756.56 |  | 108.94 | [30 empty] | ОТм(Зтм) Средний разряд машинистов 6
| 91.14.02-001 | Автомобили бортовые, грузоподъемность до 5 т |  |  |  | маш.-ч | 0.1 | 1.2 | 0.144 |  |  | 656.62 |  | 94.55 | [26 empty] | Автомобили бортовые, грузоподъемность до 5 т
| 4-100-040 | ОТм(Зтм) Средний разряд машинистов 4 |  |  |  | чел.-ч | 0.1 | 1.2 | 0.144 |  |  | 563.22 |  | 81.1 | [30 empty] | ОТм(Зтм) Средний разряд машинистов 4
| 91.17.04-233 | Аппараты сварочные для ручной дуговой сварки, сварочный ток до 350 А |  |  |  | маш.-ч | 2.9 | 1.2 | 4.176 |  |  | 41.45 |  | 173.1 | [26 empty] | Аппараты сварочные для ручной дуговой сварки, сварочный ток до 350 А
| 4 | М |  |  |  | 12: 3223.05 | [25 empty] | М
| 01.7.11.07-0227 | Электроды сварочные для сварки низколегированных и углеродистых сталей УОНИ 13/45, Э42А, диаметр 4-5 мм |  |  |  | кг | 0.9 |  | 1.08 | 155.63 | 0.89 | 138.51 |  | 149.59 | [26 empty] | Электроды сварочные для сварки низколегированных и углеродистых сталей УОНИ 13/45, Э42А, диаметр 4-5 мм
| 08.3.05.02-0021 | Прокат листовой горячекатаный, марки стали Ст3сп, Ст3пс, ширина 1200-3000 мм, толщина 1-8 мм |  |  |  | т | 0.004 |  | 0.0048 | 71131.5 | 0.8 | 56905.2 |  | 273.14 | [26 empty] | Прокат листовой горячекатаный, марки стали Ст3сп, Ст3пс, ширина 1200-3000 мм, толщина 1-8 мм
| 14.4.01.09-0427 | Грунтовка эпоксидная антикоррозионная с содержанием цинка для защиты металлических поверхностей, расход 0,20-0,39 кг/м2 |  |  |  | кг | 2 |  | 2.4 | 911.56 | 1.28 | 1166.8 |  | 2800.32 | [26 empty] | Грунтовка эпоксидная антикоррозионная с содержанием цинка для защиты металлических поверхностей, расход 0,20-0,39 кг/м2
|  | Итого прямые затраты |  |  |  | 12: 17791.12 | [27 empty] | Итого прямые затраты
80.1 | 421/пр_2020_п.75_пп.а | Вспомогательные ненормируемые материальные ресурсы |  |  |  | 4: %; 5: 2; 7: 2; 12: 231.26 | [35 empty] | Вспомогательные ненормируемые материальные ресурсы
|  | ФОТ |  |  |  | 12: 14065.41 | [28 empty] | ФОТ
| Пр/812-049.3-1 | НР Электротехнические установки на других объектах |  |  |  | 4: %; 5: 97; 7: 97; 12: 13643.45 | [28 empty] | НР Электротехнические установки на других объектах
| Пр/774-049.3 | СП Электротехнические установки на других объектах |  |  |  | 4: %; 5: 51; 7: 51; 12: 7173.36 | [28 empty] | СП Электротехнические установки на других объектах
|  | Всего по позиции |  |  |  | 10: 32365.99; 12: 38839.19 | [29 empty] | Всего по позиции
81 | ФСБЦ-08.3.03.05-1068 Сплит-форма Ленинградская область на 4 квартал 2025 года.xlsx | Проволока стальная низкоуглеродистая оцинкованная общего назначения, диаметр 7,0-10,0 мм |  |  |  | т | 0.07404 | 1 | 0.07404 | 70834.15 | 0.97 | 68709.13 |  | 5087.22 | [22 empty] | Проволока стальная низкоуглеродистая оцинкованная общего назначения, диаметр 7,0-10,0 мм
|  | Объем=(0,617/1000)*10*12 | [35 empty] | Объем=(0,617/1000)*10*12
|  | Всего по позиции |  |  |  | 12: 5087.22 | [29 empty] | Всего по позиции
82 | ФСБЦ-25.2.02.11-0021 Сплит-форма Ленинградская область на 4 квартал 2025 года.xlsx | Лента крепления из нержавеющей стали в пластмассовой коробке с кабельной бухтой, ширина 20 мм, толщина 0,7 мм, длина 50 м |  |  |  | шт | 2.4 | 1 | 2.4 | 2940.8 | 1.34 | 3940.67 |  | 9457.61 | [22 empty] | Лента крепления из нержавеющей стали в пластмассовой коробке с кабельной бухтой, ширина 20 мм, толщина 0,7 мм, длина 50 м
|  | Объем=(10*12)/50 | [35 empty] | Объем=(10*12)/50
|  | Всего по позиции |  |  |  | 12: 9457.61 | [29 empty] | Всего по позиции
83 | ФСБЦ-25.2.02.11-0051 Сплит-форма Ленинградская область на 4 квартал 2025 года.xlsx | Скрепы для фиксации на промежуточных опорах, размер 20 мм |  |  |  | 100 шт | 1.2 | 1 | 1.2 | 1926.82 | 1.19 | 2292.92 |  | 2751.5 | [22 empty] | Скрепы для фиксации на промежуточных опорах, размер 20 мм
|  | Объем=((10*12)) / 100 | [35 empty] | Объем=((10*12)) / 100
|  | Всего по позиции |  |  |  | 12: 2751.5 | [29 empty] | Всего по позиции
84 | ФСБЦ-20.1.01.11-0004 Сплит-форма Ленинградская область на 4 квартал 2025 года.xlsx | Зажим плашечный соединительный ПА 2-2 |  |  |  | шт | 12 | 1 | 12 | 67.57 | 1.14 | 77.03 |  | 924.36 | [22 empty] | Зажим плашечный соединительный ПА 2-2
|  | Всего по позиции |  |  |  | 12: 924.36 | [29 empty] | Всего по позиции
85 | ГЭСН33-03-004-01 | Забивка вертикальных заземлителей механизированная на глубину до 5 м |  |  |  | 4: шт; 5: 18; 6: 1; 7: 18 | [22 empty] | Забивка вертикальных заземлителей механизированная на глубину до 5 м
|  | Объем=9*2 | [35 empty] | Объем=9*2
| 421/пр_2020_прил.10_т.3_п.4_гр.4 | Производство работ осуществляется в охранной зоне действующей воздушной линии электропередачи, вблизи объектов, находящихся под напряжением, внутри объектов капитального строительства, внутренняя проводка в которых не обесточена, если это приведет к ограничению действий рабочих в соответствии с требованиями техники безопасности ОЗП=1,2; ЭМ=1,2 к расх.; ЗПМ=1,2; ТЗ=1,2; ТЗМ=1,2 | [36 empty] | Производство работ осуществляется в охранной зоне действующей воздушной линии электропередачи, вблизи объектов, находящихся под напряжением, внутри объектов капитального строительства, внутренняя проводка в которых не обесточена, если это приведет к ограничению действий рабочих в соответствии с требованиями техники безопасности ОЗП=1,2; ЭМ=1,2 к расх.; ЗПМ=1,2; ТЗ=1,2; ТЗМ=1,2
| Приказ от 04.08.2020 № 421/пр п.58б | При применении сметных норм, включенных в сборники ГЭСН (ФЕР, ТЕР), аналогичных технологическим процессам в новом строительстве, в том числе по возведению новых конструктивных элементов ОЗП=1,15; ЭМ=1,25 к расх.; ЗПМ=1,25; ТЗ=1,15; ТЗМ=1,25 | [36 empty] | При применении сметных норм, включенных в сборники ГЭСН (ФЕР, ТЕР), аналогичных технологическим процессам в новом строительстве, в том числе по возведению новых конструктивных элементов ОЗП=1,15; ЭМ=1,25 к расх.; ЗПМ=1,25; ТЗ=1,15; ТЗМ=1,25
| 1 | ОТ(ЗТ) |  |  |  | 4: чел.-ч; 7: 11.178; 12: 5543.95 | [25 empty] | ОТ(ЗТ)
| 1-100-29 | Средний разряд работы 2,9 |  |  |  | чел.-ч | 0.45 | 1,38 (1,2*1,15) | 11.178 |  |  | 495.97 |  | 5543.95 | [26 empty] | Средний разряд работы 2,9
| 2 | ЭМ |  |  |  | 12: 4500.71 | [25 empty] | ЭМ
|  | ОТм(ЗТм) |  |  |  | 4: чел.-ч; 7: 8.64; 12: 4866.22 | [25 empty] | ОТм(ЗТм)
| 91.17.04-034 | Агрегаты сварочные с двигателем внутреннего сгорания для ручной дуговой сварки, сварочный ток до 400 А, количество постов 1 |  |  |  | маш.-ч | 0.12 | 1,5 (1,2*1,25) | 3.24 |  |  | 108.2 |  | 350.57 | [26 empty] | Агрегаты сварочные с двигателем внутреннего сгорания для ручной дуговой сварки, сварочный ток до 400 А, количество постов 1
| 91.18.01-007 | Компрессоры винтовые передвижные с двигателем внутреннего сгорания, давление до 0,7 МПа (7 атм), производительность до 5,4 м3/мин |  |  |  | маш.-ч | 0.32 | 1,5 (1,2*1,25) | 8.64 |  |  | 398.72 |  | 3444.94 | [26 empty] | Компрессоры винтовые передвижные с двигателем внутреннего сгорания, давление до 0,7 МПа (7 атм), производительность до 5,4 м3/мин
| 4-100-040 | ОТм(Зтм) Средний разряд машинистов 4 |  |  |  | чел.-ч | 0.32 | 1,5 (1,2*1,25) | 8.64 |  |  | 563.22 |  | 4866.22 | [30 empty] | ОТм(Зтм) Средний разряд машинистов 4
| 91.21.22-195 | Машины пневматические при работе от передвижных компрессорных установок для забивания в грунт под любым углом наклона к горизонту и извлечения стержней диаметром от 12 до 25 мм, длиной от 2 до 15 м |  |  |  | маш.-ч | 0.32 | 1,5 (1,2*1,25) | 8.64 | 73.53 | 1.11 | 81.62 |  | 705.2 | [26 empty] | Машины пневматические при работе от передвижных компрессорных установок для забивания в грунт под любым углом наклона к горизонту и извлечения стержней диаметром от 12 до 25 мм, длиной от 2 до 15 м
| 4 | М |  |  |  | 12: 4377.59 | [25 empty] | М
| 01.7.11.07-0227 | Электроды сварочные для сварки низколегированных и углеродистых сталей УОНИ 13/45, Э42А, диаметр 4-5 мм |  |  |  | кг | 0.03 |  | 0.54 | 155.63 | 0.89 | 138.51 |  | 74.8 | [26 empty] | Электроды сварочные для сварки низколегированных и углеродистых сталей УОНИ 13/45, Э42А, диаметр 4-5 мм
| 08.4.03.02-0002 | Сталь арматурная горячекатаная гладкая, класс A-I, диаметр 6-22 мм |  |  |  | т | 0.005 |  | 0.09 | 63745 | 0.75 | 47808.75 |  | 4302.79 | [26 empty] | Сталь арматурная горячекатаная гладкая, класс A-I, диаметр 6-22 мм
|  | Итого прямые затраты |  |  |  | 12: 19288.47 | [27 empty] | Итого прямые затраты
|  | ФОТ |  |  |  | 12: 10410.17 | [28 empty] | ФОТ
| Пр/812-027.0-1 | НР Линии электропередачи |  |  |  | 4: %; 5: 103; 7: 103; 12: 10722.48 | [28 empty] | НР Линии электропередачи
| Пр/774-027.0 | СП Линии электропередачи |  |  |  | 4: %; 5: 60; 7: 60; 12: 6246.1 | [28 empty] | СП Линии электропередачи
|  | Всего по позиции |  |  |  | 10: 2014.28; 12: 36257.05 | [29 empty] | Всего по позиции
86 | ГЭСН33-03-003-01 | Устройство заземлителя: протяженного в грунтах 1-4 групп при длине луча до 10 м |  |  |  | 4: 100 м; 5: 0.2; 6: 1; 7: 0.2 | [22 empty] | Устройство заземлителя: протяженного в грунтах 1-4 групп при длине луча до 10 м
|  | Объем=0,1*2 | [35 empty] | Объем=0,1*2
| 421/пр_2020_прил.10_т.3_п.4_гр.4 | Производство работ осуществляется в охранной зоне действующей воздушной линии электропередачи, вблизи объектов, находящихся под напряжением, внутри объектов капитального строительства, внутренняя проводка в которых не обесточена, если это приведет к ограничению действий рабочих в соответствии с требованиями техники безопасности ОЗП=1,2; ЭМ=1,2 к расх.; ЗПМ=1,2; ТЗ=1,2; ТЗМ=1,2 | [36 empty] | Производство работ осуществляется в охранной зоне действующей воздушной линии электропередачи, вблизи объектов, находящихся под напряжением, внутри объектов капитального строительства, внутренняя проводка в которых не обесточена, если это приведет к ограничению действий рабочих в соответствии с требованиями техники безопасности ОЗП=1,2; ЭМ=1,2 к расх.; ЗПМ=1,2; ТЗ=1,2; ТЗМ=1,2
| Приказ от 04.08.2020 № 421/пр п.58б | При применении сметных норм, включенных в сборники ГЭСН (ФЕР, ТЕР), аналогичных технологическим процессам в новом строительстве, в том числе по возведению новых конструктивных элементов ОЗП=1,15; ЭМ=1,25 к расх.; ЗПМ=1,25; ТЗ=1,15; ТЗМ=1,25 | [36 empty] | При применении сметных норм, включенных в сборники ГЭСН (ФЕР, ТЕР), аналогичных технологическим процессам в новом строительстве, в том числе по возведению новых конструктивных элементов ОЗП=1,15; ЭМ=1,25 к расх.; ЗПМ=1,25; ТЗ=1,15; ТЗМ=1,25
| 1 | ОТ(ЗТ) |  |  |  | 4: чел.-ч; 7: 2.473; 12: 1392.82 | [25 empty] | ОТ(ЗТ)
| 1-100-40 | Средний разряд работы 4,0 |  |  |  | чел.-ч | 8.96 | 1,38 (1,2*1,15) | 2.473 |  |  | 563.22 |  | 1392.82 | [26 empty] | Средний разряд работы 4,0
| 2 | ЭМ |  |  |  | 12: 957.36 | [25 empty] | ЭМ
|  | ОТм(ЗТм) |  |  |  | 4: чел.-ч; 7: 0.903; 12: 605.15 | [25 empty] | ОТм(ЗТм)
| 91.01.04-003 | Установки однобаровые на тракторе, мощность 79 кВт (108 л.с.), ширина щели 14 см |  |  |  | маш.-ч | 2.38 | 1,5 (1,2*1,25) | 0.714 | 658.2 | 1.33 | 875.41 |  | 625.04 | [26 empty] | Установки однобаровые на тракторе, мощность 79 кВт (108 л.с.), ширина щели 14 см
| 4-100-050 | ОТм(Зтм) Средний разряд машинистов 5 |  |  |  | чел.-ч | 2.38 | 1,5 (1,2*1,25) | 0.714 |  |  | 647.28 |  | 462.16 | [30 empty] | ОТм(Зтм) Средний разряд машинистов 5
| 91.13.03-111 | Спецавтомобили-вездеходы, грузоподъемность до 8 т |  |  |  | маш.-ч | 0.63 | 1,5 (1,2*1,25) | 0.189 |  |  | 1598.58 |  | 302.13 | [26 empty] | Спецавтомобили-вездеходы, грузоподъемность до 8 т
| 4-100-060 | ОТм(Зтм) Средний разряд машинистов 6 |  |  |  | чел.-ч | 0.63 | 1,5 (1,2*1,25) | 0.189 |  |  | 756.56 |  | 142.99 | [30 empty] | ОТм(Зтм) Средний разряд машинистов 6
| 91.17.04-034 | Агрегаты сварочные с двигателем внутреннего сгорания для ручной дуговой сварки, сварочный ток до 400 А, количество постов 1 |  |  |  | маш.-ч | 0.93 | 1,5 (1,2*1,25) | 0.279 |  |  | 108.2 |  | 30.19 | [26 empty] | Агрегаты сварочные с двигателем внутреннего сгорания для ручной дуговой сварки, сварочный ток до 400 А, количество постов 1
| 4 | М |  |  |  | 12: 863.33 | [25 empty] | М
| 01.7.11.07-0227 | Электроды сварочные для сварки низколегированных и углеродистых сталей УОНИ 13/45, Э42А, диаметр 4-5 мм |  |  |  | кг | 0.1 |  | 0.02 | 155.63 | 0.89 | 138.51 |  | 2.77 | [26 empty] | Электроды сварочные для сварки низколегированных и углеродистых сталей УОНИ 13/45, Э42А, диаметр 4-5 мм
| 08.4.03.02-0002 | Сталь арматурная горячекатаная гладкая, класс A-I, диаметр 6-22 мм |  |  |  | т | 0.09 |  | 0.018 | 63745 | 0.75 | 47808.75 |  | 860.56 | [26 empty] | Сталь арматурная горячекатаная гладкая, класс A-I, диаметр 6-22 мм
|  | Итого прямые затраты |  |  |  | 12: 3818.66 | [27 empty] | Итого прямые затраты
|  | ФОТ |  |  |  | 12: 1997.97 | [28 empty] | ФОТ
| Пр/812-027.0-1 | НР Линии электропередачи |  |  |  | 4: %; 5: 103; 7: 103; 12: 2057.91 | [28 empty] | НР Линии электропередачи
| Пр/774-027.0 | СП Линии электропередачи |  |  |  | 4: %; 5: 60; 7: 60; 12: 1198.78 | [28 empty] | СП Линии электропередачи
|  | Всего по позиции |  |  |  | 10: 35376.75; 12: 7075.35 | [29 empty] | Всего по позиции
|  | Итоги по разделу 8 Заземление : | [43 empty] | Итоги по разделу 8 Заземление :
|  | Всего прямые затраты (справочно) |  |  |  | 12: 59350.2 | [32 empty] | Всего прямые затраты (справочно)
|  | в том числе: | [44 empty] | в том числе:
|  | Оплата труда рабочих |  |  |  | 12: 20812.14 | [32 empty] | Оплата труда рабочих
|  | Эксплуатация машин |  |  |  | 12: 5960.73 | [32 empty] | Эксплуатация машин
|  | Оплата труда машинистов (Отм) |  |  |  | 12: 5661.41 | [32 empty] | Оплата труда машинистов (Отм)
|  | Материалы |  |  |  | 12: 26915.92 | [32 empty] | Материалы
|  | Строительные работы |  |  |  | 12: 43332.4 | [32 empty] | Строительные работы
|  | в том числе: | [44 empty] | в том числе:
|  | оплата труда |  |  |  | 12: 6936.77 | [32 empty] | оплата труда
|  | эксплуатация машин и механизмов |  |  |  | 12: 5458.07 | [32 empty] | эксплуатация машин и механизмов
|  | оплата труда машинистов (Отм) |  |  |  | 12: 5471.37 | [32 empty] | оплата труда машинистов (Отм)
|  | материалы |  |  |  | 12: 5240.92 | [32 empty] | материалы
|  | накладные расходы |  |  |  | 12: 12780.39 | [32 empty] | накладные расходы
|  | сметная прибыль |  |  |  | 12: 7444.88 | [32 empty] | сметная прибыль
|  | Монтажные работы |  |  |  | 12: 57059.88 | [32 empty] | Монтажные работы
|  | в том числе: | [44 empty] | в том числе:
|  | оплата труда |  |  |  | 12: 13875.37 | [32 empty] | оплата труда
|  | эксплуатация машин и механизмов |  |  |  | 12: 502.66 | [32 empty] | эксплуатация машин и механизмов
|  | оплата труда машинистов (Отм) |  |  |  | 12: 190.04 | [32 empty] | оплата труда машинистов (Отм)
|  | материалы |  |  |  | 12: 21675 | [32 empty] | материалы
|  | накладные расходы |  |  |  | 12: 13643.45 | [32 empty] | накладные расходы
|  | сметная прибыль |  |  |  | 12: 7173.36 | [32 empty] | сметная прибыль
|  | Всего ФОТ (справочно) |  |  |  | 12: 26473.55 | [32 empty] | Всего ФОТ (справочно)
|  | Всего накладные расходы (справочно) |  |  |  | 12: 26423.84 | [32 empty] | Всего накладные расходы (справочно)
|  | Всего сметная прибыль (справочно) |  |  |  | 12: 14618.24 | [32 empty] | Всего сметная прибыль (справочно)
|  | Всего по разделу 8 Заземление |  |  |  | 12: 100392.28 | [33 empty] | Всего по разделу 8 Заземление
|  | справочно: | [44 empty] | справочно:
|  | Затраты труда рабочих |  |  |  | 7: 38,85096 | [34 empty] | Затраты труда рабочих
|  | Затраты труда машинистов |  |  |  | 7: 9,831 | [34 empty] | Затраты труда машинистов
Раздел 9. ПНР | [35 empty] | Раздел 9. ПНР
ВКЛ | [50 empty] | ВКЛ
87 | ГЭСНп01-11-011-01 | Проверка наличия цепи между заземлителями и заземленными элементами |  |  |  | 4: 100 измерений; 5: 0.12; 6: 1; 7: 0.12 | [22 empty] | Проверка наличия цепи между заземлителями и заземленными элементами
|  | Объем=(6+6) / 100 | [35 empty] | Объем=(6+6) / 100
| 1 | ОТ(ЗТ) |  |  |  | 4: чел.-ч; 7: 1.5552; 12: 1163.53 | [25 empty] | ОТ(ЗТ)
| 2-100-06 | Рабочий 6 разряда |  |  |  | 4: чел.-ч; 5: 6.48; 7: 0.7776; 10: 756.56; 12: 588.3 | [26 empty] | Рабочий 6 разряда
| 3-200-03 | Инженер III категории |  |  |  | 4: чел.-ч; 5: 6.48; 7: 0.7776; 10: 739.75; 12: 575.23 | [26 empty] | Инженер III категории
|  | Итого прямые затраты |  |  |  | 12: 1163.53 | [27 empty] | Итого прямые затраты
|  | ФОТ |  |  |  | 12: 1163.53 | [28 empty] | ФОТ
| Пр/812-083.0-1 | НР Пусконаладочные работы: 'вхолостую' - 80%, 'под нагрузкой' - 20% |  |  |  | 4: %; 5: 74; 7: 74; 12: 861.01 | [28 empty] | НР Пусконаладочные работы: 'вхолостую' - 80%, 'под нагрузкой' - 20%
| Пр/774-083.0 | СП Пусконаладочные работы: 'вхолостую' - 80%, 'под нагрузкой' - 20% |  |  |  | 4: %; 5: 36; 7: 36; 12: 418.87 | [28 empty] | СП Пусконаладочные работы: 'вхолостую' - 80%, 'под нагрузкой' - 20%
|  | Всего по позиции |  |  |  | 10: 20361.75; 12: 2443.41 | [29 empty] | Всего по позиции
88 | ГЭСНп01-11-010-01 | Измерение сопротивления растеканию тока: заземлителя |  |  |  | 4: измерение; 5: 12; 6: 1; 7: 12 | [22 empty] | Измерение сопротивления растеканию тока: заземлителя
|  | Объем=6+6 | [35 empty] | Объем=6+6
| 1 | ОТ(ЗТ) |  |  |  | 4: чел.-ч; 7: 12; 12: 8977.86 | [25 empty] | ОТ(ЗТ)
| 2-100-06 | Рабочий 6 разряда |  |  |  | 4: чел.-ч; 5: 0.5; 7: 6; 10: 756.56; 12: 4539.36 | [26 empty] | Рабочий 6 разряда
| 3-200-03 | Инженер III категории |  |  |  | 4: чел.-ч; 5: 0.5; 7: 6; 10: 739.75; 12: 4438.5 | [26 empty] | Инженер III категории
|  | Итого прямые затраты |  |  |  | 12: 8977.86 | [27 empty] | Итого прямые затраты
|  | ФОТ |  |  |  | 12: 8977.86 | [28 empty] | ФОТ
| Пр/812-083.0-1 | НР Пусконаладочные работы: 'вхолостую' - 80%, 'под нагрузкой' - 20% |  |  |  | 4: %; 5: 74; 7: 74; 12: 6643.62 | [28 empty] | НР Пусконаладочные работы: 'вхолостую' - 80%, 'под нагрузкой' - 20%
| Пр/774-083.0 | СП Пусконаладочные работы: 'вхолостую' - 80%, 'под нагрузкой' - 20% |  |  |  | 4: %; 5: 36; 7: 36; 12: 3232.03 | [28 empty] | СП Пусконаладочные работы: 'вхолостую' - 80%, 'под нагрузкой' - 20%
|  | Всего по позиции |  |  |  | 10: 1571.13; 12: 18853.51 | [29 empty] | Всего по позиции
89 | ГЭСНп01-12-027-01 | Испытание кабеля силового длиной до 500 м напряжением: до 10 кВ |  |  |  | 4: испытание; 5: 1; 6: 1; 7: 1 | [22 empty] | Испытание кабеля силового длиной до 500 м напряжением: до 10 кВ
| 1 | ОТ(ЗТ) |  |  |  | 4: чел.-ч; 7: 4.86; 12: 3252.72 | [25 empty] | ОТ(ЗТ)
| 2-100-04 | Рабочий 4 разряда |  |  |  | 4: чел.-ч; 5: 1.94; 7: 1.94; 10: 563.22; 12: 1092.65 | [26 empty] | Рабочий 4 разряда
| 3-200-03 | Инженер III категории |  |  |  | 4: чел.-ч; 5: 2.92; 7: 2.92; 10: 739.75; 12: 2160.07 | [26 empty] | Инженер III категории
|  | Итого прямые затраты |  |  |  | 12: 3252.72 | [27 empty] | Итого прямые затраты
|  | ФОТ |  |  |  | 12: 3252.72 | [28 empty] | ФОТ
| Пр/812-083.0-1 | НР Пусконаладочные работы: 'вхолостую' - 80%, 'под нагрузкой' - 20% |  |  |  | 4: %; 5: 74; 7: 74; 12: 2407.01 | [28 empty] | НР Пусконаладочные работы: 'вхолостую' - 80%, 'под нагрузкой' - 20%
| Пр/774-083.0 | СП Пусконаладочные работы: 'вхолостую' - 80%, 'под нагрузкой' - 20% |  |  |  | 4: %; 5: 36; 7: 36; 12: 1170.98 | [28 empty] | СП Пусконаладочные работы: 'вхолостую' - 80%, 'под нагрузкой' - 20%
|  | Всего по позиции |  |  |  | 10: 6830.71; 12: 6830.71 | [29 empty] | Всего по позиции
90 | ГЭСНп01-12-024-01 | Испытание изолятора опорного: отдельного одноэлементного |  |  |  | 4: испытание; 5: 135; 6: 1; 7: 135 | [22 empty] | Испытание изолятора опорного: отдельного одноэлементного
|  | Объем=(258+147)/3 | [35 empty] | Объем=(258+147)/3
| 1 | ОТ(ЗТ) |  |  |  | 4: чел.-ч; 7: 328.05; 12: 236126.61 | [25 empty] | ОТ(ЗТ)
| 2-100-04 | Рабочий 4 разряда |  |  |  | 4: чел.-ч; 5: 0.97; 7: 130.95; 10: 563.22; 12: 73753.66 | [26 empty] | Рабочий 4 разряда
| 3-200-02 | Инженер II категории |  |  |  | 4: чел.-ч; 5: 1.46; 7: 197.1; 10: 823.81; 12: 162372.95 | [26 empty] | Инженер II категории
|  | Итого прямые затраты |  |  |  | 12: 236126.61 | [27 empty] | Итого прямые затраты
|  | ФОТ |  |  |  | 12: 236126.61 | [28 empty] | ФОТ
| Пр/812-083.0-1 | НР Пусконаладочные работы: 'вхолостую' - 80%, 'под нагрузкой' - 20% |  |  |  | 4: %; 5: 74; 7: 74; 12: 174733.69 | [28 empty] | НР Пусконаладочные работы: 'вхолостую' - 80%, 'под нагрузкой' - 20%
| Пр/774-083.0 | СП Пусконаладочные работы: 'вхолостую' - 80%, 'под нагрузкой' - 20% |  |  |  | 4: %; 5: 36; 7: 36; 12: 85005.58 | [28 empty] | СП Пусконаладочные работы: 'вхолостую' - 80%, 'под нагрузкой' - 20%
|  | Всего по позиции |  |  |  | 10: 3673.08; 12: 495865.88 | [29 empty] | Всего по позиции
91 | ГЭСНп01-11-024-02 | Фазировка электрической линии или трансформатора с сетью напряжением: свыше 1 кВ | [34 empty] | Фазировка электрической линии или трансформатора с сетью напряжением: свыше 1 кВ | bar: 4 to 7
| 1 | ОТ(ЗТ) |  |  |  | 4: чел.-ч; 7: 1.62; 12: 1212.01 | [25 empty] | ОТ(ЗТ)
| 2-100-06 | Рабочий 6 разряда |  |  |  | 4: чел.-ч; 5: 0.81; 7: 0.81; 10: 756.56; 12: 612.81 | [26 empty] | Рабочий 6 разряда
| 3-200-03 | Инженер III категории |  |  |  | 4: чел.-ч; 5: 0.81; 7: 0.81; 10: 739.75; 12: 599.2 | [26 empty] | Инженер III категории
|  | Итого прямые затраты |  |  |  | 12: 1212.01 | [27 empty] | Итого прямые затраты
|  | ФОТ |  |  |  | 12: 1212.01 | [28 empty] | ФОТ
| Пр/812-083.0-1 | НР Пусконаладочные работы: 'вхолостую' - 80%, 'под нагрузкой' - 20% |  |  |  | 4: %; 5: 74; 7: 74; 12: 896.89 | [28 empty] | НР Пусконаладочные работы: 'вхолостую' - 80%, 'под нагрузкой' - 20%
| Пр/774-083.0 | СП Пусконаладочные работы: 'вхолостую' - 80%, 'под нагрузкой' - 20% |  |  |  | 4: %; 5: 36; 7: 36; 12: 436.32 | [28 empty] | СП Пусконаладочные работы: 'вхолостую' - 80%, 'под нагрузкой' - 20%
|  | Всего по позиции |  |  |  | 10: 2545.22; 12: 2545.22 | [29 empty] | Всего по позиции
РЛНД | [50 empty] | РЛНД
92 | ГЭСНп01-03-005-01 | Разъединитель трехполюсный напряжением: до 20 кВ |  |  |  | 4: шт; 5: 2; 6: 1; 7: 2 | [22 empty] | Разъединитель трехполюсный напряжением: до 20 кВ
| 1 | ОТ(ЗТ) |  |  |  | 4: чел.-ч; 7: 10.8; 12: 7716.93 | [25 empty] | ОТ(ЗТ)
| 2-100-04 | Рабочий 4 разряда |  |  |  | 4: чел.-ч; 5: 1.08; 7: 2.16; 10: 563.22; 12: 1216.56 | [26 empty] | Рабочий 4 разряда
| 3-100-02 | Техник II категории |  |  |  | 4: чел.-ч; 5: 1.08; 7: 2.16; 10: 538; 12: 1162.08 | [26 empty] | Техник II категории
| 3-200-02 | Инженер II категории |  |  |  | 4: чел.-ч; 5: 3.24; 7: 6.48; 10: 823.81; 12: 5338.29 | [26 empty] | Инженер II категории
|  | Итого прямые затраты |  |  |  | 12: 7716.93 | [27 empty] | Итого прямые затраты
|  | ФОТ |  |  |  | 12: 7716.93 | [28 empty] | ФОТ
| Пр/812-083.0-1 | НР Пусконаладочные работы: 'вхолостую' - 80%, 'под нагрузкой' - 20% |  |  |  | 4: %; 5: 74; 7: 74; 12: 5710.53 | [28 empty] | НР Пусконаладочные работы: 'вхолостую' - 80%, 'под нагрузкой' - 20%
| Пр/774-083.0 | СП Пусконаладочные работы: 'вхолостую' - 80%, 'под нагрузкой' - 20% |  |  |  | 4: %; 5: 36; 7: 36; 12: 2778.09 | [28 empty] | СП Пусконаладочные работы: 'вхолостую' - 80%, 'под нагрузкой' - 20%
|  | Всего по позиции |  |  |  | 10: 8102.78; 12: 16205.55 | [29 empty] | Всего по позиции
Реклоузер | [50 empty] | Реклоузер
93 | ГЭСНп01-03-008-01 | Выключатель: нагрузки напряжением до 11 кВ |  |  |  | 4: шт; 5: 2; 6: 1; 7: 2 | [22 empty] | Выключатель: нагрузки напряжением до 11 кВ
| 1 | ОТ(ЗТ) |  |  |  | 4: чел.-ч; 7: 16.2; 12: 11575.38 | [25 empty] | ОТ(ЗТ)
| 2-100-04 | Рабочий 4 разряда |  |  |  | 4: чел.-ч; 5: 1.62; 7: 3.24; 10: 563.22; 12: 1824.83 | [26 empty] | Рабочий 4 разряда
| 3-100-02 | Техник II категории |  |  |  | 4: чел.-ч; 5: 1.62; 7: 3.24; 10: 538; 12: 1743.12 | [26 empty] | Техник II категории
| 3-200-02 | Инженер II категории |  |  |  | 4: чел.-ч; 5: 4.86; 7: 9.72; 10: 823.81; 12: 8007.43 | [26 empty] | Инженер II категории
|  | Итого прямые затраты |  |  |  | 12: 11575.38 | [27 empty] | Итого прямые затраты
|  | ФОТ |  |  |  | 12: 11575.38 | [28 empty] | ФОТ
| Пр/812-083.0-1 | НР Пусконаладочные работы: 'вхолостую' - 80%, 'под нагрузкой' - 20% |  |  |  | 4: %; 5: 74; 7: 74; 12: 8565.78 | [28 empty] | НР Пусконаладочные работы: 'вхолостую' - 80%, 'под нагрузкой' - 20%
| Пр/774-083.0 | СП Пусконаладочные работы: 'вхолостую' - 80%, 'под нагрузкой' - 20% |  |  |  | 4: %; 5: 36; 7: 36; 12: 4167.14 | [28 empty] | СП Пусконаладочные работы: 'вхолостую' - 80%, 'под нагрузкой' - 20%
|  | Всего по позиции |  |  |  | 10: 12154.15; 12: 24308.3 | [29 empty] | Всего по позиции
94 | ГЭСНп01-03-008-05 | Выключатель: автоматический с электромагнитным дутьем или вакуумный и элегазовый напряжением до 11 кВ |  |  |  | 4: шт; 5: 2; 6: 1; 7: 2 | [22 empty] | Выключатель: автоматический с электромагнитным дутьем или вакуумный и элегазовый напряжением до 11 кВ
| 1 | ОТ(ЗТ) |  |  |  | 4: чел.-ч; 7: 43.2; 12: 30867.7 | [25 empty] | ОТ(ЗТ)
| 2-100-04 | Рабочий 4 разряда |  |  |  | 4: чел.-ч; 5: 4.32; 7: 8.64; 10: 563.22; 12: 4866.22 | [26 empty] | Рабочий 4 разряда
| 3-100-02 | Техник II категории |  |  |  | 4: чел.-ч; 5: 4.32; 7: 8.64; 10: 538; 12: 4648.32 | [26 empty] | Техник II категории
| 3-200-02 | Инженер II категории |  |  |  | 4: чел.-ч; 5: 12.96; 7: 25.92; 10: 823.81; 12: 21353.16 | [26 empty] | Инженер II категории
|  | Итого прямые затраты |  |  |  | 12: 30867.7 | [27 empty] | Итого прямые затраты
|  | ФОТ |  |  |  | 12: 30867.7 | [28 empty] | ФОТ
| Пр/812-083.0-1 | НР Пусконаладочные работы: 'вхолостую' - 80%, 'под нагрузкой' - 20% |  |  |  | 4: %; 5: 74; 7: 74; 12: 22842.1 | [28 empty] | НР Пусконаладочные работы: 'вхолостую' - 80%, 'под нагрузкой' - 20%
| Пр/774-083.0 | СП Пусконаладочные работы: 'вхолостую' - 80%, 'под нагрузкой' - 20% |  |  |  | 4: %; 5: 36; 7: 36; 12: 11112.37 | [28 empty] | СП Пусконаладочные работы: 'вхолостую' - 80%, 'под нагрузкой' - 20%
|  | Всего по позиции |  |  |  | 10: 32411.09; 12: 64822.17 | [29 empty] | Всего по позиции
95 | ГЭСНп01-04-034-02 | Дистанционная защита распределительных сетей 6-20 кВ: терминал SPAC - 800 |  |  |  | 4: компл; 5: 2; 6: 1; 7: 2 | [22 empty] | Дистанционная защита распределительных сетей 6-20 кВ: терминал SPAC - 800
| 1 | ОТ(ЗТ) |  |  |  | 4: чел.-ч; 7: 119.52; 12: 93340.16 | [25 empty] | ОТ(ЗТ)
| 3-100-01 | Техник I категории |  |  |  | 4: чел.-ч; 5: 23.9; 7: 47.8; 10: 596.84; 12: 28528.95 | [26 empty] | Техник I категории
| 3-200-01 | Инженер I категории |  |  |  | 4: чел.-ч; 5: 35.86; 7: 71.72; 10: 903.67; 12: 64811.21 | [26 empty] | Инженер I категории
|  | Итого прямые затраты |  |  |  | 12: 93340.16 | [27 empty] | Итого прямые затраты
|  | ФОТ |  |  |  | 12: 93340.16 | [28 empty] | ФОТ
| Пр/812-083.0-1 | НР Пусконаладочные работы: 'вхолостую' - 80%, 'под нагрузкой' - 20% |  |  |  | 4: %; 5: 74; 7: 74; 12: 69071.72 | [28 empty] | НР Пусконаладочные работы: 'вхолостую' - 80%, 'под нагрузкой' - 20%
| Пр/774-083.0 | СП Пусконаладочные работы: 'вхолостую' - 80%, 'под нагрузкой' - 20% |  |  |  | 4: %; 5: 36; 7: 36; 12: 33602.46 | [28 empty] | СП Пусконаладочные работы: 'вхолостую' - 80%, 'под нагрузкой' - 20%
|  | Всего по позиции |  |  |  | 10: 98007.17; 12: 196014.34 | [29 empty] | Всего по позиции
96 | ГЭСНп01-12-020-01 | Испытание сборных и соединительных шин напряжением: до 11 кВ |  |  |  | 4: испытание; 5: 2; 6: 1; 7: 2 | [22 empty] | Испытание сборных и соединительных шин напряжением: до 11 кВ
| 1 | ОТ(ЗТ) |  |  |  | 4: чел.-ч; 7: 14.58; 12: 9754.62 | [25 empty] | ОТ(ЗТ)
| 2-100-04 | Рабочий 4 разряда |  |  |  | 4: чел.-ч; 5: 2.92; 7: 5.84; 10: 563.22; 12: 3289.2 | [26 empty] | Рабочий 4 разряда
| 3-200-03 | Инженер III категории |  |  |  | 4: чел.-ч; 5: 4.37; 7: 8.74; 10: 739.75; 12: 6465.42 | [26 empty] | Инженер III категории
|  | Итого прямые затраты |  |  |  | 12: 9754.62 | [27 empty] | Итого прямые затраты
|  | ФОТ |  |  |  | 12: 9754.62 | [28 empty] | ФОТ
| Пр/812-083.0-1 | НР Пусконаладочные работы: 'вхолостую' - 80%, 'под нагрузкой' - 20% |  |  |  | 4: %; 5: 74; 7: 74; 12: 7218.42 | [28 empty] | НР Пусконаладочные работы: 'вхолостую' - 80%, 'под нагрузкой' - 20%
| Пр/774-083.0 | СП Пусконаладочные работы: 'вхолостую' - 80%, 'под нагрузкой' - 20% |  |  |  | 4: %; 5: 36; 7: 36; 12: 3511.66 | [28 empty] | СП Пусконаладочные работы: 'вхолостую' - 80%, 'под нагрузкой' - 20%
|  | Всего по позиции |  |  |  | 10: 10242.35; 12: 20484.7 | [29 empty] | Всего по позиции
97 | ГЭСНп01-11-010-01 | Измерение сопротивления растеканию тока: заземлителя |  |  |  | 4: измерение; 5: 2; 6: 1; 7: 2 | [22 empty] | Измерение сопротивления растеканию тока: заземлителя
| 1 | ОТ(ЗТ) |  |  |  | 4: чел.-ч; 7: 2; 12: 1496.31 | [25 empty] | ОТ(ЗТ)
| 2-100-06 | Рабочий 6 разряда |  |  |  | 4: чел.-ч; 5: 0.5; 7: 1; 10: 756.56; 12: 756.56 | [26 empty] | Рабочий 6 разряда
| 3-200-03 | Инженер III категории |  |  |  | 4: чел.-ч; 5: 0.5; 7: 1; 10: 739.75; 12: 739.75 | [26 empty] | Инженер III категории
|  | Итого прямые затраты |  |  |  | 12: 1496.31 | [27 empty] | Итого прямые затраты
|  | ФОТ |  |  |  | 12: 1496.31 | [28 empty] | ФОТ
| Пр/812-083.0-1 | НР Пусконаладочные работы: 'вхолостую' - 80%, 'под нагрузкой' - 20% |  |  |  | 4: %; 5: 74; 7: 74; 12: 1107.27 | [28 empty] | НР Пусконаладочные работы: 'вхолостую' - 80%, 'под нагрузкой' - 20%
| Пр/774-083.0 | СП Пусконаладочные работы: 'вхолостую' - 80%, 'под нагрузкой' - 20% |  |  |  | 4: %; 5: 36; 7: 36; 12: 538.67 | [28 empty] | СП Пусконаладочные работы: 'вхолостую' - 80%, 'под нагрузкой' - 20%
|  | Всего по позиции |  |  |  | 10: 1571.13; 12: 3142.25 | [29 empty] | Всего по позиции
98 | ГЭСНп01-11-010-02 | Измерение сопротивления растеканию тока: контура с диагональю до 20 м |  |  |  | 4: измерение; 5: 2; 6: 1; 7: 2 | [22 empty] | Измерение сопротивления растеканию тока: контура с диагональю до 20 м
| 1 | ОТ(ЗТ) |  |  |  | 4: чел.-ч; 7: 3.24; 12: 2424.03 | [25 empty] | ОТ(ЗТ)
| 2-100-06 | Рабочий 6 разряда |  |  |  | 4: чел.-ч; 5: 0.81; 7: 1.62; 10: 756.56; 12: 1225.63 | [26 empty] | Рабочий 6 разряда
| 3-200-03 | Инженер III категории |  |  |  | 4: чел.-ч; 5: 0.81; 7: 1.62; 10: 739.75; 12: 1198.4 | [26 empty] | Инженер III категории
|  | Итого прямые затраты |  |  |  | 12: 2424.03 | [27 empty] | Итого прямые затраты
|  | ФОТ |  |  |  | 12: 2424.03 | [28 empty] | ФОТ
| Пр/812-083.0-1 | НР Пусконаладочные работы: 'вхолостую' - 80%, 'под нагрузкой' - 20% |  |  |  | 4: %; 5: 74; 7: 74; 12: 1793.78 | [28 empty] | НР Пусконаладочные работы: 'вхолостую' - 80%, 'под нагрузкой' - 20%
| Пр/774-083.0 | СП Пусконаладочные работы: 'вхолостую' - 80%, 'под нагрузкой' - 20% |  |  |  | 4: %; 5: 36; 7: 36; 12: 872.65 | [28 empty] | СП Пусконаладочные работы: 'вхолостую' - 80%, 'под нагрузкой' - 20%
|  | Всего по позиции |  |  |  | 10: 2545.23; 12: 5090.46 | [29 empty] | Всего по позиции
99 | ГЭСНп01-11-011-01 | Проверка наличия цепи между заземлителями и заземленными элементами |  |  |  | 4: 100 измерений; 5: 0.18; 6: 1; 7: 0.18 | [22 empty] | Проверка наличия цепи между заземлителями и заземленными элементами
|  | Объем=(9*2) / 100 | [35 empty] | Объем=(9*2) / 100
| 1 | ОТ(ЗТ) |  |  |  | 4: чел.-ч; 7: 2.3328; 12: 1745.29 | [25 empty] | ОТ(ЗТ)
| 2-100-06 | Рабочий 6 разряда |  |  |  | 4: чел.-ч; 5: 6.48; 7: 1.1664; 10: 756.56; 12: 882.45 | [26 empty] | Рабочий 6 разряда
| 3-200-03 | Инженер III категории |  |  |  | 4: чел.-ч; 5: 6.48; 7: 1.1664; 10: 739.75; 12: 862.84 | [26 empty] | Инженер III категории
|  | Итого прямые затраты |  |  |  | 12: 1745.29 | [27 empty] | Итого прямые затраты
|  | ФОТ |  |  |  | 12: 1745.29 | [28 empty] | ФОТ
| Пр/812-083.0-1 | НР Пусконаладочные работы: 'вхолостую' - 80%, 'под нагрузкой' - 20% |  |  |  | 4: %; 5: 74; 7: 74; 12: 1291.51 | [28 empty] | НР Пусконаладочные работы: 'вхолостую' - 80%, 'под нагрузкой' - 20%
| Пр/774-083.0 | СП Пусконаладочные работы: 'вхолостую' - 80%, 'под нагрузкой' - 20% |  |  |  | 4: %; 5: 36; 7: 36; 12: 628.3 | [28 empty] | СП Пусконаладочные работы: 'вхолостую' - 80%, 'под нагрузкой' - 20%
|  | Всего по позиции |  |  |  | 10: 20361.67; 12: 3665.1 | [29 empty] | Всего по позиции
100 | ГЭСНп01-11-028-02 | Измерение сопротивления изоляции мегаомметром: обмоток машин и аппаратов |  |  |  | 4: измерение; 5: 2; 6: 1; 7: 2 | [22 empty] | Измерение сопротивления изоляции мегаомметром: обмоток машин и аппаратов
| 1 | ОТ(ЗТ) |  |  |  | 4: чел.-ч; 7: 0.16; 12: 119.7 | [25 empty] | ОТ(ЗТ)
| 2-100-06 | Рабочий 6 разряда |  |  |  | 4: чел.-ч; 5: 0.04; 7: 0.08; 10: 756.56; 12: 60.52 | [26 empty] | Рабочий 6 разряда
| 3-200-03 | Инженер III категории |  |  |  | 4: чел.-ч; 5: 0.04; 7: 0.08; 10: 739.75; 12: 59.18 | [26 empty] | Инженер III категории
|  | Итого прямые затраты |  |  |  | 12: 119.7 | [27 empty] | Итого прямые затраты
|  | ФОТ |  |  |  | 12: 119.7 | [28 empty] | ФОТ
| Пр/812-083.0-1 | НР Пусконаладочные работы: 'вхолостую' - 80%, 'под нагрузкой' - 20% |  |  |  | 4: %; 5: 74; 7: 74; 12: 88.58 | [28 empty] | НР Пусконаладочные работы: 'вхолостую' - 80%, 'под нагрузкой' - 20%
| Пр/774-083.0 | СП Пусконаладочные работы: 'вхолостую' - 80%, 'под нагрузкой' - 20% |  |  |  | 4: %; 5: 36; 7: 36; 12: 43.09 | [28 empty] | СП Пусконаладочные работы: 'вхолостую' - 80%, 'под нагрузкой' - 20%
|  | Всего по позиции |  |  |  | 10: 125.69; 12: 251.37 | [29 empty] | Всего по позиции
101 | ГЭСНп01-06-021-01 | Схема разводки трехпроводной системы с количеством панелей (шкафов, ячеек): до 2 |  |  |  | 4: схема; 5: 2; 6: 1; 7: 2 | [22 empty] | Схема разводки трехпроводной системы с количеством панелей (шкафов, ячеек): до 2
| 1 | ОТ(ЗТ) |  |  |  | 4: чел.-ч; 7: 5.76; 12: 3854.95 | [25 empty] | ОТ(ЗТ)
| 2-100-04 | Рабочий 4 разряда |  |  |  | 4: чел.-ч; 5: 1.15; 7: 2.3; 10: 563.22; 12: 1295.41 | [26 empty] | Рабочий 4 разряда
| 3-200-03 | Инженер III категории |  |  |  | 4: чел.-ч; 5: 1.73; 7: 3.46; 10: 739.75; 12: 2559.54 | [26 empty] | Инженер III категории
|  | Итого прямые затраты |  |  |  | 12: 3854.95 | [27 empty] | Итого прямые затраты
|  | ФОТ |  |  |  | 12: 3854.95 | [28 empty] | ФОТ
| Пр/812-083.0-1 | НР Пусконаладочные работы: 'вхолостую' - 80%, 'под нагрузкой' - 20% |  |  |  | 4: %; 5: 74; 7: 74; 12: 2852.66 | [28 empty] | НР Пусконаладочные работы: 'вхолостую' - 80%, 'под нагрузкой' - 20%
| Пр/774-083.0 | СП Пусконаладочные работы: 'вхолостую' - 80%, 'под нагрузкой' - 20% |  |  |  | 4: %; 5: 36; 7: 36; 12: 1387.78 | [28 empty] | СП Пусконаладочные работы: 'вхолостую' - 80%, 'под нагрузкой' - 20%
|  | Всего по позиции |  |  |  | 10: 4047.7; 12: 8095.39 | [29 empty] | Всего по позиции
102 | ГЭСНп01-12-021-02 | Испытание аппарата коммутационного напряжением: до 35 кВ |  |  |  | 4: испытание; 5: 2; 6: 1; 7: 2 | [22 empty] | Испытание аппарата коммутационного напряжением: до 35 кВ
| 1 | ОТ(ЗТ) |  |  |  | 4: чел.-ч; 7: 5.4; 12: 3831.22 | [25 empty] | ОТ(ЗТ)
| 3-100-02 | Техник II категории |  |  |  | 4: чел.-ч; 5: 1.08; 7: 2.16; 10: 538; 12: 1162.08 | [26 empty] | Техник II категории
| 3-200-02 | Инженер II категории |  |  |  | 4: чел.-ч; 5: 1.62; 7: 3.24; 10: 823.81; 12: 2669.14 | [26 empty] | Инженер II категории
|  | Итого прямые затраты |  |  |  | 12: 3831.22 | [27 empty] | Итого прямые затраты
|  | ФОТ |  |  |  | 12: 3831.22 | [28 empty] | ФОТ
| Пр/812-083.0-1 | НР Пусконаладочные работы: 'вхолостую' - 80%, 'под нагрузкой' - 20% |  |  |  | 4: %; 5: 74; 7: 74; 12: 2835.1 | [28 empty] | НР Пусконаладочные работы: 'вхолостую' - 80%, 'под нагрузкой' - 20%
| Пр/774-083.0 | СП Пусконаладочные работы: 'вхолостую' - 80%, 'под нагрузкой' - 20% |  |  |  | 4: %; 5: 36; 7: 36; 12: 1379.24 | [28 empty] | СП Пусконаладочные работы: 'вхолостую' - 80%, 'под нагрузкой' - 20%
|  | Всего по позиции |  |  |  | 10: 4022.78; 12: 8045.56 | [29 empty] | Всего по позиции
103 | ГЭСНп01-12-024-01 | Испытание изолятора опорного: отдельного одноэлементного |  |  |  | 4: испытание; 5: 10; 6: 1; 7: 10 | [22 empty] | Испытание изолятора опорного: отдельного одноэлементного
| 1 | ОТ(ЗТ) |  |  |  | 4: чел.-ч; 7: 24.3; 12: 17490.86 | [25 empty] | ОТ(ЗТ)
| 2-100-04 | Рабочий 4 разряда |  |  |  | 4: чел.-ч; 5: 0.97; 7: 9.7; 10: 563.22; 12: 5463.23 | [26 empty] | Рабочий 4 разряда
| 3-200-02 | Инженер II категории |  |  |  | 4: чел.-ч; 5: 1.46; 7: 14.6; 10: 823.81; 12: 12027.63 | [26 empty] | Инженер II категории
|  | Итого прямые затраты |  |  |  | 12: 17490.86 | [27 empty] | Итого прямые затраты
|  | ФОТ |  |  |  | 12: 17490.86 | [28 empty] | ФОТ
| Пр/812-083.0-1 | НР Пусконаладочные работы: 'вхолостую' - 80%, 'под нагрузкой' - 20% |  |  |  | 4: %; 5: 74; 7: 74; 12: 12943.24 | [28 empty] | НР Пусконаладочные работы: 'вхолостую' - 80%, 'под нагрузкой' - 20%
| Пр/774-083.0 | СП Пусконаладочные работы: 'вхолостую' - 80%, 'под нагрузкой' - 20% |  |  |  | 4: %; 5: 36; 7: 36; 12: 6296.71 | [28 empty] | СП Пусконаладочные работы: 'вхолостую' - 80%, 'под нагрузкой' - 20%
|  | Всего по позиции |  |  |  | 10: 3673.08; 12: 36730.81 | [29 empty] | Всего по позиции
|  | Итоги по разделу 9 ПНР : | [43 empty] | Итоги по разделу 9 ПНР :
|  | Всего прямые затраты (справочно) |  |  |  | 12: 434949.88 | [32 empty] | Всего прямые затраты (справочно)
|  | в том числе: | [44 empty] | в том числе:
|  | Оплата труда рабочих |  |  |  | 12: 434949.88 | [32 empty] | Оплата труда рабочих
|  | Прочие затраты |  |  |  | 12: 913394.73 | [32 empty] | Прочие затраты
|  | Пусконаладочные работы |  |  |  | 12: 913394.73 | [32 empty] | Пусконаладочные работы
|  | в том числе: | [44 empty] | в том числе:
|  | оплата труда |  |  |  | 12: 434949.88 | [32 empty] | оплата труда
|  | накладные расходы |  |  |  | 12: 321862.91 | [32 empty] | накладные расходы
|  | сметная прибыль |  |  |  | 12: 156581.94 | [32 empty] | сметная прибыль
|  | Всего ФОТ (справочно) |  |  |  | 12: 434949.88 | [32 empty] | Всего ФОТ (справочно)
|  | Всего накладные расходы (справочно) |  |  |  | 12: 321862.91 | [32 empty] | Всего накладные расходы (справочно)
|  | Всего сметная прибыль (справочно) |  |  |  | 12: 156581.94 | [32 empty] | Всего сметная прибыль (справочно)
|  | Всего по разделу 9 ПНР |  |  |  | 12: 913394.73 | [33 empty] | Всего по разделу 9 ПНР
|  | справочно: | [44 empty] | справочно:
|  | Затраты труда рабочих |  |  |  | 7: 595,578 | [34 empty] | Затраты труда рабочих
|  | ПНР "вхолостую" |  |  |  | 12: 730715.78 | [39 empty] | ПНР "вхолостую"
|  | в том числе: | [44 empty] | в том числе:
| 421/пр_2020_прил.8_п.1_гр.6 | Электротехнические устройства |  |  |  | 4: %; 7: 80; 12: 730715.78 | [40 empty] | Электротехнические устройства
|  | ПНР "под нагрузкой" |  |  |  | 12: 182678.95 | [39 empty] | ПНР "под нагрузкой"
|  | в том числе: | [44 empty] | в том числе:
| 421/пр_2020_прил.8_п.1_гр.7 | Электротехнические устройства |  |  |  | 4: %; 7: 20; 12: 182678.95 | [40 empty] | Электротехнические устройства
Раздел 10. Вывоз мусора от разбора конструкций ВЛ. | [35 empty] | Раздел 10. Вывоз мусора от разбора конструкций ВЛ.
104 | 51-1 Сплит-форма Ленинградская область на 4 квартал 2025 года.xlsx | Погрузка в автотранспортное средство: прочие материалы, детали (с использованием погрузчика) |  |  |  | 1т груза | 3.9342 | 1 | 3.9342 |  |  | 662.5 |  | 2606.39 | [22 empty] | Погрузка в автотранспортное средство: прочие материалы, детали (с использованием погрузчика)
|  | Объем=(30*50)/1000+0,46*3+6,972*0,14*1,08 | [35 empty] | Объем=(30*50)/1000+0,46*3+6,972*0,14*1,08
|  | Всего по позиции |  |  |  | 12: 2606.39 | [29 empty] | Всего по позиции
105 | 01-20-1-01-0030 Сплит-форма Ленинградская область на 4 квартал 2025 года.xlsx | Перевозка грузов I класса автомобилями бортовыми грузоподъемностью до 20 т по дорогам с усовершенствованным (асфальтобетонным, цементобетонным, железобетонным, обработанным органическим вяжущим) дорожным покрытием на расстояние 30 км |  |  |  | 1т груза | 3.9342 | 1 | 3.9342 |  |  | 528.95 |  | 2080.98 | [22 empty] | Перевозка грузов I класса автомобилями бортовыми грузоподъемностью до 20 т по дорогам с усовершенствованным (асфальтобетонным, цементобетонным, железобетонным, обработанным органическим вяжущим) дорожным покрытием на расстояние 30 км
|  | Всего по позиции |  |  |  | 12: 2080.98 | [29 empty] | Всего по позиции
|  | Итоги по разделу 10 Вывоз мусора от разбора конструкций ВЛ. : | [43 empty] | Итоги по разделу 10 Вывоз мусора от разбора конструкций ВЛ. :
|  | Всего прямые затраты (справочно) |  |  |  | 12: 4687.37 | [32 empty] | Всего прямые затраты (справочно)
|  | в том числе: | [44 empty] | в том числе:
|  | Материалы |  |  |  | 12: 4687.37 | [32 empty] | Материалы
|  | Строительные работы |  |  |  | 12: 4687.37 | [32 empty] | Строительные работы
|  | в том числе: | [44 empty] | в том числе:
|  | материалы |  |  |  | 12: 4687.37 | [32 empty] | материалы
|  | Всего по разделу 10 Вывоз мусора от разбора конструкций ВЛ. |  |  |  | 12: 4687.37 | [33 empty] | Всего по разделу 10 Вывоз мусора от разбора конструкций ВЛ.
|  | Итоги по смете: | [53 empty] | Итоги по смете:
|  | Всего прямые затраты (справочно) |  |  |  | 12: 12591881.75 | [42 empty] | Всего прямые затраты (справочно)
|  | в том числе: | [54 empty] | в том числе:
|  | Оплата труда рабочих |  |  |  | 12: 3542449.66 | [42 empty] | Оплата труда рабочих
|  | Эксплуатация машин |  |  |  | 12: 1884539.81 | [42 empty] | Эксплуатация машин
|  | Оплата труда машинистов (Отм) |  |  |  | 12: 664370.33 | [42 empty] | Оплата труда машинистов (Отм)
|  | Материалы |  |  |  | 12: 6500521.95 | [42 empty] | Материалы
|  | Строительные работы |  |  |  | 12: 16814756.19 | [42 empty] | Строительные работы
|  | в том числе: | [54 empty] | в том числе:
|  | оплата труда |  |  |  | 12: 2949137.52 | [42 empty] | оплата труда
|  | эксплуатация машин и механизмов |  |  |  | 12: 1804942.14 | [42 empty] | эксплуатация машин и механизмов
|  | оплата труда машинистов (Отм) |  |  |  | 12: 628489.39 | [42 empty] | оплата труда машинистов (Отм)
|  | материалы |  |  |  | 12: 4982954.45 | [42 empty] | материалы
|  | накладные расходы |  |  |  | 12: 3885479.86 | [42 empty] | накладные расходы
|  | сметная прибыль |  |  |  | 12: 2563752.83 | [42 empty] | сметная прибыль
|  | Монтажные работы |  |  |  | 12: 2078888.33 | [42 empty] | Монтажные работы
|  | в том числе: | [54 empty] | в том числе:
|  | оплата труда |  |  |  | 12: 158362.26 | [42 empty] | оплата труда
|  | эксплуатация машин и механизмов |  |  |  | 12: 79597.67 | [42 empty] | эксплуатация машин и механизмов
|  | оплата труда машинистов (Отм) |  |  |  | 12: 35880.94 | [42 empty] | оплата труда машинистов (Отм)
|  | материалы |  |  |  | 12: 1517567.5 | [42 empty] | материалы
|  | накладные расходы |  |  |  | 12: 188415.91 | [42 empty] | накладные расходы
|  | сметная прибыль |  |  |  | 12: 99064.05 | [42 empty] | сметная прибыль
|  | Оборудование |  |  |  | 12: 4304014.88 | [42 empty] | Оборудование
|  | Оборудование |  |  |  | 12: 4169440 | [42 empty] | Оборудование
|  | Инженерное оборудование |  |  |  | 12: 134574.88 | [42 empty] | Инженерное оборудование
|  | Прочие затраты |  |  |  | 12: 913394.73 | [42 empty] | Прочие затраты
|  | Пусконаладочные работы |  |  |  | 12: 913394.73 | [42 empty] | Пусконаладочные работы
|  | в том числе: | [54 empty] | в том числе:
|  | оплата труда |  |  |  | 12: 434949.88 | [42 empty] | оплата труда
|  | накладные расходы |  |  |  | 12: 321862.91 | [42 empty] | накладные расходы
|  | сметная прибыль |  |  |  | 12: 156581.94 | [42 empty] | сметная прибыль
|  | Всего ФОТ (справочно) |  |  |  | 12: 4206819.99 | [42 empty] | Всего ФОТ (справочно)
|  | Всего накладные расходы (справочно) |  |  |  | 12: 4395758.68 | [42 empty] | Всего накладные расходы (справочно)
|  | Всего сметная прибыль (справочно) |  |  |  | 12: 2819398.82 | [42 empty] | Всего сметная прибыль (справочно)
|  | ВСЕГО по смете |  |  |  | 12: 24111054.13 | [43 empty] | ВСЕГО по смете
|  | справочно: | [54 empty] | справочно:
|  | Оборудование, отсутствующее в ФРСН |  |  |  | 12: 4169440 | [42 empty] | Оборудование, отсутствующее в ФРСН
|  | Затраты труда рабочих |  |  |  | 7: 6831,4438587 | [44 empty] | Затраты труда рабочих
|  | Затраты труда машинистов |  |  |  | 7: 964,0543193 | [44 empty] | Затраты труда машинистов
|  | ПНР "вхолостую" |  |  |  | 12: 730715.78 | [45 empty] | ПНР "вхолостую"
|  | в том числе: | [54 empty] | в том числе:
| 421/пр_2020_прил.8_п.1_гр.6 | Электротехнические устройства |  |  |  | 4: %; 7: 80; 12: 730715.78 | [46 empty] | Электротехнические устройства
|  | ПНР "под нагрузкой" |  |  |  | 12: 182678.95 | [45 empty] | ПНР "под нагрузкой"
|  | в том числе: | [54 empty] | в том числе:
| 421/пр_2020_прил.8_п.1_гр.7 | Электротехнические устройства |  |  |  | 4: %; 7: 20; 12: 182678.95 | [46 empty] | Электротехнические устройства
Составил:
[должность, подпись (инициалы, фамилия)]
Проверил:
[должность, подпись (инициалы, фамилия)]

## Геодезия КВЛ-10кВ
Форма 2п
СМЕТА № 12-01 Инженерные изыскания "Геодезия" - КВЛ-10кВ
Наименование объекта изысканий: Заявитель: Федеральное казенное учреждение «Объединенное стратегическое командование Ленинградского военного округа» (ФКУ «ОСК ЛенВО»)
Заказчик
Подрядчик
Сметный расчет составлен по
№ пп | Наименование работ и затрат | Единица измерения | Кол-во | Обоснование стоимости | Расчет стоимости, руб. | Стоимость, руб.
1 | 2 | 3 | 4 | 5 | 6 | 7
Раздел 1. Новый Раздел
Камеральные
1 | Камеральная укладка вариантов прохождения трасс ВЛ, КЛ и слаботочных сетей в масштабах 1:5000 - 1:2000 для условий выполнения полевых работ: II категории | 1 км | 3.1 | НЗ_ИГДИ-57-2 | 2 606,95 где количество (100+3000)/1000 = 3,1 (A*X)*Кинф | 2606.95
Кинф = 1,2100 (1) 4кв. 2025г Письмо Минстроя РФ от 20.10.25 №62725-ИФ09 (базовый уровень цен на 01.01.2024)
2 | Камеральные работы при подготовке ситуационного плана прохождения проектируемой трассы (ее вариантов) при условиях выполнения полевых работ: I категории | 1 км | 3.1 | НЗ_ИГДИ-64-1 | 491,38 где количество (100+3000)/1000 = 3,1 (A*X)*Кинф | 491.38
Кинф = 1,2100 (1) 4кв. 2025г Письмо Минстроя РФ от 20.10.25 №62725-ИФ09 (базовый уровень цен на 01.01.2024)
3 | Камеральные работы при подготовке продольного профиля местности, по которому проходит проектируемая трасса в масштабах (горизонтальном 1:5000, вертикальном 1:500), при условиях производства полевых работ: II категории | 1 км | 3.1 | НЗ_ИГДИ-64-5 | 4 835,04 где количество (100+3000)/1000 = 3,1 (A*X)*Кинф | 4835.04
Кинф = 1,2100 (1) 4кв. 2025г Письмо Минстроя РФ от 20.10.25 №62725-ИФ09 (базовый уровень цен на 01.01.2024)
4 | Подготовка схемы установки реперов и закрепления оси трассы закрепительными и выносными знаками | 1 км | 3.1 | НЗ_ИГДИ-64-7 | 795,21 где количество (100+3000)/1000 = 3,1 (A*X)*Кинф | 795.21
Кинф = 1,2100 (1) 4кв. 2025г Письмо Минстроя РФ от 20.10.25 №62725-ИФ09 (базовый уровень цен на 01.01.2024)
5 | Подготовка ведомостей углов поворота, прямых и кривых (прямых и углов) | 1 угол | 12 | НЗ_ИГДИ-64-8 | 711,48 (A*X)*Кинф | 711.48
Кинф = 1,2100 (1) 4кв. 2025г Письмо Минстроя РФ от 20.10.25 №62725-ИФ09 (базовый уровень цен на 01.01.2024)
6 | Подготовка ведомостей координат закрепительных знаков и реперов | 1 закрепительный знак | 12 | НЗ_ИГДИ-64-9 | 711,48 (A*X)*Кинф | 711.48
Кинф = 1,2100 (1) 4кв. 2025г Письмо Минстроя РФ от 20.10.25 №62725-ИФ09 (базовый уровень цен на 01.01.2024)
7 | Подготовка ведомости пересекаемых угодий и лесов, водотоков, автомобильных и железных дорог, надземных и подземных сооружений, заболоченных и косогорных участков | 1 пересечение | 1 | НЗ_ИГДИ-64-10 | 65,34 (A*X)*Кинф | 65.34
Кинф = 1,2100 (1) 4кв. 2025г Письмо Минстроя РФ от 20.10.25 №62725-ИФ09 (базовый уровень цен на 01.01.2024)
8 | Согласование нанесения на инженерно-топографический план подземных инженерных коммуникаций и их технических характеристик с собственниками (эксплуатирующими организациями): известными | 1 собственник (эксплуатирующая организация) | 1 | НЗ_ИГДИ-82-1 | 25 955,71 (A*X)*Кинф | 25955.71
Кинф = 1,2100 (1) 4кв. 2025г Письмо Минстроя РФ от 20.10.25 №62725-ИФ09 (базовый уровень цен на 01.01.2024)
Итоги по разделу 1 Новый Раздел:
| Итого Поз. 1-8 |  |  |  |  | 36 172,59
| Итого по разделу 1 Новый Раздел |  |  |  |  | 36 172,59
Раздел 2. Новый Раздел
Полевые
9 | Вынос на местность и закрепление трасс ВЛ и КЛ в условиях выполнения полевых работ: II категории | 1 км | 3.1 | НЗ_ИГДИ-58-2 | 80 381,78 где количество (100+3000)/1000 = 3,1 (A*X)*Ки2*Ки1*Кинф | 80381.78
Ки2 = 1,307 (Расходы на организацию полевых работ т.4 п.1 гр.1 ) Расстояние от места постоянной работы работников до участка проведения полевых работ, километров до 200 км
Ки1 = 1,132 (Внешний транспорт т.3 п.1 гр.1) Расстояние от места постоянной работы работников до участка проведения полевых работ, километров до 200 км
Кинф = 1,2100 (1) 4кв. 2025г Письмо Минстроя РФ от 20.10.25 №62725-ИФ09 (базовый уровень цен на 01.01.2024)
Итоги по разделу 2 Новый Раздел:
| Итого Поз. 9 |  |  |  |  | 80 381,78
| Итого по разделу 2 Новый Раздел |  |  |  |  | 80 381,78
Итоги по смете:
| Итого Поз. 1-9 |  |  |  |  | 116 554,37
| ВСЕГО по смете |  |  |  |  | 116 554,37
Начальник
Составил
Проверил

## Проктные работы. Реконструкция
Форма 2п
Приложение к
(договору, дополнительному соглашению)
СМЕТА № 12-02
на проектные (изыскательские) работы
Объект технологического присоединения: «Учебно-тренировочный центр», по адресу: Ленинградская область, Выборгский район, пос. Кирилловское (к.н. 47:01:14-01-001-0004), Заявитель: Федеральное казенное учреждение «Объединенное стратегическое командование Ленинградского военного округа» (ФКУ «ОСК ЛенВО»), Проектные работы - реконструкция КВЛ-10кВ (с разъединителем и реклоузером) |  |  |  |  | Объект технологического присоединения: «Учебно-тренировочный центр», по адресу: Ленинградская область, Выборгский район, пос. Кирилловское (к.н. 47:01:14-01-001-0004), Заявитель: Федеральное казенное учреждение «Объединенное стратегическое командование Ленинградского военного округа» (ФКУ «ОСК ЛенВО»), Проектные работы - реконструкция КВЛ-10кВ (с разъединителем и реклоузером)
Наименование предприятия, здания, сооружения, стадии проектирования, этапа, вида проектных
Наименование проектной (изыскательской) организации:
Наименование организации заказчика:
Итого по расчету: 690 606,00 руб.
№ пп | Характеристика предприятия, здания, сооружения или вид работ | Номер частей, глав, таблиц, параграфов и пунктов указаний к разделу справочника базовых цен на проектные и изыскательские работы для строителей | Расчет стоимости: (a+bx)*Kj или (стоимость строительно-монтажных работ)*проц./ 100 или количество * цена, руб. | Стоимость работ, руб.
1 | 2 | 3 | 4 | 5
Раздел 1. Новый Раздел
1 | Сооружений кабельной электрической линии напряжением до 20 кВ:от 100 до 500 включительно, 100 (п.м) | НЗ_СИТО_ИО "Строительство, реконструкция сетей инженерно-технического обеспечения и объектов инфраструктуры", таб.3.11 п.1-1 (НЗ_СИТО_ИО-3.11-1-1) | (17700+234*100)*1,5*1,62 (A+B*X)*К1*Кинф | 99873
|  | При определении стоимости проектных работ исходя из значения основного натурального показателя проектируемого объекта, которое должно быть достигнуто в результате его реконструкции, технического перевооружения - до 1,5 | К1 = 1,5 (СБЦП МУ(2009) п.3.4)
|  | Стадийность проектирования | Ки1 =
|  | 4кв. 2025г Письмо Минстроя РФ от 20.10.25 №62725-ИФ09 (базовый уровень цен на 01.01.2021) | Кинф = 1,6200 (1)
|  | Итого ``Коэфф. относительной стоимости`` | 100%
2 | Воздушные линии электропередачи напряжением свыше 1 до 20 кВ, длиной: от 1 до 5 включительно, 3 (км) | НЗ_СИТО_ИО "Строительство, реконструкция сетей инженерно-технического обеспечения и объектов инфраструктуры", таб.3.17 п.1-1 (НЗ_СИТО_ИО-3.17-1-1) | (33000+39900*3)*1,5*1,62 (A+B*X)*К1*Кинф | 371061
|  | При определении стоимости проектных работ исходя из значения основного натурального показателя проектируемого объекта, которое должно быть достигнуто в результате его реконструкции, технического перевооружения - до 1,5 | К1 = 1,5 (СБЦП МУ(2009) п.3.4)
|  | Стадийность проектирования | Ки1 =
|  | 4кв. 2025г Письмо Минстроя РФ от 20.10.25 №62725-ИФ09 (базовый уровень цен на 01.01.2021) | Кинф = 1,6200 (1)
|  | Итого ``Коэфф. относительной стоимости`` | 100%
3 | Воздушный переход воздушной линией электропередачи через водные преграды, железные дороги и другие инженерные сооружения напряжением свыше 1 до 20 кВ протяженностью: от 10 до 50 включительно, 60 (п.м) | НЗ_СИТО_ИО "Строительство, реконструкция сетей инженерно-технического обеспечения и объектов инфраструктуры", таб.3.18 п.7.2-1 (НЗ_СИТО_ИО-3.18-7.2-1) | (15800+120*60)*1,5*1,62 (A+B*X)*К1*Кинф | 55890
|  | При определении стоимости проектных работ исходя из значения основного натурального показателя проектируемого объекта, которое должно быть достигнуто в результате его реконструкции, технического перевооружения - до 1,5 | К1 = 1,5 (СБЦП МУ(2009) п.3.4)
|  | Стадийность проектирования | Ки1 =
|  | 4кв. 2025г Письмо Минстроя РФ от 20.10.25 №62725-ИФ09 (базовый уровень цен на 01.01.2021) | Кинф = 1,6200 (1)
4 | Секционирующий пункт 6-20 кВ: с выключателем (реклоузер), 2 (1 пункт) | НЗ_СИТО_ИО "Строительство, реконструкция сетей инженерно-технического обеспечения и объектов инфраструктуры", таб.3.13 п.8.1 (НЗ_СИТО_ИО-3.13-8.1) | (33700*2)*1,5*1,62 (A*X)*К1*Кинф | 163782
|  | При определении стоимости проектных работ исходя из значения основного натурального показателя проектируемого объекта, которое должно быть достигнуто в результате его реконструкции, технического перевооружения - до 1,5 | К1 = 1,5 (СБЦП МУ(2009) п.3.4)
|  | Стадийность проектирования | Ки1 =
|  | 4кв. 2025г Письмо Минстроя РФ от 20.10.25 №62725-ИФ09 (базовый уровень цен на 01.01.2021) | Кинф = 1,6200 (1)
|  | Итого ``Коэфф. относительной стоимости`` | 100%
Итоги по смете:
| Итого Поз. 1-4 |  |  | 690 606,00
| ВСЕГО по смете |  |  | 690 606,00
Главный инженер проекта
Начальник
Составил
Проверил

## Экспертиза
Стоимость проведения Государственной экспертизы проектной документации по объекту технологического присоединения:
Объект технологического присоединения: «Учебно-тренировочный центр», по адресу: Ленинградская область, Выборгский район, пос. Кирилловское (к.н. 47:01:14-01-001-0004)
Заявитель: Федеральное казенное учреждение «Объединенное стратегическое командование Ленинградского военного округа» (ФКУ «ОСК ЛенВО»
Реконструкция КВЛ-10кВ (с разъединителем и реклоузером)
Смета № 3
Расчет произведен по Постановлению Правительства РФ от 05.03.2007 N 145 (ред. от 31.05.2025) "О порядке организации и проведения государственной экспертизы проектной документации и результатов инженерных изысканий"
№№ | Наименование | Сумма, руб.
1 | 2 | 3
1 | Сметная стоимость проектных работ (в ценах 2001 года) | 100378.7791 | 6
2 | Сметная стоимость изыскательских работ (топосъемка), (в ценах 2001 года) | 16965.7016
3 | Всего ПИР в ценах на 01.01.2001г | 117344.4807
4 | Приложение к Положению об организации и проведении государственной экспертизы проектной документациии и результатов инженерных изысканий, таблица процентного соотношения - (Сумма Спд и Сиж, в ценах 2001 года, находится в границах 0 - 0,15 млн. рублей) | 33.75%
5 | Всего в ценах 2001 года экспертиза | 39603.7622
6 | Всего экспертиза в ценах на 2025 года - индекс - 8,14 согласно распоряжения ФАУ «ГЛАВГОСЭКСПЕРТИЗА РОССИИ» № 4-Р от 17.01.2025 | 322374.6245
| Составил_______________________________ | Морозова А.В.
| Проверил_______________________________ | Сердобинцева Е.А.